## Návrh na plnenie kritérií
Návrh na plnenie kritérií
Predmet zákazky: Nákup 2 ks vozidiel s nadstavbou - predajňou pečiva
Obchodný názov spoločnosti
Adresa sídla
IČO
DIČ
IČ DPH
Kontaktná osoba zodpovedná za spracovanie cenovej ponuky
Kontaktné údaje (tel.č., e-mail).
Miesto a dátum:
Podvozok:
Názov, značka, typové označenie
Motor | Opis minimálnych technických parametrov / požiadaviek | Spĺňa technické parametre ÁNO / NIE | Ponúkané uchádzačom v prípade parametrov uviesť hodnotu parametra
min. 2 000 cm³
s minimálnym výkonom 100 kW/136 k
Vznetový radový štvorválec
preplňovaný motor
4 ventily na válec
ventilový rozvod DOHC
hydraulické vymedzovanie vôle ventilov
rozvodový remeň alebo reťaz
Emisie Euro VI
Štandardná výbava vozidla obsahuje | Opis minimálnych technických parametrov / požiadaviek | Spĺňa technické parametre ÁNO / NIE | Ponúkané uchádzačom v prípade parametrov uviesť hodnotu parametra
airbag vodiča
ESP + ASR + ABS + EBD
elektricky ovládané okná
filter pevných častíc ( DPF )
sedadlo vodiča nastaviteľné
min. 70 lit. palivová nádrž na naftu
2-miestna lavica pre spolujazdcov
nádrž na AdBlue
bezpečnostné pásy a opierky hlavy
6° manuálna prevodovka
termické čelné sklo
pneumatiky R 16
imobilizér
zaťaženie na nápravy 1900-2240 kg
spoločný kľúč pre všetky zámky na vozidle
diskové brzdy na prednej a zadnej náprave
el. nastaviteľné a vyhrievané zrkadlá
jednolistové parabolické zadné perá
el. korektor nastavenia svetiel
odkladací priestor pod dvojlavicou
centrálne zamykanie palubný počítač
svetlá nastavené pre denné svietenie
akustická signalizácia spiatočky
predpríprava na montáž autorádia
lekárnička + trojuholník
105 Ah batéria
zakladacie kliny
posilňovač riadenia
predné zásterky
sada náradia
Hill Holder - asistent rozjazdu do kopca
Technické parametre | Opis minimálnych technických parametrov / požiadaviek | Spĺňa technické parametre ÁNO / NIE | Ponúkané uchádzačom v prípade parametrov uviesť hodnotu parametra
Rozmery ložnej plochy
Dĺžka | minimálne 3m
Šírka | minimálne 1,9m
Výška | minimálne 2m
Hmotnosti
Celková hmotnosť | max. do 3,5 tony
Doplnková výbava | Opis minimálnych technických parametrov / požiadaviek | Spĺňa technické parametre ÁNO / NIE | Ponúkané uchádzačom v prípade parametrov uviesť hodnotu parametra
Komfortné sedadlo vodiča
Držiak náhr.kolesa pod rámom vzadu
Náhradné koleso
Tempomat
Predné svetlá do hmly
Kompresor 170 cc ( pre klimatizáciu )
Zosilnené zadné parabolické perá
Dvojito nastaviteľný stĺpik volantu
Manuálne ovládaná klimatizácia
Digital Bluetooth radio ( DAB ) s integrovanou funkciou telefonovania
Permanentné dobíjanie batérie
Podvozok | Jednotková cena v EUR | Počet kusov | Cena spolu v EUR
Cena bez DPH v EUR |  | 2 | 0
DPH (20%) v EUR | 0 | 2 | 0
Cena spolu s DPH v EUR | 0 | 2 | 0
Nadstavba - Predajňa pečiva
Názov, značka, typové označenie
Nadstavba - Predajňa pečiva | Opis minimálnych technických parametrov / požiadaviek | Spĺňa technické parametre doplňte ÁNO / NIE | Ponúkané uchádzačom v prípade opisu uviesť áno/nie, v prípade parametrov uviesť hodnotu parametra
izotermická nadstavba
dvere zadné
zámkové zaistenie a nerezový pákový mechanizmus otvárania
Zloženie panelov: | laminát 1,5mm, alebo ekvivalent
Celková hrúbka panelu 20 mm
Zloženie nadstavby: | Sendvičové panely
Obvodové lemovacie profily
Zapustená konštrukcia + výstuhy
Pomocný pozinkovaný pod rám na vozidle
Predajna časť vodovzdorná preglejka + PU liata podlaha
1 x jedno krídlové dvere v ráme s tesnením + 3 bodový zámok
Vonkajšie osvetlenie podľa platnej legislatívy
Aretácia dverí, zadné gumové dorazy
El. rozvod na 230V + 12V / Externá prípojka 230 V , 2 x LED osvetlenie, rozvodná skrinka, istenie, prud. chránič, , 4 x zásuvka 230 V,
Pracovný pult s DTD dosák + DTD pracovná doska
Hygienický kút + rozvod ( drez , batéria, rozvod, skrinka, dvierka, odpadová nádoba 25l, nádoba na úžitkovú vodu 25l,
Predajná vitrína
Cúvacia kamera
Cena vykonania skúšky na vozidle + príprava podkladov + zápis do TP
Nadstavba - Predajňa pečiva | Jednotková cena v EUR | Počet kusov | Cena spolu v EUR
Cena bez DPH v EUR |  | 2 | 0
DPH (20%) v EUR | 0 | 2 | 0
Cena spolu s DPH v EUR | 0 | 2 | 0
SUMÁRNA CENA ZA ZÁKAZKU
Nákup 2ks vozidiel s nadstavbou - predajňou pečiva.
Cena bez DPH v EUR | 0
DPH (20%) v EUR | 0
Cena spolu s DPH v EUR | 0
Čestne prehlasujem, že nami ponúkané technológie spĺňajú všetky minimálne požadované parametre.
................................................................
(meno, priezvisko, titul, podpis štatutárneho zástupcu/oprávnenej osoby, pečiatka)