## List1
POLOŽKOVÝ ROZPOČET
POVRCHOVÉ ÚPRAVY OCELOVÝCH KONSTRUKCÍ A TECHNOLOGICKÝCH ZAŘÍZENÍ
Objekt: | Ocelová konstrukce tobogánu a schodiště
Umístění: | Areál veřejného koupaliště ve Šternberku, Svatoplukova 2404/15, Šternberk
Majitel objektu: | Město Šternberk, Horní náměstí 16, Šternberk, IČ: 00299529, DIČ: CZ00299529
Investor: | Město Šternberk, Horní náměstí 16, Šternberk, IČ: 00299529, DIČ: CZ00299529
Zhotovitel:
Položka číslo | Typ | Kód | Popis | MJ | Množství | J.cena (CZK) | Cena celkem (CZK)
1 |  |  | Omytí a otryskání konstrukce vysokotlakým vodním paprskem, min. tlak 2 000 barů, stupeň Wa 2 – důkladné otryskání vodou | M2 | 380 | 0 | 0
2 |  |  | Oprava, popřípadě výměna zkorodovaných ocelových prvků konstrukce dle rozsahu poškození do stavu nové | M2 | 20 | 0 | 0
3 |  |  | Zaslepení všech dutých profilů pro zamezení vnitřní koroze dutých profilů svařovaným ocelovým uzávěrem | KS | 60 | 0 | 0
4 |  |  | Příprava povrchu před otryskáním na stupeň P3 | M2 | 380 | 0 | 0
5 |  |  | Abrazivní otryskání na stupeň Sa 2 ½ | M2 | 380 | 0 | 0
6 |  |  | Nanesení základního nátěru (1. vrstva) | M2 | 380 | 0 | 0
7 |  |  | Nanesení první mezivrstvy (2. vrstva) | M2 | 380 | 0 | 0
8 |  |  | Nanesení první mezivrstvy (3. vrstva) | M2 | 380 | 0 | 0
9 |  |  | Nanesení vrchního nátěru (4. vrstva) | M2 | 380 | 0 | 0
10 |  |  | Nalepení protiskluzových rohoží dle původního rozsahu | M2 | 12 | 0 | 0
|  |  |  | CENA CELKEM Kč bez DPH |  |  | 0
|  |  |  | DPH 21% |  |  | 0
|  |  |  | CENA CELKEM Kč vč. DPH |  |  | 0
Objednatel (datum, podpis, razítko): |  |  |  | Zhotovitel (datum, podpis, razítko):