## Rekapitulácia stavby
Číslo časti stavby | Klasifikácia stavieb | Název časti stavby | Cena bez DPH | DPH 20% | Cena s DPH
SO 101-00 | 2141 | Prejazd stredným deliacim pásom | 0 | 0 | 0
SO 201-00 | 2141 | Oprava mosta ev.č.D2-079 cez mlynský náhon Rudava | 0 | 0 | 0
SO 202-00 | 2141 | Oprava mosta ev.č.D2-080 cez potok Rudava | 0 | 0 | 0
Celkový súčet |  |  | 0 | 0 | 0

## Súpis prác
Klasifikácia produkcie | Čislo položky |  | Názov položky | M.j. | Množstvo | Jednotková cena
45.00.00 - Všeobecné položky v procese obstarávania stavieb | 45.00.00 | 00010401 | Poplatky za skládky vybúraných hmôt a sutí | T | 1121.96
| 45.00.00 | 00010403 | Poplatky za skládky zeminy | M3 | 1164.36
| 45.00.00 | 00020801 | Požiadavky objednávateľa ostatné požiadavky - geodetické kontrolné merania | kpl | 3
| 45.00.00 | 00020803 | Požiadavky objednávateľa ostatné požiadavky vypracovávania dokumentácie, dokumentácia DSRS - 3x v tlačenej forme + 1x v digitálnej forme + 3xvypracovanie mostného zošita | ks | 3
45.11.11 - Demolačné práce | 45.11.11 | 05010205 | Búranie konštrukcií muriva, priečok, pilierov,prekladov železobetónových | M3 | 113.91
| 45.11.11 | 05010404 | Búranie konštrukcií trámov, nosníkov, prievlakov, konzolových prvkov betónových | M3 | 57.98
| 45.11.11 | 05020131 | Vybúranie, odstránenie konštrukcií - izolácie povlakovej | M2 | 667.55
| 45.11.11 | 05020883 | Vybúranie, odstránenie konštrukcií vonkajších oceľových potrubí, doplnkových konštrukcií | ks | 4
| 45.11.11 | 05030162 | Odstránenie spevnených plôch a vozoviek, krytov bitúmenových | M2 | 998.8
| 45.11.11 | 05030262 | Odstránenie spevnených plôch a vozoviek, podkladov bitúmenových | M2 | 667.55
| 45.11.11 | 05030264 | Odstránenie spevnených plôch a vozoviek, podkladov z kameniva hrubého drveného | M2 | 1166
| 45.11.11 | 05030407 | Odstránenie spevnených plôch a vozoviek, zvodidiel, zábradlia,stien, oplotení kovových | M | 388.12
| 45.11.11 | 05080200 | Doprava vybúraných hmôt vodorovná | T | 1138.27
| 45.11.11 | 05090204 | Doplňujúce práce, úprava stavebných konštrukcií vysokotlakým vodným lúčom betónových | M2 | 2150.43
45.11.24 - Ostatné výkopové a súvisiace zemné práce | 45.11.21 | 01020200 | Odkopávky a prekopávky nezapažené | M3 | 1164.36
| 45.11.24 | 01040100 | Konštrukcie z hornín - skládky | M3 | 1164.36
| 45.11.24 | 01040402 | Konštrukcie z hornín - zásypy so zhutnením | M3 | 202.94
| 45.11.24 | 01060204 | Premiestnenie vodorovné nad 5 000 m | M3 | 1164.36
| 45.11.24 | 129203201 | Čistenie koryta vodotoku šírky dna nad 5m hĺbka dna do 5m, hornina 3 | M2 | 430
45.21.21 - Práce na hrubej stavbe mostov a visutých diaľníc | 45.21.21 | 11050602 | Zvislé konštrukcie inžinierskych stavieb, rímsy z betónu železového | M3 | 49.91
| 45.21.21 | 11050612 | Zvislé konštrukcie inžinierskych stavieb, rímsy, debnenie z dielcov | M2 | 194.08
| 45.21.21 | 11050621 | Zvislé konštrukcie inžinierskych stavieb, rímsy, výstuž z betonárskej ocele | T | 7.66
| 45.21.21 | 11080102 | Vodorovné nosné konštrukcie inžinierskych stavieb, prechodové dosky z betónu železového | M3 | 298.73
| 45.21.21 | 11080112 | Vodorovné nosné konštrukcie inžinierskych stavieb, prechodové dosky, debnenie z dielcov | M2 | 181.09
| 45.21.21 | 11080121 | Vodorovné nosné konštrukcie inžinierskych stavieb, prechodové dosky, výstuž z betonárskej ocele | T | 25.49
| 45.21.21 | 11080202 | Vodorovné nosné konštrukcie inžinierskych stavieb, mostné dosky z betónu železového | M3 | 122.48
| 45.21.21 | 11080212 | Vodorovné nosné konštrukcie inžinierskych stavieb, mostné dosky, debnenie z dielcov | M2 | 16.87
| 45.21.21 | 11080221 | Vodorovné nosné konštrukcie inžinierskych stavieb, mostné dosky, výstuž z betonárskej ocele | T | 19.42
| 45.21.21 | 21080409 | Vodorovné nosné konštrukcie, kĺby a ložiská, kĺb zo železobetónu | M | 85.26
| 45.21.21 | 21200116 | Podkladné a vedľajšie konštrukcie, výplň za oporami a protimrazové kliny zo štrkopiesku | M3 | 204.04
| 45.21.21 | 21250106 | Doplňujúce konštrukcie, zvodidlá oceľové | M | 148.1
| 45.21.21 | 21250320 | Doplňujúce konštrukcie, odvodnenie mostov, odvodňovače | ks | 6
| 45.21.21 | 21250422 | Doplňujúce konštrukcie, dilatačné zariadenia, výplň dilatačných škár | M2 | 54.38
| 45.21.21 | 21250423 | Doplňujúce konštrukcie, dilatačné zariadenia, vložka dilatačných škár | M | 85.26
| 45.21.21 | 21250424 | Doplňujúce konštrukcie, dilatačné zariadenia, tesnenie dilatačných škár | M | 346.12
| 45.21.21 | 21250426 | Doplňujúce konštrukcie, dilatačné zariadenia, mostné závery povrchové posun | M | 52.22
| 45.21.21 | 21250906 | Doplňujúce konštrukcie, drobné zariadenia oceľové | ks | 17159
| 45.21.21 | 21251161 | Doplňujúce konštrukcie, špeciálne pomocné, ošetrenie betonárskej výstuže | M2 | 123.41
45.22.20 -Izolačné práce proti vode | 45.22.20 | 61010101 | Izolácie proti vode a zemnej vlhkosti, bežných konštrukcií náterivami a tmelmi | M2 | 1489.38
| 45.22.20 | 61010502 | Izolácie proti vode a zemnej vlhkosti, mostoviek pásmi | M2 | 908.16
45.23.11 - Práce na spodnej stavbe diaľníc (okrem visutých), ciest, ulíc, chodníkov a nekrytých parkovísk | 45.23.11 | 22010104 | Podkladné a krycie vrstvy bez spojiva nestmelené, štrkodrva | M3 | 240
| 45.23.11 | 22020421 | Podkladné a krycie vrstvy s hydraulickým spojivom, cementobetónové jednovrstvové, kamenivo spevnené cementom | M3 | 245.45
45.23.12 - Práce na vrchnej stavbe diaľníc (okrem visutých), ciest, ulíc, chodníkov a nekrytých parkovísk | 45.23.12 | 22030329 | Podkladné a krycie vrstvy z asfaltových zmesí, bitúmenové postreky, nátery,posypy infiltračný postrek | M2 | 1440
| 45.23.12 | 22030330 | Podkladné a krycie vrstvy z asfaltových zmesí, bitúmenové postreky, nátery,posypy spojovací postrek | M2 | 3100
| 45.23.12 | 22030640 | Podkladné a krycie vrstvy z asfaltových zmesí, bitúmenové vrstvy, asfaltový betón | M3 | 241.2
| 45.23.12 | 22030641 | Podkladné a krycie vrstvy z asfaltových zmesí, bitúmenové vrstvy, asfaltový koberec mastixový | M3 | 68.28
| 45.23.12 | 22030643 | Podkladné a krycie vrstvy z asfaltových zmesí, bitúmenové vrstvy, asfaltový koberec drenážny | M2 | 5.88
| 45.23.12 | 22030744 | Podkladné a krycie vrstvy z asfaltových zmesí, liaty asfalt, cestný | M3 | 19.62
| 45.23.12 | 22030330 | Podkladné a krycie vrstvy z asfaltových zmesí, bitúmenové postreky, nátery, posypy spojovací postrek | M2 | 872
| 45.23.12 | 22040752 | Kryty dláždené,chodníkov komunikácií,rigolov - vyplnenie škár elastickou zálievkou | M | 88
| 45.23.12 | 22250358 | Doplňujúce konštrukcie, zvodidlá prefabrikované | M | 240
| 45.23.12 | 22250980 | Doplňujúce konštrukcie, obrubníky chodníkové | M | 81.6
| 45.23.12 | 22250463 | Doplňujúce konštrukcie, ochranné zariadenia, odrazníky | ks | 16
| 45.23.12 | 22250465 | Doplňujúce konštrukcie, ochranné zariadenia, nadstavce na zvodidlá | ks | 24
45.24.12 - práce na hrubej stavbe úprav tokov, hrádzí, zavlažovacích kanálov ......... | 45.24.12 | 11200101 | Podkladné konštrukcie, podkladné vrstvy, z betónu prostého | M3 | 3.94
| 45.24.12 | 31210303 | Spevnené plochy, dlažby z lomového kameňa | M2 | 39.4
45.34.21 Inštalovanie osvetlenia a signalizačných systémov ciest, letísk | 45.34.21 | 91022701 | Oceľové konštrukcie - tabuľky výstražné a označovacie | ks | 2
45.41.10 - Omietkarské práce | 45.41.10 | 13091513 | Vonkajšie povrchy stien, reprofilácia zvislých a šikmých plôch maltou sanačnou | M2 | 1234.05
45.44.23 - Maľby a nátery ostatných stavieb | 45.44.23 | 84010807 | Náter omietok a betónových povrchov, farba epoxidová | M2 | 836.48
| 45.44.23 | 84010816 | Náter omietok a betónových povrchov, impregnačný cementový náter | M2 | 1234.05
| 45.44.23 | 84010817 | Náter omietok a betónových povrchov, ochranný náter | M2 | 480.05

## Časti stavby
Časť stavby | Čislo položky |  | Názov položky | M.j. | Množstvo | Jednotková cena | Cena bez DPH
101-00 Prejazd stredným deliacim pásom | 45.00.00 | 00010401 | Poplatky za skládky vybúraných hmôt a sutí | T | 0.05 | 0 | 0
| 45.00.00 | 00010403 | Poplatky za skládky zeminy | M3 | 576 | 0 | 0
| 45.00.00 | 00020801 | Požiadavky objednávateľa ostatné požiadavky - geodetické kontrolné merania | kpl | 1 | 0 | 0
| 45.00.00 | 00020803 | Požiadavky objednávateľa ostatné požiadavky vypracovávania dokumentácie, dokumentácia DSRS - 3x v tlačenej forme + 1x v digitálnej forme + 3xvypracovanie mostného zošita | ks | 1 | 0 | 0
| 45.11.11 | 05030407 | Odstránenie spevnených plôch a vozoviek, zvodidiel, zábradlia,stien, oplotení kovových | M | 240 | 0 | 0
| 45.11.11 | 05080200 | Doprava vybúraných hmôt vodorovná | T | 10.13 | 0 | 0
| 45.11.24 | 01020200 | Odkopávky a prekopávky nezapažené | M3 | 576 | 0 | 0
| 45.11.24 | 01040100 | Konštrukcie z hornín - skládky | M3 | 576 | 0 | 0
| 45.11.24 | 01060204 | Premiestnenie vodorovné nad 5 000 m | M3 | 576 | 0 | 0
| 45.23.11 | 22010104 | Podkladné a krycie vrstvy bez spojiva nestmelené, štrkodrva | M3 | 240 | 0 | 0
| 45.23.11 | 22020421 | Podkladné a krycie vrstvy s hydraulickým spojivom, cementobetónové jednovrstvové, kamenivo spevnené cementom | M3 | 163.2 | 0 | 0
| 45.23.12 | 22030329 | Podkladné a krycie vrstvy z asfaltových zmesí, bitúmenové postreky, nátery,posypy infiltračný postrek | M2 | 960 | 0 | 0
| 45.23.12 | 22030330 | Podkladné a krycie vrstvy z asfaltových zmesí, bitúmenové postreky, nátery,posypy spojovací postrek | M2 | 1920 | 0 | 0
| 45.23.12 | 22030640 | Podkladné a krycie vrstvy z asfaltových zmesí, bitúmenové vrstvy, asfaltový betón | M3 | 172.8 | 0 | 0
| 45.23.12 | 22250358 | Doplňujúce konštrukcie, zvodidlá prefabrikované | M | 240 | 0 | 0
| 45.23.12 | 22250463 | Doplňujúce konštrukcie, ochranné zariadenia, odrazníky | ks | 16 | 0 | 0
| 45.23.12 | 22250465 | Doplňujúce konštrukcie, ochranné zariadenia, nadstavce na zvodidlá | ks | 24 | 0 | 0
Celkom za 101-00 Prejazd stredným deliacim pásom | [6 empty] | 0
201-00 Oprava mosta ev.č.D2-079 cez mlynský náhon Rudava | 45.00.00 | 00010401 | Poplatky za skládky vybúraných hmôt a sutí | T | 644.26 | 0 | 0
| 45.00.00 | 00010403 | Poplatky za skládky zeminy | M3 | 192.4 | 0 | 0
| 45.00.00 | 00020801 | Požiadavky objednávateľa ostatné požiadavky - geodetické kontrolné merania | kpl | 1 | 0 | 0
| 45.00.00 | 00020803 | Požiadavky objednávateľa ostatné požiadavky vypracovávania dokumentácie, dokumentácia DSRS - 3x v tlačenej forme + 1x v digitálnej forme + 3xvypracovanie mostného zošita | ks | 1 | 0 | 0
| 45.11.11 | 05010205 | Búranie konštrukcií muriva, priečok, pilierov,prekladov železobetónových | M3 | 12.31 | 0 | 0
| 45.11.11 | 05010404 | Búranie konštrukcií trámov, nosníkov, prievlakov, konzolových prvkov betónových | M3 | 12.59 | 0 | 0
| 45.11.11 | 05020131 | Vybúranie, odstránenie konštrukcií - izolácie povlakovej | M2 | 251.75 | 0 | 0
| 45.11.11 | 05030162 | Odstránenie spevnených plôch a vozoviek, krytov bitúmenových | M2 | 583 | 0 | 0
| 45.11.11 | 05030262 | Odstránenie spevnených plôch a vozoviek, podkladov bitúmenových | M2 | 251.75 | 0 | 0
| 45.11.11 | 05030264 | Odstránenie spevnených plôch a vozoviek, podkladov z kameniva hrubého drveného | M2 | 1166 | 0 | 0
| 45.11.11 | 05030407 | Odstránenie spevnených plôch a vozoviek, zvodidiel, zábradlia,stien, oplotení kovových | M | 35.12 | 0 | 0
| 45.11.11 | 05080200 | Doprava vybúraných hmôt vodorovná | T | 645.74 | 0 | 0
| 45.11.11 | 05090204 | Doplňujúce práce, úprava stavebných konštrukcií vysokotlakým vodným lúčom betónových | M2 | 827.5 | 0 | 0
| 45.11.24 | 01020200 | Odkopávky a prekopávky nezapažené | M3 | 192.4 | 0 | 0
| 45.11.24 | 01040100 | Konštrukcie z hornín - skládky | M3 | 192.4 | 0 | 0
| 45.11.24 | 01040402 | Konštrukcie z hornín - zásypy so zhutnením | M3 | 115.44 | 0 | 0
| 45.11.24 | 01060204 | Premiestnenie vodorovné nad 5 000 m | M3 | 192.4 | 0 | 0
| 45.11.24 | 129203201 | Čistenie koryta vodotoku šírky dna nad 5m hĺbka dna do 5m, hornina 3 | M2 | 230 | 0 | 0
| 45.21.21 | 11050602 | Zvislé konštrukcie inžinierskych stavieb, rímsy z betónu železového | M3 | 16.7 | 0 | 0
| 45.21.21 | 11050612 | Zvislé konštrukcie inžinierskych stavieb, rímsy, debnenie z dielcov | M2 | 49.32 | 0 | 0
| 45.21.21 | 11050621 | Zvislé konštrukcie inžinierskych stavieb, rímsy, výstuž z betonárskej ocele | T | 1.93 | 0 | 0
| 45.21.21 | 11080102 | Vodorovné nosné konštrukcie inžinierskych stavieb, prechodové dosky z betónu železového | M3 | 157.68 | 0 | 0
| 45.21.21 | 11080112 | Vodorovné nosné konštrukcie inžinierskych stavieb, prechodové dosky, debnenie z dielcov | M2 | 100.08 | 0 | 0
| 45.21.21 | 11080121 | Vodorovné nosné konštrukcie inžinierskych stavieb, prechodové dosky, výstuž z betonárskej ocele | T | 13.34 | 0 | 0
| 45.21.21 | 11080202 | Vodorovné nosné konštrukcie inžinierskych stavieb, mostné dosky z betónu železového | M3 | 57.91 | 0 | 0
| 45.21.21 | 11080212 | Vodorovné nosné konštrukcie inžinierskych stavieb, mostné dosky, debnenie z dielcov | M2 | 9.99 | 0 | 0
| 45.21.21 | 11080221 | Vodorovné nosné konštrukcie inžinierskych stavieb, mostné dosky, výstuž z betonárskej ocele | T | 5.3 | 0 | 0
| 45.21.21 | 21080409 | Vodorovné nosné konštrukcie, kĺby a ložiská, kĺb zo železobetónu | M | 43.46 | 0 | 0
| 45.21.21 | 21200116 | Podkladné a vedľajšie konštrukcie, výplň za oporami a protimrazové kliny zo štrkopiesku | M3 | 89.09 | 0 | 0
| 45.21.21 | 21250106 | Doplňujúce konštrukcie, zvodidlá oceľové | M | 35.1 | 0 | 0
| 45.21.21 | 21250422 | Doplňujúce konštrukcie, dilatačné zariadenia, výplň dilatačných škár | M2 | 28.5 | 0 | 0
| 45.21.21 | 21250423 | Doplňujúce konštrukcie, dilatačné zariadenia, vložka dilatačných škár | M | 43.46 | 0 | 0
| 45.21.21 | 21250424 | Doplňujúce konštrukcie, dilatačné zariadenia, tesnenie dilatačných škár | M | 141.66 | 0 | 0
| 45.21.21 | 21250906 | Doplňujúce konštrukcie, drobné zariadenia oceľové | ks | 6276 | 0 | 0
| 45.21.21 | 21251161 | Doplňujúce konštrukcie, špeciálne pomocné, ošetrenie betonárskej výstuže | M2 | 48.01 | 0 | 0
| 45.22.20 | 61010101 | Izolácie proti vode a zemnej vlhkosti, bežných konštrukcií náterivami a tmelmi | M2 | 810.24 | 0 | 0
| 45.22.20 | 61010502 | Izolácie proti vode a zemnej vlhkosti, mostoviek pásmi | M2 | 346.48 | 0 | 0
| 45.23.11 | 22020421 | Podkladné a krycie vrstvy s hydraulickým spojivom, cementobetónové jednovrstvové, kamenivo spevnené cementom | M3 | 82.25 | 0 | 0
| 45.23.12 | 22030329 | Podkladné a krycie vrstvy z asfaltových zmesí, bitúmenové postreky, nátery,posypy infiltračný postrek | M2 | 480 | 0 | 0
| 45.23.12 | 22030330 | Podkladné a krycie vrstvy z asfaltových zmesí, bitúmenové postreky, nátery,posypy spojovací postrek | M2 | 1180 | 0 | 0
| 45.23.12 | 22030640 | Podkladné a krycie vrstvy z asfaltových zmesí, bitúmenové vrstvy, asfaltový betón | M3 | 68.4 | 0 | 0
| 45.23.12 | 22030641 | Podkladné a krycie vrstvy z asfaltových zmesí, bitúmenové vrstvy, asfaltový koberec mastixový | M3 | 27.2 | 0 | 0
| 45.23.12 | 22040752 | Kryty dláždené,chodníkov komunikácií,rigolov - vyplnenie škár elastickou zálievkou | M | 44 | 0 | 0
| 45.23.12 | 22250980 | Doplňujúce konštrukcie, obrubníky chodníkové | M | 48 | 0 | 0
| 45.24.12 | 11200101 | Podkladné konštrukcie, podkladné vrstvy, z betónu prostého | M3 | 2.02 | 0 | 0
| 45.24.12 | 31210303 | Spevnené plochy, dlažby z lomového kameňa | M2 | 20.2 | 0 | 0
| 45.34.21 | 91022701 | Oceľové konštrukcie - tabuľky výstražné a označovacie | ks | 1 | 0 | 0
| 45.41.10 | 13091513 | Vonkajšie povrchy stien, reprofilácia zvislých a šikmých plôch maltou sanačnou | M2 | 480.05 | 0 | 0
| 45.44.23 | 84010807 | Náter omietok a betónových povrchov, farba epoxidová | M2 | 346.48 | 0 | 0
| 45.44.23 | 84010816 | Náter omietok a betónových povrchov, impregnačný cementový náter | M2 | 480.05 | 0 | 0
| 45.44.23 | 84010817 | Náter omietok a betónových povrchov, ochranný náter | M2 | 480.05 | 0 | 0
Celkom za 201-00 Oprava mosta ev.č.D2-079 cez mlynský náhon Rudava | [6 empty] | 0
202-00 Oprava mosta ev.č.D2-080 cez potok Rudava | 45.00.00 | 00010401 | Poplatky za skládky vybúraných hmôt a sutí | T | 477.65 | 0 | 0
| 45.00.00 | 00010403 | Poplatky za skládky zeminy | M3 | 395.96 | 0 | 0
| 45.00.00 | 00020801 | Požiadavky objednávateľa ostatné požiadavky - geodetické kontrolné merania | kpl | 1 | 0 | 0
| 45.00.00 | 00020803 | Požiadavky objednávateľa ostatné požiadavky vypracovávania dokumentácie, dokumentácia DSRS - 3x v tlačenej forme + 1x v digitálnej forme + 3xvypracovanie mostného zošita | ks | 1 | 0 | 0
| 45.11.11 | 05010205 | Búranie konštrukcií muriva, priečok, pilierov,prekladov železobetónových | M3 | 101.6 | 0 | 0
| 45.11.11 | 05010404 | Búranie konštrukcií trámov, nosníkov, prievlakov, konzolových prvkov betónových | M3 | 45.39 | 0 | 0
| 45.11.11 | 05020131 | Vybúranie, odstránenie konštrukcií - izolácie povlakovej | M2 | 415.8 | 0 | 0
| 45.11.11 | 05020883 | Vybúranie, odstránenie konštrukcií vonkajších oceľových potrubí, doplnkových konštrukcií | ks | 4 | 0 | 0
| 45.11.11 | 05030162 | Odstránenie spevnených plôch a vozoviek, krytov bitúmenových | M2 | 415.8 | 0 | 0
| 45.11.11 | 05030262 | Odstránenie spevnených plôch a vozoviek, podkladov bitúmenových | M2 | 415.8 | 0 | 0
| 45.11.11 | 05030407 | Odstránenie spevnených plôch a vozoviek, zvodidiel, zábradlia,stien, oplotení kovových | M | 113 | 0 | 0
| 45.11.11 | 05080200 | Doprava vybúraných hmôt vodorovná | T | 482.4 | 0 | 0
| 45.11.11 | 05090204 | Doplňujúce práce, úprava stavebných konštrukcií vysokotlakým vodným lúčom betónových | M2 | 1322.93 | 0 | 0
| 45.11.24 | 01020200 | Odkopávky a prekopávky nezapažené | M3 | 395.96 | 0 | 0
| 45.11.24 | 01040100 | Konštrukcie z hornín - skládky | M3 | 395.96 | 0 | 0
| 45.11.24 | 01040402 | Konštrukcie z hornín - zásypy so zhutnením | M3 | 87.5 | 0 | 0
| 45.11.24 | 01060204 | Premiestnenie vodorovné nad 5 000 m | M3 | 395.96 | 0 | 0
| 45.11.24 | 129203201 | Čistenie koryta vodotoku šírky dna nad 5m hĺbka dna do 5m, hornina 3 | M2 | 200 | 0 | 0
| 45.21.21 | 11050602 | Zvislé konštrukcie inžinierskych stavieb, rímsy z betónu železového | M3 | 33.21 | 0 | 0
| 45.21.21 | 11050612 | Zvislé konštrukcie inžinierskych stavieb, rímsy, debnenie z dielcov | M2 | 144.76 | 0 | 0
| 45.21.21 | 11050621 | Zvislé konštrukcie inžinierskych stavieb, rímsy, výstuž z betonárskej ocele | T | 5.73 | 0 | 0
| 45.21.21 | 11080102 | Vodorovné nosné konštrukcie inžinierskych stavieb, prechodové dosky z betónu železového | M3 | 141.05 | 0 | 0
| 45.21.21 | 11080112 | Vodorovné nosné konštrukcie inžinierskych stavieb, prechodové dosky, debnenie z dielcov | M2 | 81.01 | 0 | 0
| 45.21.21 | 11080121 | Vodorovné nosné konštrukcie inžinierskych stavieb, prechodové dosky, výstuž z betonárskej ocele | T | 12.15 | 0 | 0
| 45.21.21 | 11080202 | Vodorovné nosné konštrukcie inžinierskych stavieb, mostné dosky z betónu železového | M3 | 64.57 | 0 | 0
| 45.21.21 | 11080212 | Vodorovné nosné konštrukcie inžinierskych stavieb, mostné dosky, debnenie z dielcov | M2 | 6.88 | 0 | 0
| 45.21.21 | 11080221 | Vodorovné nosné konštrukcie inžinierskych stavieb, mostné dosky, výstuž z betonárskej ocele | T | 14.12 | 0 | 0
| 45.21.21 | 21080409 | Vodorovné nosné konštrukcie, kĺby a ložiská, kĺb zo železobetónu | M | 41.8 | 0 | 0
| 45.21.21 | 21200116 | Podkladné a vedľajšie konštrukcie, výplň za oporami a protimrazové kliny zo štrkopiesku | M3 | 114.95 | 0 | 0
| 45.21.21 | 21250106 | Doplňujúce konštrukcie, zvodidlá oceľové | M | 113 | 0 | 0
| 45.21.21 | 21250320 | Doplňujúce konštrukcie, odvodnenie mostov, odvodňovače | ks | 6 | 0 | 0
| 45.21.21 | 21250422 | Doplňujúce konštrukcie, dilatačné zariadenia, výplň dilatačných škár | M2 | 25.88 | 0 | 0
| 45.21.21 | 21250423 | Doplňujúce konštrukcie, dilatačné zariadenia, vložka dilatačných škár | M | 41.8 | 0 | 0
| 45.21.21 | 21250424 | Doplňujúce konštrukcie, dilatačné zariadenia, tesnenie dilatačných škár | M | 204.46 | 0 | 0
| 45.21.21 | 21250426 | Doplňujúce konštrukcie, dilatačné zariadenia, mostné závery povrchové posun | M | 52.22 | 0 | 0
| 45.21.21 | 21250906 | Doplňujúce konštrukcie, drobné zariadenia oceľové | ks | 10883 | 0 | 0
| 45.21.21 | 21251161 | Doplňujúce konštrukcie, špeciálne pomocné, ošetrenie betonárskej výstuže | M2 | 75.4 | 0 | 0
| 45.22.20 | 61010101 | Izolácie proti vode a zemnej vlhkosti, bežných konštrukcií náterivami a tmelmi | M2 | 679.14 | 0 | 0
| 45.22.20 | 61010502 | Izolácie proti vode a zemnej vlhkosti, mostoviek pásmi | M2 | 561.68 | 0 | 0
| 45.23.12 | 22030641 | Podkladné a krycie vrstvy z asfaltových zmesí, bitúmenové vrstvy, asfaltový koberec mastixový | M3 | 41.08 | 0 | 0
| 45.23.12 | 22030643 | Podkladné a krycie vrstvy z asfaltových zmesí, bitúmenové vrstvy, asfaltový koberec drenážny | M2 | 5.88 | 0 | 0
| 45.23.12 | 22030744 | Podkladné a krycie vrstvy z asfaltových zmesí, liaty asfalt, cestný | M3 | 19.62 | 0 | 0
| 45.23.12 | 22030330 | Podkladné a krycie vrstvy z asfaltových zmesí, bitúmenové postreky, nátery, posypy spojovací postrek | M2 | 872 | 0 | 0
| 45.23.12 | 22040752 | Kryty dláždené,chodníkov komunikácií,rigolov - vyplnenie škár elastickou zálievkou | M | 44 | 0 | 0
| 45.23.12 | 22250980 | Doplňujúce konštrukcie, obrubníky chodníkové | M | 33.6 | 0 | 0
| 45.24.12 | 11200101 | Podkladné konštrukcie, podkladné vrstvy, z betónu prostého | M3 | 1.92 | 0 | 0
| 45.24.12 | 31210303 | Spevnené plochy, dlažby z lomového kameňa | M2 | 19.2 | 0 | 0
| 45.34.21 | 91022701 | Oceľové konštrukcie - tabuľky výstražné a označovacie | ks | 1 | 0 | 0
| 45.41.10 | 13091513 | Vonkajšie povrchy stien, reprofilácia zvislých a šikmých plôch maltou sanačnou | M2 | 754 | 0 | 0
| 45.44.23 | 84010807 | Náter omietok a betónových povrchov, farba epoxidová | M2 | 490 | 0 | 0
| 45.44.23 | 84010816 | Náter omietok a betónových povrchov, impregnačný cementový náter | M2 | 754 | 0 | 0
Celkom za 202-00 Oprava mosta ev.č.D2-080 cez potok Rudava | [6 empty] | 0
Celkový súčet | [6 empty] | 0
[6 empty] | DPH 20% | 0
[6 empty] | Cena s DPH | 0

## 101-00
STAVBA : |  |  |  | Oprava diaľničných mostov ev.č.D2-079 cez mlynský náhon Rudava a ev.č.D2-080 cez potok Rudava
OBJEKT : |  |  |  | SO 101-00 Prejazd stredným deliacim pásom
KS: |  |  |  | 2141
POLOŽKA |  |  |  | VÝKAZ VÝMER |  | M.J. | MNOŽ.
Č. | KÓD KP | KÓD SP | KÓD SPP
| 45.00.00 |  |  | VŠEOBECNÉ POLOŽKY V PROCESE OBSTARÁVANIA STAVIEB
1 |  | 00010401 |  | Poplatky za skládky vybúraných hmôt a sutí |  | t | 0.05
2 |  | 00010403 |  | Poplatky za skládky zeminy |  | m3 | 576
3 |  | 00020801 |  | Požiadavky objednávateľa ostatné požiadavky - geodetické kontrolné merania |  | kpl | 1
4 |  | 00020803 |  | Požiadavky objednávateľa ostatné požiadavky vypracovávania dokumentácie, dokumentácia DSRS - 3x v tlačenej forme + 1x v digitálnej forme + 3xvypracovanie mostného zošita |  | ks | 1
| 45.11.11 |  |  | DEMOLAČNÉ PRÁCE
5 |  | 05030407 |  | Odstránenie spevnených plôch a vozoviek, zvodidiel, zábradlia,stien, oplotení kovových |  | m | 240
|  |  |  | - vybúranie oceľových zvodidiel (v mieste mosta): | 240
6 |  | 05080200 |  | Doprava vybúraných hmôt vodorovná |  | t | 10.13
|  |  | 0508020003 | Doprava vybúraných hmôt vodorovná, nad 1 km |  | t | 10.13
- naloženie a odvoz na skládku, 20km:
|  |  |  | - oceľové zvodidlá | 10.08
|  |  |  | - zmesový komunálny odpad | 0.05
10.13
| 45.11.24 |  |  | OSTATNÉ VÝKOPOVÉ A SÚVISIACE ZEMNÉ PRÁCE
7 |  | 01020200 |  | Odkopávky a prekopávky nezapažené |  | m3 | 576
|  |  | 0102020007 | Odkopávky a prekopávky nezapažené, tr. horniny 1-4 |  | m3 | 576
|  |  |  | - výkop zeminy v srednom deliacom páse: | 576
8 |  | 01040100 |  | Konštrukcie z hornín - skládky |  | m3 | 576
|  |  | 0104010007 | Konštrukcie z hornín - skládky tr.horniny 1-4 |  | m3 | 576
9 |  | 01060204 |  | Premiestnenie vodorovné nad 5 000 m |  | m3 | 576
|  |  | 0106020401 | Premiestnenie výkopku resp. rúbaniny, vodorovné nad 5 000 m, tr. horniny 1-4 |  | m3 | 576
| 45.23.11 |  |  | PRÁCE NA SPODNEJ STAVBE DIAĽNÍC (OKREM VISUTÝCH), CIEST, ULÍC, CHODNÍKOV A NEKRYTÝCH PARKOVÍSK
10 |  | 22010104 |  | Podkladné a krycie vrstvy bez spojiva nestmelené, štrkodrva |  | m3 | 240
|  |  |  | - vozovka, ŠD fr. 0/63mm, H=250mm | 240
11 |  | 22020421 |  | Podkladné a krycie vrstvy s hydraulickým spojivom, cementobetónové jednovrstvové, kamenivo spevnené cementom |  | m3 | 163.2
|  |  | 2202042102 | Podkladné a krycie vrstvy s hydraulickým spojivom, cementobetónové jednovrstvové, kamenivo spevnené cementom CBGM C 5/6 |  | m3 | 163.2
|  |  |  | - vozovka, CBGM 5/6, H=170mm | 163.2
| 45.23.12 |  |  | PRÁCE NA VRCHNEJ STAVBE DIAĽNÍC (OKREM VISUTÝCH), CIEST, ULÍC, CHODNÍKOV A NEKRYTÝCH PARKOVÍSK
12 |  | 22030329 |  | Podkladné a krycie vrstvy z asfaltových zmesí, bitúmenové postreky, nátery,posypy infiltračný postrek |  | m2 | 960
|  |  | 2203032904 | Podkladné a krycie vrstvy z asfaltových zmesí, bitúmenové postreky, nátery,posypy infiltračný postrek z modifikovanej emulzie |  | m2 | 960
13 |  | 22030330 |  | Podkladné a krycie vrstvy z asfaltových zmesí, bitúmenové postreky, nátery,posypy spojovací postrek |  | m2 | 1920
|  |  | 2203033004 | Podkladné a krycie vrstvy z asfaltových zmesí, bitúmenové postreky, nátery,posypy spojovací postrek z modifikovanej emulzie |  | m2 | 1920
|  |  |  | - PS EK; 0.25kg/m2 | 960
|  |  |  | - PS EK; 0.30kg/m2 | 960
1920
14 |  | 22030640 |  | Podkladné a krycie vrstvy z asfaltových zmesí, bitúmenové vrstvy, asfaltový betón |  | m3 | 172.8
|  |  | 2203064004 | Podkladné a krycie vrstvy z asfaltových zmesí, bitúmenové vrstvy, asfaltový betón triedy I modifikovaný |  | m3 | 172.8
|  |  |  | - vozovka, AC 11O, H=40mm | 38.4
|  |  |  | - vozovka, AC 16L, H=60mm | 57.6
|  |  |  | - vozovka, AC 22P, H=80mm | 76.8
172.8
15 |  | 22250358 |  | Doplňujúce konštrukcie, zvodidlá prefabrikované |  | m | 240
|  |  |  | - betónové zvodidlo v mieste stredného deliaceho pásu (úroveň zachytenia H3) | 240
16 |  | 22250463 |  | Doplňujúce konštrukcie, ochranné zariadenia, odrazníky |  |  | 16
|  |  |  | - na betónových zvodidlách biele | 8 | ks
|  |  |  | - na betónových zvodidlách modré | 8 | ks
16
17 |  | 22250465 |  | Doplňujúce konštrukcie, ochranné zariadenia, nadstavce na zvodidlá |  | ks | 24
|  |  |  | - smerové stĺpiky na nadstavcoch oceľových zvodidiel modré |  | ks | 24

## 201-00
STAVBA : |  |  |  | Oprava diaľničných mostov ev.č.D2-079 cez mlynský náhon Rudava a ev.č.D2-080 cez potok Rudava
OBJEKT : |  |  |  | SO 201-00 Oprava mosta ev.č.D2-079 cez mlynský náhon Rudava
KS: |  |  |  | 2141
POLOŽKA |  |  |  | VÝKAZ VÝMER |  | M.J. | MNOŽ.
Č. | KÓD KP | KÓD SP | KÓD SPP
| 45.00.00 |  |  | VŠEOBECNÉ POLOŽKY V PROCESE OBSTARÁVANIA STAVIEB
1 |  | 00010401 |  | Poplatky za skládky vybúraných hmôt a sutí |  | t | 644.26
2 |  | 00010403 |  | Poplatky za skládky zeminy |  | m3 | 192.4
3 |  | 00020801 |  | Požiadavky objednávateľa ostatné požiadavky - geodetické kontrolné merania |  | kpl | 1
4 |  | 00020803 |  | Požiadavky objednávateľa ostatné požiadavky vypracovávania dokumentácie, dokumentácia DSRS - 3x v tlačenej forme + 1x v digitálnej forme + 3xvypracovanie mostného zošita |  | ks | 1
| 45.11.11 |  |  | DEMOLAČNÉ PRÁCE
5 |  | 05010205 |  | Búranie konštrukcií muriva, priečok, pilierov,prekladov železobetónových |  | m3 | 12.31
|  |  |  | - vybúranie monolitických ríms | 12.31
6 |  | 05010405 |  | Búranie konštrukcií trámov, nosníkov, prievlakov, konzolových prvkov železobetónových |  | m3 | 12.59
|  |  |  | - vybúranie vyrovnávacej bet. vrstvy, hr. 50mm : | 12.59
7 |  | 05020131 |  | Vybúranie, odstránenie konštrukcií - izolácie povlakovej |  | m2 | 251.75
|  |  |  | - vybúranie izolácie /mastix+bales/, hr. 15mm : | 251.75
8 |  | 05030162 |  | Odstránenie spevnených plôch a vozoviek, krytov bitúmenových |  | m2 | 583
|  |  | 0503016202 | Odstránenie spevnených plôch a vozoviek, krytov bitúmenových hr. nad 100 do 200 mm |  | m2 | 583
|  |  |  | - vybúranie konštrukcie vozovky (v mieste mosta a nových prechodových dosiek), asfaltový betón, hr. 120 mm : | 583
9 |  | 05030262 |  | Odstránenie spevnených plôch a vozoviek, podkladov bitúmenových |  | m2 | 251.75
|  |  | 0503026201 | Odstránenie spevnených plôch a vozoviek, podkladov bitúmenových hr.do 100 mm |  | m2 | 251.75
|  |  |  | - vybúranie konštrukcie vozovky (v mieste mosta) , liaty asfalt, hr. 20 mm : | 251.75
10 |  | 05030264 |  | Odstránenie spevnených plôch a vozoviek, podkladov z kameniva hrubého drveného |  | m2 | 1166
|  |  | 0503026402 | Odstránenie spevnených plôch a vozoviek, podkladov z kameniva hrubého drveného hr. nad 100 do 200 mm |  | m2 | 583
|  |  |  | - vybúranie konštrukcie vozovky (v mieste mosta a nových prechodových dosiek), obaľovaný štrkopiesok, hr. 130 mm : | 583
|  |  | 0503026403 | Odstránenie spevnených plôch a vozoviek, podkladov z kameniva hrubého drveného hr. nad 200 do 300 mm |  | m2 | 583
|  |  |  | - vybúranie konštrukcie vozovky (v mieste mosta a nových prechodových dosiek), obaľovaný štrkopiesok, hr. 55-265 mm : | 583
11 |  | 05030407 |  | Odstránenie spevnených plôch a vozoviek, zvodidiel, zábradlia,stien, oplotení kovových |  | m | 35.12
|  |  |  | - vybúranie oceľových zvodidiel (v mieste mosta): | 35.12
12 |  | 05080200 |  | Doprava vybúraných hmôt vodorovná |  | t | 645.74
|  |  | 0508020003 | Doprava vybúraných hmôt vodorovná, nad 1 km |  | t | 645.74
- naloženie a odvoz na skládku, 20km:
|  |  |  | - vybúranie monolitických ríms | 29.54
|  |  |  | - vybúranie vyrovnávacej bet. vrstvy, hr. 50mm | 30.22
|  |  |  | - vybúranie izolácie /mastix+bales/, hr. 15mm | 5.34
|  |  |  | - vybúranie konštrukcie vozovky, asfaltový betón, hr. 120 mm | 184.23
|  |  |  | - vybúranie konštrukcie vozovky, liaty asfalt, hr. 20 mm | 24.67
|  |  |  | - vybúranie konštrukcie vozovky, obaľovaný štrkopiesok, hr. 130 mm | 137.01
|  |  |  | - vybúranie konštrukcie vozovky, obaľovaný štrkopiesok, hr. 55-265 mm | 233.2
|  |  |  | - oceľové zvodidlá | 1.48
|  |  |  | - zmesový komunálny odpad | 0.05
645.74
13 |  | 05090204 |  | Doplňujúce práce, úprava stavebných konštrukcií vysokotlakým vodným lúčom betónových |  | m2 | 827.5
|  |  | 0509020401 | Doplňujúce práce, úprava stavebných konštrukcií vysokotlakým vodným lúčom betónových, čistenie |  | m2 | 827.5
- odstránenie nepevných častí betónu (príprava plôch na sanáciu):
|  |  |  | - sanácia pohľadových plôch (spodná stavba) | 44
|  |  |  | - sanácia pohľadových plôch (nosná konštrukcia) | 436.05
480.05
|  |  |  | - očistenie čela nosnej konštrukcie | 28.5
|  |  |  | - vyčistenie povrchu NK po odbúraní mostného zvršku | 266.95
|  |  |  | - očistenie stávajúceho záverného múrika, ku ktorému sa bude kotviť nová časť múrika | 52
| 45.11.24 |  |  | OSTATNÉ VÝKOPOVÉ A SÚVISIACE ZEMNÉ PRÁCE
14 |  | 01020200 |  | Odkopávky a prekopávky nezapažené |  | m3 | 192.4
|  |  | 0102020007 | Odkopávky a prekopávky nezapažené, tr. horniny 1-4 |  | m3 | 192.4
|  |  |  | - odkop protimrazové klinu, po dolnú úroveň opory: | 192.4
15 |  | 01040100 |  | Konštrukcie z hornín - skládky |  | m3 | 192.4
|  |  | 0104010007 | Konštrukcie z hornín - skládky tr.horniny 1-4 |  | m3 | 192.4
16 |  | 01040402 |  | Konštrukcie z hornín - zásypy so zhutnením |  | m3 | 115.44
|  |  | 0104040207 | Konštrukcie z hornín - zásypy so zhutnením, tr. horniny 1-4 |  | m3 | 115.44
|  |  |  | - spätný zásyp protimrazového klinu, po hornú úroveň prechodových dosiek | 115.44
17 |  | 01060204 |  | Premiestnenie vodorovné nad 5 000 m |  | m3 | 192.4
|  |  | 0106020401 | Premiestnenie výkopku resp. rúbaniny, vodorovné nad 5 000 m, tr. horniny 1-4 |  | m3 | 192.4
18 |  | 129203201 |  | Čistenie koryta vodotoku šírky dna nad 5m hĺbka dna do 5m, hornina 3 |  | m2 | 230
|  |  |  | - očistenie dna potokov od nánosov | 230 | m2 | 230
| 45.21.21 |  |  | PRÁCE NA HRUBEJ STAVBE MOSTOV A VISUTÝCH DIAĽNÍC
19 |  | 11050602 |  | Zvislé konštrukcie inžinierskych stavieb, rímsy z betónu železového |  | m3 | 16.7
|  |  | 1105060208 | Zvislé konštrukcie inžinierskych stavieb, rímsy z betónu železového, tr. C 35/45 (B 45) |  | m3 | 16.7
|  |  |  | - rímsa : tr.C 35/45 XC4,5D3,XF4: | 16.7
20 |  | 11050612 |  | Zvislé konštrukcie inžinierskych stavieb, rímsy, debnenie z dielcov |  | m2 | 49.32
|  |  | 1105061201 | Zvislé konštrukcie inžinierskych stavieb, rímsy, debnenie z dielcov drevených |  | m2 | 49.32
|  |  |  | - rímsy : | 49.32
21 |  | 11050621 |  | Zvislé konštrukcie inžinierskych stavieb, rímsy, výstuž z betonárskej ocele |  | t | 1.93
|  |  | 1105062106 | Zvislé konštrukcie inžinierskych stavieb, rímsy, výstuž z betonárskej ocele 10505 ( B500 B ) |  | t | 1.93
|  |  |  | - výsuž rímsy vrátane kotevných prvkov :1,774+0,158 | 1.93
22 |  | 11080102 |  | Vodorovné nosné konštrukcie inžinierskych stavieb, prechodové dosky z betónu železového |  | m3 | 157.68
|  |  | 1108010203 | Vodorovné nosné konštrukcie inžinierskych stavieb, prechodové dosky z betónu železového, tr. C 12/15 (B 15) |  | m3 | 18.85
|  |  |  | - podkladný betón : | 18.85
|  |  | 1108010207 | Vodorovné nosné konštrukcie inžinierskych stavieb, prechodové dosky z betónu železového, tr. C 30/37 (B 35) |  | m3 | 102.72
|  |  |  | - prechodové dosky : | 102.72
|  |  | 1108010208 | Vodorovné nosné konštrukcie inžinierskych stavieb, prechodové dosky z betónu železového, tr. C 35/45 (B 45) |  | m3 | 36.11
|  |  |  | - záverný múrik : | 36.11
23 |  | 11080112 |  | Vodorovné nosné konštrukcie inžinierskych stavieb, prechodové dosky, debnenie z dielcov |  | m2 | 100.08
|  |  | 1108011201 | Vodorovné nosné konštrukcie inžinierskych stavieb, prechodové dosky, debnenie z dielcov drevených |  | m2 | 100.08
|  |  |  | - prechodové dosky: | 22.44
|  |  |  | - záverný múrik : | 77.64
100.08
24 |  | 11080121 |  | Vodorovné nosné konštrukcie inžinierskych stavieb, prechodové dosky, výstuž z betonárskej ocele |  | t | 13.34
|  |  | 1108012106 | Vodorovné nosné konštrukcie inžinierskych stavieb, prechodové dosky, výstuž z betonárskej ocele 10505 ( B500 B ) |  | t | 13.34
|  |  |  | - prechodové dosky: | 10.17
|  |  |  | - záverný múrik : | 3.17
13.34
25 |  | 11080202 |  | Vodorovné nosné konštrukcie inžinierskych stavieb, mostné dosky z betónu železového |  | m3 | 57.91
|  |  | 1108020208 | Vodorovné nosné konštrukcie inžinierskych stavieb, mostné dosky z betónu železového, tr. C 35/45 (B 45) |  | m3 | 57.91
|  |  |  | - ochranná vrstva izolácie: | 24.4
|  |  |  | - spriahujúca doska | 33.51
57.91
26 |  | 11080212 |  | Vodorovné nosné konštrukcie inžinierskych stavieb, mostné dosky, debnenie z dielcov |  | m2 | 9.99
|  |  | 1108021201 | Vodorovné nosné konštrukcie inžinierskych stavieb, mostné dosky, debnenie z dielcov drevených |  | m2 | 9.99
|  |  |  | - ochranná vrstva izolácie: | 3.11
|  |  |  | - spriahujúca doska: | 6.88
9.99
27 |  | 11080221 |  | Vodorovné nosné konštrukcie inžinierskych stavieb, mostné dosky, výstuž z betonárskej ocele |  | t | 5.3
|  |  | 1108022106 | Vodorovné nosné konštrukcie inžinierskych stavieb, mostné dosky, výstuž z betonárskej ocele 10505 ( B500 B ) |  | t | 5.3
|  |  |  | - nosná konštrukcia - betonárska výstuž : | 5.295
28 |  | 21080409 |  | Vodorovné nosné konštrukcie, kĺby a ložiská, kĺb zo železobetónu |  | m | 43.46
|  |  |  | - spodná stavba - vrubový kĺb | 43.46
29 |  | 21200116 |  | Podkladné a vedľajšie konštrukcie, výplň za oporami a protimrazové kliny zo štrkopiesku |  | m3 | 89.09
|  |  |  | - prechodová oblasť - protimrazový klin | 89.09
30 |  | 21250106 |  | Doplňujúce konštrukcie, zvodidlá oceľové |  | m | 35.1
|  |  | 2125010601 | Doplňujúce konštrukcie, zvodidlá oceľové jednoduché |  | m | 10
|  |  |  | - mostné zvodidlo (úroveň zachytenia H3) : | 10
dodávka s povrchovou úpravou ,montážou, kotvením, zálievkou plastbetónovou pod pätky zvodidl. stĺpikov
|  |  | 2125010602 | Doplňujúce konštrukcie, zvodidlá oceľové zábradeľné |  | m | 25.1
|  |  |  | - zábradľové zvodidlo (úroveň zachytenia H3): | 25.1
dodávka s povrchovou úpravou ,montážou, kotvením, zálievkou plastbetónovou pod pätky zvodidl. stĺpikov
31 |  | 21250422 |  | Doplňujúce konštrukcie, dilatačné zariadenia, výplň dilatačných škár |  | m2 | 28.5
|  |  |  | - nosná konštrukcia, pružná vložka (Hrúbka 50mm), ktorá sa nachádza medzi čelom nosnej konštrukcie a záverným múrikom | 28.5
32 |  | 21250423 |  | Doplňujúce konštrukcie, dilatačné zariadenia, vložka dilatačných škár |  | m | 43.46
|  |  |  | - spodná stavba, pružná vložka (Hrúbka 20mm, dĺžka 0,5m), ktorá sa nachádza v mieste napojenia prechodovej dosky na záverný múrik | 43.46
33 |  | 21250424 |  | Doplňujúce konštrukcie, dilatačné zariadenia, tesnenie dilatačných škár |  | m | 141.66
|  |  | 2125042401 | Doplňujúce konštrukcie, dilatačné zariadenia, tesnenie dilatačných škár asfaltovou zálievkou |  | m | 141.66
|  |  |  | - spodná stavba, trvalo pružná zálievka s predtesnením (na styku prechodových dosiek a záverného múrika) | 43.46
|  |  |  | - trvalo pružná zálievka popri rímsach+predtesnenie+náter na zlepšenie priľnavosti zálievky | 50.2
|  |  |  | - trvalo pružná zálievka medzi starou a novou vozovkou | 48
141.66
34 |  | 21250906 |  | Doplňujúce konštrukcie, drobné zariadenia oceľové |  | ks | 6276
|  |  |  | - kotvenie betonárskej výstuže (profil 10mm) do stávajúceho záv. múrika, vrty 14mm, hĺbka vrtu 155mm = 516ks (vrátane vlepenia) | 516
|  |  |  | - kotvenie spriahujúcej dosky do nosníkov KA vrtmi 14mm, hĺbka vrtu 105mm, profil 10mm = 5724ks (vrátane vlepenia) | 5724
|  |  |  | - kotvenie 36 ks (vrty priemer 26 mm a kotevné prvky (kotvy "K"), vrátane vlepenia) + kotevný impregnačný náter : | 36
6276
35 |  | 21251161 |  | Doplňujúce konštrukcie, špeciálne pomocné, ošetrenie betonárskej výstuže |  | m2 | 48.01
antikorózna ochrana vyčnievajúcej (obnaženej) betonárskej výstuže (oprava 5-10% plochy)
|  |  |  | - sanácia pohľadových plôch (spodná stavba) | 4.4
|  |  |  | - sanácia pohľadových plôch (nosná konštrukcia) | 43.61
48.01
| 45.22.20 |  |  | IZOLAČNÉ PRÁCE PROTI VODE
36 |  | 61010101 |  | Izolácie proti vode a zemnej vlhkosti, bežných konštrukcií náterivami a tmelmi |  | m2 | 810.24
|  |  | 6101010101 | Izolácie proti vode a zemnej vlhkosti, bežných konštrukcií náterivami a tmelmi na ploche vodorovnej |  | m2 | 513.6
|  |  |  | - prechodová doska : penetračný náter | 171.2
|  |  |  | - prechodová doska : asfaltový náter 2 * 171,2m2 | 342.4
513.6
|  |  | 6101010102 | Izolácie proti vode a zemnej vlhkosti, bežných konštrukcií náterivami a tmelmi na ploche zvislej |  | m2 | 296.64
|  |  |  | - prechodová doska : penetračný náter | 21.24
|  |  |  | - prechodová doska : asfaltový náter 2 * 21,24m2 | 42.48
|  |  |  | - záverný múrik : penetračný náter | 77.64
|  |  |  | - záverný múrik : asfaltový náter 2 * 77,64m2 | 155.28
296.64
37 |  | 61010502 |  | Izolácie proti vode a zemnej vlhkosti, mostoviek pásmi |  | m2 | 346.48
|  |  | 6101050201 | Izolácie proti vode a zemnej vlhkosti, mostoviek pásmi na ploche vodorovnej |  | m2 | 346.48
|  |  |  | - asfaltový izolačný pás, hr. 5mm | 346.48
| 45.23.11 |  |  | PRÁCE NA SPODNEJ STAVBE DIAĽNÍC (OKREM VISUTÝCH), CIEST, ULÍC, CHODNÍKOV A NEKRYTÝCH PARKOVÍSK
38 |  | 22020421 |  | Podkladné a krycie vrstvy s hydraulickým spojivom, cementobetónové jednovrstvové, kamenivo spevnené cementom |  | m3 | 82.25
|  |  | 2202042102 | Podkladné a krycie vrstvy s hydraulickým spojivom, cementobetónové jednovrstvové, kamenivo spevnené cementom CBGM C 5/6 |  | m3 | 82.25
|  |  |  | - vozovka, CBGM 5/6, H=70-280mm | 82.25
| 45.23.12 |  |  | PRÁCE NA VRCHNEJ STAVBE DIAĽNÍC (OKREM VISUTÝCH), CIEST, ULÍC, CHODNÍKOV A NEKRYTÝCH PARKOVÍSK
39 |  | 22030329 |  | Podkladné a krycie vrstvy z asfaltových zmesí, bitúmenové postreky, nátery,posypy infiltračný postrek |  | m2 | 480
|  |  | 2203032904 | Podkladné a krycie vrstvy z asfaltových zmesí, bitúmenové postreky, nátery,posypy infiltračný postrek z modifikovanej emulzie |  | m2 | 480
40 |  | 22030330 |  | Podkladné a krycie vrstvy z asfaltových zmesí, bitúmenové postreky, nátery,posypy spojovací postrek |  | m2 | 1180
|  |  | 2203033004 | Podkladné a krycie vrstvy z asfaltových zmesí, bitúmenové postreky, nátery,posypy spojovací postrek z modifikovanej emulzie |  | m2 | 1180
41 |  | 22030640 |  | Podkladné a krycie vrstvy z asfaltových zmesí, bitúmenové vrstvy, asfaltový betón |  | m3 | 68.4
|  |  | 2203064004 | Podkladné a krycie vrstvy z asfaltových zmesí, bitúmenové vrstvy, asfaltový betón triedy I modifikovaný |  | m3 | 68.4
|  |  |  | - vozovka, AC 22L, H=60mm | 30
|  |  |  | - vozovka, AC 22P, H=80mm | 38.4
68.4
42 |  | 22030641 |  | Podkladné a krycie vrstvy z asfaltových zmesí, bitúmenové vrstvy, asfaltový koberec mastixový |  | m3 | 27.2
|  |  | 2203064101 | Podkladné a krycie vrstvy z asfaltových zmesí, bitúmenové vrstvy, asfaltový koberec mastixový triedy I |  | m3 | 27.2
|  |  |  | - vozovka, SMA 11 O, H=40mm | 27.2
43 |  | 22040752 |  | Kryty dláždené,chodníkov komunikácií,rigolov - vyplnenie škár elastickou zálievkou |  | m | 44
|  |  |  | - zálievka v priečnom smere - napojenie starej a novej vozovky : | 44
44 |  | 22250980 |  | Doplňujúce konštrukcie, obrubníky chodníkové |  | m | 48
|  |  | 2225098001 | Doplňujúce konštrukcie, obrubníky chodníkové betónové |  | m | 48
|  |  |  | - betónový obrubník okolo lomového kameňa (1000x200x50) | 48
| 45.24.12 |  |  | PRÁCE NA HRUBEJ STAVBE ÚPRAV TOKOV, HRÁDZÍ, ZAVLAŽOVACÍCH KANÁLOV A AKVADUKTOV
45 |  | 11200101 |  | Podkladné konštrukcie, podkladné vrstvy, z betónu prostého |  | m3 | 2.02
|  |  | 1120010106 | Podkladné konštrukcie, podkladné vrstvy z betónu prostého, tr. C 25/30 (B 30) |  | m3 | 2.02
|  |  |  | - pod dlažbu z lomového kameňa : 20,2*0,10 | 2.02
46 |  | 31210303 |  | Spevnené plochy, dlažby z lomového kameňa |  | m2 | 20.2
|  |  | 3121030302 | Spevnené plochy, dlažby z lomového kameňa na cementovú maltu |  | m2 | 20.2
|  |  |  | - dlažba z lomového kameňa : | 20.2
| 45.34.21 |  |  | INŠTALOVANIE OSVETLENIA A SIGNALIZAČNÝCH SYSTÉMOV CIEST, LETÍSK
47 |  | 91022701 |  | Oceľové konštrukcie - tabuľky výstražné a označovacie |  | ks | 1
- demontáž a spätná montáž tabuľky s ev.číslom mosta
| 45.41.10 |  |  | OMIETKARSKÉ PRÁCE
48 |  | 13091513 |  | Vonkajšie povrchy stien, reprofilácia zvislých a šikmých plôch maltou sanačnou |  | m2 | 480.05
- reprofilácia sanačnými hmotami do pôvodného tvaru do 20 mm
|  |  |  | - sanácia pohľadových plôch (spodná stavba) | 44
|  |  |  | - sanácia pohľadových plôch (nosná konštrukcia) | 436.05
480.05
| 45.44.23 |  |  | MAĽBY A NÁTERY OSTATNÝCH STAVIEB
49 |  | 84010807 |  | Náter omietok a betónových povrchov, farba epoxidová |  | m2 | 346.48
|  |  | 8401080703 | Náter omietok a betónových povrchov, farba epoxidová, mostoviek |  | m2 | 346.48
|  |  |  | - spojenie izolácie a nosnej konštrukcie (zapečaťujúca vrstva): | 346.48
50 |  | 84010816 |  | Náter omietok a betónových povrchov, impregnačný cementový náter |  | m2 | 480.05
|  |  | 8401081603 | Náter omietok a betónových povrchov, impregnačný cementový náter mostoviek |  | m2 | 480.05
- spojovací náter zabezpečujúci spojenie pôvodného betónu s vysprávkovou hmotou
|  |  |  | - sanácia pohľadových plôch (spodná stavba) | 44
|  |  |  | - sanácia pohľadových plôch (nosná konštrukcia) | 436.05
480.05
51 |  | 84010817 |  | Náter omietok a betónových povrchov, ochranný náter |  | m2 | 480.05
|  |  | 8401081701 | Náter omietok a betónových povrchov, ochranný náter zjednocujúci na báze cementov |  | m2 | 480.05
- farebný ochranný protichloridový a protikarbonatačný náterový systém
|  |  |  | - sanácia pohľadových plôch (spodná stavba) | 44
|  |  |  | - sanácia pohľadových plôch (nosná konštrukcia) | 436.05
480.05

## 202-00
STAVBA : |  |  |  | Oprava diaľničných mostov ev.č.D2-079 cez mlynský náhon Rudava a ev.č.D2-080 cez potok Rudava
OBJEKT : |  |  |  | SO 202-00 Oprava mosta ev.č.D2-080 cez potok Rudava
KS: |  |  |  | 2141
POLOŽKA |  |  |  | VÝKAZ VÝMER |  | M.J. | MNOŽ.
Č. | KÓD KP | KÓD SP | KÓD SPP
| 45.00.00 |  |  | VŠEOBECNÉ POLOŽKY V PROCESE OBSTARÁVANIA STAVIEB
1 |  | 00010401 |  | Poplatky za skládky vybúraných hmôt a sutí |  | t | 477.65
2 |  | 00010403 |  | Poplatky za skládky zeminy |  | m3 | 395.96
3 |  | 00020801 |  | Požiadavky objednávateľa ostatné požiadavky - geodetické kontrolné merania |  | kpl | 1
4 |  | 00020803 |  | Požiadavky objednávateľa ostatné požiadavky vypracovávania dokumentácie, dokumentácia DSRS - 3x v tlačenej forme + 1x v digitálnej forme + 3xvypracovanie mostného zošita |  | ks | 1
| 45.11.11 |  |  | DEMOLAČNÉ PRÁCE
5 |  | 05010205 |  | Búranie konštrukcií muriva, priečok, pilierov,prekladov železobetónových |  | m3 | 101.6
|  |  |  | - vybúranie monolitických ríms | 36.1
|  |  |  | - vybúranie pôvodnej prechodovej dosky | 48
|  |  |  | - vybúranie záverného múrika | 17.5
101.6
6 |  | 05010405 |  | Búranie konštrukcií trámov, nosníkov, prievlakov, konzolových prvkov železobetónových |  | m3 | 45.39
|  |  |  | - vybúranie vyrovnávacej bet. vrstvy, hr. 85mm a 135mm : | 45.39
7 |  | 05020131 |  | Vybúranie, odstránenie konštrukcií - izolácie povlakovej |  | m2 | 415.8
|  |  |  | - vybúranie izolácie /mastix+bales/, hr. 15mm : | 415.8
8 |  | 05020883 |  | Vybúranie, odstránenie konštrukcií vonkajších oceľových potrubí, doplnkových konštrukcií |  | ks | 4
|  |  |  | - odstránenie odvodňovačov | 4
9 |  | 05030162 |  | Odstránenie spevnených plôch a vozoviek, krytov bitúmenových |  | m2 | 415.8
|  |  | 0503016201 | Odstránenie spevnených plôch a vozoviek, krytov bitúmenových hr.do 100 mm |  | m2 | 415.8
|  |  |  | - vybúranie konštrukcie vozovky, asfaltový betón, hr. 80 mm : | 415.8
10 |  | 05030262 |  | Odstránenie spevnených plôch a vozoviek, podkladov bitúmenových |  | m2 | 415.8
|  |  | 0503026201 | Odstránenie spevnených plôch a vozoviek, podkladov bitúmenových hr.do 100 mm |  | m2 | 415.8
|  |  |  | - vybúranie konštrukcie vozovky, liaty asfalt, hr. 20 mm : | 415.8
11 |  | 05030407 |  | Odstránenie spevnených plôch a vozoviek, zvodidiel, zábradlia,stien, oplotení kovových |  | m | 113
|  |  |  | - vybúranie oceľových zvodidiel: | 113
12 |  | 05080200 |  | Doprava vybúraných hmôt vodorovná |  | t | 482.4
|  |  | 0508020003 | Doprava vybúraných hmôt vodorovná, nad 1 km |  | t | 482.4
- naloženie a odvoz na skládku, 20km:
|  |  |  | - vybúranie monolitických ríms | 86.64
|  |  |  | - vybúranie pôvodnej prechodovej dosky | 115.2
|  |  |  | - vybúranie záverného múrika | 42
|  |  |  | - vybúranie vyrovnávacej bet. vrstvy, hr. 85mm a 135mm | 108.94
|  |  |  | - vybúranie izolácie /mastix+bales/, hr. 15mm | 8.81
|  |  |  | - vybúranie konštrukcie vozovky, asfaltový betón, hr. 80 mm | 75.26
|  |  |  | - vybúranie konštrukcie vozovky, liaty asfalt, hr. 20 mm | 40.75
|  |  |  | - oceľové zvodidlá | 4.75
|  |  |  | - zmesový komunálny odpad | 0.05
482.4
13 |  | 05090204 |  | Doplňujúce práce, úprava stavebných konštrukcií vysokotlakým vodným lúčom betónových |  | m2 | 1322.93
|  |  | 0509020401 | Doplňujúce práce, úprava stavebných konštrukcií vysokotlakým vodným lúčom betónových, čistenie |  | m2 | 1322.93
- odstránenie nepevných častí betónu (príprava plôch na sanáciu):
|  |  |  | - sanácia pohľadových plôch (spodná stavba) | 244
|  |  |  | - sanácia pohľadových plôch (nosná konštrukcia) | 510
754
|  |  |  | - očistenie čela nosnej konštrukcie | 46.58
|  |  |  | - očistenie dilatačných škár | 6.75
|  |  |  | - vyčistenie povrchu NK po odbúraní mostného zvršku | 489.72
|  |  |  | - očistenie stávajúceho záverného múrika, ku ktorému sa bude kotviť nová časť múrika | 25.88
| 45.11.24 |  |  | OSTATNÉ VÝKOPOVÉ A SÚVISIACE ZEMNÉ PRÁCE
14 |  | 01020200 |  | Odkopávky a prekopávky nezapažené |  | m3 | 395.96
|  |  | 0102020007 | Odkopávky a prekopávky nezapažené, tr. horniny 1-4 |  | m3 | 395.96
|  |  |  | - odkop na úroveň pôvodnej prechodovej dosky | 118.58
|  |  |  | - odkop pre realizáciu nového záverného múrika | 154.88
|  |  |  | - odkop protimrazového klinu, po pracovnú škáru záverného múrika | 122.5
395.96
15 |  | 01040100 |  | Konštrukcie z hornín - skládky |  | m3 | 395.96
|  |  | 0104010007 | Konštrukcie z hornín - skládky tr.horniny 1-4 |  | m3 | 395.96
16 |  | 01040402 |  | Konštrukcie z hornín - zásypy so zhutnením |  | m3 | 87.5
|  |  | 0104040207 | Konštrukcie z hornín - zásypy so zhutnením, tr. horniny 1-4 |  | m3 | 87.5
|  |  |  | - spätný zásyp protimrazového klinu, po hornú úroveň prechodových dosiek | 87.5
17 |  | 01060204 |  | Premiestnenie vodorovné nad 5 000 m |  | m3 | 395.96
|  |  | 0106020401 | Premiestnenie výkopku resp. rúbaniny, vodorovné nad 5 000 m, tr. horniny 1-4 |  | m3 | 395.96
18 |  | 129203201 |  | Čistenie koryta vodotoku šírky dna nad 5m hĺbka dna do 5m, hornina 3 |  | m2 | 200
|  |  |  | - očistenie dna potokov od nánosov | 200 | m2 | 200
| 45.21.21 |  |  | PRÁCE NA HRUBEJ STAVBE MOSTOV A VISUTÝCH DIAĽNÍC
19 |  | 11050602 |  | Zvislé konštrukcie inžinierskych stavieb, rímsy z betónu železového |  | m3 | 33.21
|  |  | 1105060208 | Zvislé konštrukcie inžinierskych stavieb, rímsy z betónu železového, tr. C 35/45 (B 45) |  | m3 | 33.21
|  |  |  | - rímsa : tr.C 35/45 XC4,5D3,XF4: | 33.21
20 |  | 11050612 |  | Zvislé konštrukcie inžinierskych stavieb, rímsy, debnenie z dielcov |  | m2 | 144.76
|  |  | 1105061201 | Zvislé konštrukcie inžinierskych stavieb, rímsy, debnenie z dielcov drevených |  | m2 | 144.76
|  |  |  | - rímsy : | 144.76
21 |  | 11050621 |  | Zvislé konštrukcie inžinierskych stavieb, rímsy, výstuž z betonárskej ocele |  | t | 5.73
|  |  | 1105062106 | Zvislé konštrukcie inžinierskych stavieb, rímsy, výstuž z betonárskej ocele 10505 ( B500 B ) |  | t | 5.73
|  |  |  | - výsuž rímsy vrátane kotevných prvkov :5,03+0,7 | 5.73
22 |  | 11080102 |  | Vodorovné nosné konštrukcie inžinierskych stavieb, prechodové dosky z betónu železového |  | m3 | 141.05
|  |  | 1108010203 | Vodorovné nosné konštrukcie inžinierskych stavieb, prechodové dosky z betónu železového, tr. C 12/15 (B 15) |  | m3 | 15.81
|  |  |  | - podkladný betón : | 15.81
|  |  | 1108010207 | Vodorovné nosné konštrukcie inžinierskych stavieb, prechodové dosky z betónu železového, tr. C 30/37 (B 35) |  | m3 | 98.88
|  |  |  | - prechodové dosky : | 98.88
|  |  | 1108010208 | Vodorovné nosné konštrukcie inžinierskych stavieb, prechodové dosky z betónu železového, tr. C 35/45 (B 45) |  | m3 | 26.36
|  |  |  | - záverný múrik : | 26.36
23 |  | 11080112 |  | Vodorovné nosné konštrukcie inžinierskych stavieb, prechodové dosky, debnenie z dielcov |  | m2 | 81.01
|  |  | 1108011201 | Vodorovné nosné konštrukcie inžinierskych stavieb, prechodové dosky, debnenie z dielcov drevených |  | m2 | 81.01
|  |  |  | - prechodové dosky: | 21.96
|  |  |  | - záverný múrik : | 59.05
81.01
24 |  | 11080121 |  | Vodorovné nosné konštrukcie inžinierskych stavieb, prechodové dosky, výstuž z betonárskej ocele |  | t | 12.15
|  |  | 1108012106 | Vodorovné nosné konštrukcie inžinierskych stavieb, prechodové dosky, výstuž z betonárskej ocele 10505 ( B500 B ) |  | t | 12.15
|  |  |  | - prechodové dosky: | 9.8
|  |  |  | - záverný múrik : | 2.35
12.15
25 |  | 11080202 |  | Vodorovné nosné konštrukcie inžinierskych stavieb, mostné dosky z betónu železového |  | m3 | 64.57
|  |  | 1108020208 | Vodorovné nosné konštrukcie inžinierskych stavieb, mostné dosky z betónu železového, tr. C 35/45 (B 45) |  | m3 | 64.57
|  |  |  | - spriahujúca doska | 64.57
26 |  | 11080212 |  | Vodorovné nosné konštrukcie inžinierskych stavieb, mostné dosky, debnenie z dielcov |  | m2 | 6.88
|  |  | 1108021201 | Vodorovné nosné konštrukcie inžinierskych stavieb, mostné dosky, debnenie z dielcov drevených |  | m2 | 6.88
|  |  |  | - spriahujúca doska: | 6.88
27 |  | 11080221 |  | Vodorovné nosné konštrukcie inžinierskych stavieb, mostné dosky, výstuž z betonárskej ocele |  | t | 14.12
|  |  | 1108022106 | Vodorovné nosné konštrukcie inžinierskych stavieb, mostné dosky, výstuž z betonárskej ocele 10505 ( B500 B ) |  | t | 14.12
|  |  |  | - nosná konštrukcia - betonárska výstuž : | 14.12
28 |  | 21080409 |  | Vodorovné nosné konštrukcie, kĺby a ložiská, kĺb zo železobetónu |  | m | 41.8
- spodná stavba - vrubový kĺb v mieste uloženia prechodovej dosky
29 |  | 21200116 |  | Podkladné a vedľajšie konštrukcie, výplň za oporami a protimrazové kliny zo štrkopiesku |  | m3 | 114.95
- prechodová oblasť - protimrazový klin
30 |  | 21250106 |  | Doplňujúce konštrukcie, zvodidlá oceľové |  | m | 113
|  |  | 2125010602 | Doplňujúce konštrukcie, zvodidlá oceľové zábradeľné |  | m | 113
|  |  |  | - zábradľové zvodidlo (úroveň zachytenia H3): | 73
|  |  |  | - zábradľové zvodidlo (úroveň zachytenia H3 so zábranou proti preliezaniu) | 40
113
dodávka s povrchovou úpravou ,montážou, kotvením, zálievkou plastbetónovou pod pätky zvodidl. stĺpikov
31 |  | 21250320 |  | Doplňujúce konštrukcie, odvodnenie mostov, odvodňovače |  | ks | 6
|  |  |  | - odvodnenie - odvodňovače so zvislým zvodom pod NK, vrátene ich osadenia | 6
vrátane: nerezová odvodňovacia rúrka , D 51/2, dĺ. 1175 mm s kotviacim plechom 200x200x2 mm rovná = 2ks
osadenie rúrky s kotviacim plechom do plastmalty,s mriežkou vrátane úpravy okolo odvodnenia (vybúranie a vyspravenie káps okolo plechov )
32 |  | 21250422 |  | Doplňujúce konštrukcie, dilatačné zariadenia, výplň dilatačných škár |  | m2 | 25.88
|  |  |  | - nosná konštrukcia, pružná vložka (Hrúbka 50mm), ktorá sa nachádza medzi čelom nosnej konštrukcie a záverným múrikom | 25.88
33 |  | 21250423 |  | Doplňujúce konštrukcie, dilatačné zariadenia, vložka dilatačných škár |  | m | 41.8
|  |  |  | - spodná stavba, pružná vložka (Hrúbka 20mm, dĺžka 0,5m), ktorá sa nachádza v mieste napojenia prechodovej dosky na záverný múrik | 41.8
34 |  | 21250424 |  | Doplňujúce konštrukcie, dilatačné zariadenia, tesnenie dilatačných škár |  | m | 204.46
|  |  | 2125042401 | Doplňujúce konštrukcie, dilatačné zariadenia, tesnenie dilatačných škár asfaltovou zálievkou |  | m | 204.46
|  |  |  | - spodná stavba, trvalo pružná zálievka s predtesnením (na styku prechodových dosiek a záverného múrika) | 43.46
|  |  |  | - trvalo pružná zálievka popri rímsach+predtesnenie+náter na zlepšenie priľnavosti zálievky | 113
|  |  |  | - trvalo pružná zálievka medzi starou a novou vozovkou | 48
204.46
35 |  | 21250426 |  | Doplňujúce konštrukcie, dilatačné zariadenia, mostné závery povrchové posun |  | m | 52.22
|  |  | 2125042601 | Doplňujúce konštrukcie, dilatačné zariadenia, mostné závery povrchové posun do 60 mm |  | m | 52.22
|  |  |  | - mechanický mostný záver, pohyb 50 mm (dodávka, osadenie kotvenie) : | 52.22
36 |  | 21250906 |  | Doplňujúce konštrukcie, drobné zariadenia oceľové |  | ks | 10883
|  |  |  | - kotvenie betonárskej výstuže (profil 10mm) do stávajúcej opory, vrty 14mm, hĺbka vrtu 155mm = 320ks (vrátane vlepenia) | 320
|  |  |  | - kotvenie spriahujúcej dosky do nosníkov KA vrtmi 14mm, hĺbka vrtu 105mm, profil 10mm = 10400ks (vrátane vlepenia) | 10400
|  |  |  | - kotvenia 163 ks (vrty priemer 26 mm a kotevné prvky (kotvy "K"), vrátane vlepenia) + kotevný impregnačný náter : | 163
10883
37 |  | 21251161 |  | Doplňujúce konštrukcie, špeciálne pomocné, ošetrenie betonárskej výstuže |  | m2 | 75.4
antikorózna ochrana vyčnievajúcej (obnaženej) betonárskej výstuže (oprava 5-10% plochy)
|  |  |  | - sanácia pohľadových plôch (spodná stavba) | 24.4
|  |  |  | - sanácia pohľadových plôch (nosná konštrukcia) | 51
75.4
| 45.22.20 |  |  | IZOLAČNÉ PRÁCE PROTI VODE
38 |  | 61010101 |  | Izolácie proti vode a zemnej vlhkosti, bežných konštrukcií náterivami a tmelmi |  | m2 | 679.14
|  |  | 6101010101 | Izolácie proti vode a zemnej vlhkosti, bežných konštrukcií náterivami a tmelmi na ploche vodorovnej |  | m2 | 516.36
|  |  |  | - prechodová doska : penetračný náter | 164.8
|  |  |  | - prechodová doska : asfaltový náter 2 * 164,8m2 | 329.6
|  |  |  | - záverný múrik : penetračný náter | 7.32
|  |  |  | - záverný múrik : asfaltový náter 2 * 7,32m2 | 14.64
516.36
|  |  | 6101010102 | Izolácie proti vode a zemnej vlhkosti, bežných konštrukcií náterivami a tmelmi na ploche zvislej |  | m2 | 162.78
|  |  |  | - prechodová doska : penetračný náter | 17.16
|  |  |  | - prechodová doska : asfaltový náter 2 * 17,16m2 | 34.32
|  |  |  | - záverný múrik : penetračný náter | 37.1
|  |  |  | - záverný múrik : asfaltový náter 2 * 37,10m2 | 74.2
162.78
39 |  | 61010502 |  | Izolácie proti vode a zemnej vlhkosti, mostoviek pásmi |  | m2 | 561.68
|  |  | 6101050201 | Izolácie proti vode a zemnej vlhkosti, mostoviek pásmi na ploche vodorovnej |  | m2 | 561.68
|  |  |  | - asfaltový izolačný pás, hr. 5mm | 561.68
| 45.23.12 |  |  | PRÁCE NA VRCHNEJ STAVBE DIAĽNÍC (OKREM VISUTÝCH), CIEST, ULÍC, CHODNÍKOV A NEKRYTÝCH PARKOVÍSK
40 |  | 22030641 |  | Podkladné a krycie vrstvy z asfaltových zmesí, bitúmenové vrstvy, asfaltový koberec mastixový |  | m3 | 41.08
|  |  | 2203064101 | Podkladné a krycie vrstvy z asfaltových zmesí, bitúmenové vrstvy, asfaltový koberec mastixový triedy I |  | m3 | 41.08
|  |  |  | - vozovka, obrus. vrstva, (SMA 11PMB, 40mm) | 41.08
41 |  | 22030643 |  | Podkladné a krycie vrstvy z asfaltových zmesí, bitúmenové vrstvy, asfaltový koberec drenážny |  | m2 | 5.88
|  |  | 2203064302 | Podkladné a krycie vrstvy z asfaltových zmesí, bitúmenové vrstvy, asfaltový koberec drenážny z plastbetónu |  | m2 | 5.88
|  |  |  | - odvodnenie - drenážny plastbetón (š=100mm) | 5.88
42 |  | 22030744 |  | Podkladné a krycie vrstvy z asfaltových zmesí, liaty asfalt, cestný |  | m3 | 19.62
|  |  |  | - vozovka, ochranná vrstva izolácie (LA 45mm) | 19.62
43 |  | 22030330 |  | Podkladné a krycie vrstvy z asfaltových zmesí, bitúmenové postreky, nátery, posypy spojovací postrek |  | m2 | 872
|  |  | 2203033002 | Podkladné a krycie vrstvy z asfaltových zmesí, bitúmenové postreky, nátery, posypy spojovací postrek z modifikovaného asfaltu |  | m2 | 872
|  |  |  | - spojovací postrek : | 436
|  |  |  | - spojovací postrek + zaklínenie: | 436
872
44 |  | 22040752 |  | Kryty dláždené,chodníkov komunikácií,rigolov - vyplnenie škár elastickou zálievkou |  | m | 44
|  |  |  | - zálievka v priečnom smere - napojenie starej a novej vozovky : | 44
45 |  | 22250980 |  | Doplňujúce konštrukcie, obrubníky chodníkové |  | m | 33.6
|  |  | 2225098001 | Doplňujúce konštrukcie, obrubníky chodníkové betónové |  | m | 33.6
|  |  |  | - betónový obrubník okolo lomového kameňa (1000x200x50) | 33.6
| 45.24.12 |  |  | PRÁCE NA HRUBEJ STAVBE ÚPRAV TOKOV, HRÁDZÍ, ZAVLAŽOVACÍCH KANÁLOV A AKVADUKTOV
46 |  | 11200101 |  | Podkladné konštrukcie, podkladné vrstvy, z betónu prostého |  | m3 | 1.92
|  |  | 1120010106 | Podkladné konštrukcie, podkladné vrstvy z betónu prostého, tr. C 25/30 (B 30) |  | m3 | 1.92
|  |  |  | - pod dlažbu z lomového kameňa : 19,2*0,10 | 1.92
47 |  | 31210303 |  | Spevnené plochy, dlažby z lomového kameňa |  | m2 | 19.2
|  |  | 3121030302 | Spevnené plochy, dlažby z lomového kameňa na cementovú maltu |  | m2 | 19.2
|  |  |  | - dlažba z lomového kameňa : | 19.2
| 45.34.21 |  |  | INŠTALOVANIE OSVETLENIA A SIGNALIZAČNÝCH SYSTÉMOV CIEST, LETÍSK
48 |  | 91022701 |  | Oceľové konštrukcie - tabuľky výstražné a označovacie |  | ks | 1
- demontáž a spätná montáž tabuľky s ev.číslom mosta
| 45.41.10 |  |  | OMIETKARSKÉ PRÁCE
49 |  | 13091513 |  | Vonkajšie povrchy stien, reprofilácia zvislých a šikmých plôch maltou sanačnou |  | m2 | 754
- reprofilácia sanačnými hmotami do pôvodného tvaru do 20 mm
|  |  |  | - sanácia pohľadových plôch (spodná stavba) | 244
|  |  |  | - sanácia pohľadových plôch (nosná konštrukcia) | 510
754
| 45.44.23 |  |  | MAĽBY A NÁTERY OSTATNÝCH STAVIEB
50 |  | 84010807 |  | Náter omietok a betónových povrchov, farba epoxidová |  | m2 | 490
|  |  | 8401080703 | Náter omietok a betónových povrchov, farba epoxidová, mostoviek |  | m2 | 490
|  |  |  | - spojenie izolácie a nosnej konštrukcie (zapečaťujúca vrstva): | 490
51 |  | 84010816 |  | Náter omietok a betónových povrchov, impregnačný cementový náter |  | m2 | 754
|  |  | 8401081603 | Náter omietok a betónových povrchov, impregnačný cementový náter mostoviek |  | m2 | 754
- spojovací náter zabezpečujúci spojenie pôvodného betónu s vysprávkovou hmotou
|  |  |  | - sanácia pohľadových plôch (spodná stavba) | 244
|  |  |  | - sanácia pohľadových plôch (nosná konštrukcia) | 510
754