## Hárok1
Obstarávateľ: |  | VIREX, s.r.o., Farské pole 3, 946 51 Nesvady, IČO 36 524 603
Predmet zákazky: |  | Zaobstaranie technologického zariadenia pre vinársky priemysel (automatizácia, inovácia, optimalizácia procesov a zvýšenie stupňa zhodnotenia surovín)
Predkladateľ ponuky:
obchodné meno:
sídlo:
IČO:
platca DPH:
kontaktná osoba:
Telefón:
e-mail:
Stručný popis predmetu obstarávania: |  | Predmetom obstarávania je vybavenie vinárskeho podniku novým technologickým vybavením za účelom automatizácie, inovácie a zvýšenie stupňa zhodnotenia primárnych surovín. Jedná sa o zariadenia v zmysle nižšie uvedenej špecifikácie. Uchádzač predložením ponuky deklaruje, že ním ponúkaný tovar spĺňa nižšie uvedené požiadavky a parametre na predmet zákazky.
Cenová ponuka
Názov |  | Počet | Merná jednotka | Jednotková cena bez DPH | Cena spolu bez DPH
1 | Automatický paletizátor kartónov | 1 | ks | 0 | 0
2 | Poloautomatický depaletizátor fliaš | 1 | ks | 0 | 0
3 | Automatický vystrekovací, izobarický plniaci a uzatvarací BLOK | 1 | ks | 0 | 0
1 | Automatický etiketovací stroj | 1 | ks | 0 | 0
5 | Automatický distributor PVC kapslí s tepelnými hlavami | 1 | ks | 0 | 0
7 | CIP stanica | 1 | ks | 0 | 0
8 | Dopravníky fliaš vrátane pohonu s frekvenčným meničom + rozvádzač | 1 | ks | 0 | 0
9 | Automatická kartonovacia stanica/lepenie dolnej a hornej strany kartonu/ | 1 | ks | 0 | 0
2 | Generátor dusíka vrátane vzdušníka a filtrácie | 1 | ks | 0 | 0
11 | Sýtiace zariadenie | 1 | ks | 0 | 0
12 | Prietokový chladiaci výmenník | 1 | ks | 0 | 0
3 | Kompresor s frekvenčným meničom | 1 | ks | 0 | 0
4 | Lis na semienka hrozna | 1 | ks | 0 | 0
5 | CrossFlow Filter | 1 | ks | 0 | 0
6 | Atramentové značenie s vysokým rozlíšením | 1 | ks | 0 | 0
7 | Priemyslová atramentová tlačiareň INKJET | 1 | ks | 0 | 0
8 | Piestové čerpadlo s invertorom (CME IDEAL 360) | 3 | ks | 0 | 0
| Celková suma položiek |  |  |  | 0
Minimálne technické požiadavky na predmet obstarávania:
Názov |  | Požadované technické parametre - technická špecifikácia |  | Merná jednotka | Požadovaná hodnota / číselný údaj / charakteristika parametra
1 | Automatický paletizátor kartónov | Výkon plniacej linky |  | fliaš/hod. | max. 3000
|  | Rozmery paliet |  | mm | 1000 x 1200 mm, 800 x 1200 mm, max. výška 2200
|  | Dopravník na prísun kartónov |  | mm | 2500
|  | Multifunkčná uchopovacia hlava |  |  | áno
|  | Multiprogram |  |  | áno
|  | Bezpečnostné krytovanie paletizačného pracoviska |  |  | áno
|  | Elektro rozvadzač s ovládáním |  |  | áno
|  | Doprava |  |  | áno
|  | montáž, napojenie |  |  | áno
|  | prívod médií |  |  | áno
2 | Poloautomatický depaletizátor fliaš | Výkon plniacej linky |  | fliaš/hod. | max. 3000
|  | Poloautomatický depaletizátor |  |  | áno
|  | Ďalší formát riadenia na palete |  | ks | 2
|  | Automatizácia pracovného cyklu + bezpečnostné kryty |  |  | áno
3 | Automatický vystrekovací, izobarický plniaci a uzatvarací BLOK | automatický vystrekovací, plniaci izobarický a uzatvárací uniblok |  |  | áno
|  | ďalší formát fliaš |  | ks | 3
|  | Filtrácia vstupnej vody |  |  | áno
|  | Prívodné čerpadlo s frekvenčným meničom |  |  | áno
|  | Sanitácia límca + príslušenstvo na cirkuláciu sanitačného prostriedku |  |  | áno
|  | Odsávanie vzduchu pred plnením + plnenie v ochrannej atmosfére N2 |  |  | áno
|  | Elevátor na podávanie šroubových uzáverov |  |  | áno
|  | nerezové prevedenie vrátane kostry |  |  | áno
|  | 12 ventilový vystrekovací stroj |  |  | áno
|  | 16 ventilový plniaci stroj |  |  | áno
|  | nerezový ventil na plnenie tichých a sýtených nápojov |  |  | áno
|  | centrálne nastavenie výšky hladiny |  |  | áno
|  | bezpečnostné kryty |  |  | áno
|  | bezpečnostné spínače na všetkých hviezdách |  |  | áno
|  | regulácia rychlostí |  |  | áno
|  | 1- hlavý uzatvárací stroj na korkové uzávery |  |  | áno
|  | zásobník korkových uzáverov |  |  | áno
|  | 1 - hlavý uzatvárací stroj na šroubovacie uzávery 30/60 a 28/15 |  |  | áno
|  | zásobník šroubovacích uzáverov |  |  | áno
|  | 4 rolnová uzatváracia hlava |  |  | áno
|  | dopravník fliaš |  |  | áno
|  | dofuk dusíku nad hladinu |  |  | áno
|  | dĺžka |  | mm | 5400
|  | šírka |  | mm | 1850
|  | výška |  | mm | 2500
|  | príkon |  | kW | 6
|  | spotreba vzduchu |  | litrov/min. | 750
|  | spotreba CO2 (tiché) |  | Nm3/hod. | 4.5
|  | spotreba CO2 (plne sytené) |  | Nm3/hod. | 17
|  | priemer fliaš |  | min./max | 55/120
|  | výška fliaš |  | min./max | 220/410
|  | výkon pre sýtene vína |  | litrov/kusov/hod. | 1800/2400
|  | výkon tiché vína |  | litrov/kusov/hod. | 2100/2800
1 | Automatický etiketovací stroj | Automatický etiketovací stroj |  | ks | áno
|  | výkon min. 5000 - 6000 fliaš za hodinu |  | fliaš/hod. | áno
|  | ďalší formát fliaš |  | ks | 3
|  | jedna stanica na lepenie brušnej etikety – samolepiaca |  |  | áno
|  | druhá stanica pre lepenie zadnej etikety – samolepiaca |  |  | áno
|  | tretia stanica pre lepenie medajle - samolepiaca |  |  | áno
|  | bezpečnostní kryty |  |  | áno
|  | formátové diely pre viac druhov fliaš |  |  | áno
|  | regulacia výkonu |  |  | áno
|  | systém na zahlazování etiket |  |  | áno
|  | ovládací panel |  |  | áno
|  | príkon |  | kW | 7.5
|  | spotreba vzduchu pri tlaku 6 bar |  | litrov/min. | 200
|  | výška fliaš |  | max. | 380 mm
|  | dĺžka etikety |  | min/max | 170-320
|  | priiemer fliaš |  | min/max | 50-120
5 | Automatický distributor PVC kapslí s tepelnými hlavami | Automatický distribútor PVC kapslí s tepelnými hlavami |  |  | áno
|  | Další formát fliaš |  | ks | 2
6 | #REF! | Filtračná stanica na víno |  |  | áno
|  | hausingy 30“ |  | ks | 4
|  | filtračnámembrána na biele víno |  | ks | 3
|  | filtračná membrána na červené víno |  | ks | 3
|  | predfiltračné vložky na biele víno |  | ks | 3
|  | predfiltračné vložky na červené víno |  | ks | 3
|  | čerpadlo s frekvenčným meničom – riadenie z plniča |  |  | áno
|  | armatúry ø potrubí DN 32, klapky + klampy s hadicovými nástavcami |  |  | áno
|  | možnost predfiltracie a následnej mikrofiltrácie zvlášť pre biele a červené víno |  |  | áno
7 | CIP stanica | CIP stanica |  |  | áno
|  | nádrž |  | litre | 850
|  | ohrev – topné teleso |  |  | áno
|  | čerpadlo s regulaciou prietoku |  |  | áno
|  | filtrácia vody |  |  | áno
8 | Dopravníky fliaš vrátane pohonu s frekvenčným meničom + rozvádzač | Dopravníky fliaš vrátane pohonu s frekvenčným meničom + rozvádzač |  |  | áno
9 | Automatická kartonovacia stanica/lepenie dolnej a hornej strany kartonu/ | zostava obsahuje vytvárač kartónov |  |  | áno
|  | vkladač do kartonu a uzatvárač kartónov |  |  | áno
|  | kartóny sú lepené zhora a zo spodu páskou |  |  | áno
|  | kompaktné automatické riadenie |  |  | áno
|  | radenie fliaš je vo formáte 2 x 3 |  |  | áno
2 | Generátor dusíka vrátane vzdušníka a filtrácie | Výkon dodania N2 |  | m³̀/hod. | min. 25 m³/hod. N2 v čistotě 99 %
|  | Tlakové riadenie: Digital +- 0,1 Bar |  |  | áno
|  | Tlak N2 na výstupe: Air pressure – 1 Bar / maximálne Bar |  | max. | 8
|  | Tlaková strata zostavy s filtráciou: max. Bar |  | max. | 1
|  | Filtračná kolóna na vstupe: YUKA DT013 AO+AC+AA+AX |  |  | áno
|  | Membrána: ES 4“ 100/1200 |  | ks | 2
|  | Pracovný vzdušník integrovaný: 300 l / 6 Bar nerez |  |  | áno
|  | Teplota vzduchu na vstupu: + 10 °C až 50 °C (možnosť korigovať) |  |  | áno
|  | Pripojenie vzduchu (vstup): Regulátor tlaku G 3/4“ |  |  | áno
|  | Pripojenie N2 (výstup): Regulátor tlaku G 1/2“ |  |  | áno
|  | Napájanie: 240 V / 24 V 30 W |  |  | áno
|  | Hlučnost pri prevádzke: 50 dB |  |  | áno
|  | šírka |  |  | 650
|  | dĺžka |  |  | 900
|  | výška |  |  | 1730
|  | doprava |  |  | áno
|  | montáž, napojenie |  |  | áno
|  | prívod médií |  |  | áno
11 | Sýtiace zariadenie | prietokový chladiaci výmeník |  |  | áno
|  | prietokové sýtiace zariadenie |  |  | áno
|  | tlakový buffer tank o objeme 800 litrov pred plniacim strojom |  | max. litrov/hod. | 2000
|  | podávacie čerpadlo se sondou prítomnosti produktu |  |  | áno
|  | pohotovostná nádoba 300 litrov s hladinovými sondami |  |  | áno
|  | ovládací panel |  |  | áno
|  | prietok |  | max. litrov/hod. | 2000
|  | Spotřeba vzduchu – 50 NL/min. při tlaku 6 bar |  |  | áno
|  | Roztok glykolu: 9,5 m³/hod. při teplotě – 4°C |  |  | áno
|  | Sycení – max. 10 gramů/litr |  |  | áno
|  | Chladiaci výkon externého agregátu |  | Kcal/hod. | 46000
|  | Príkon bez chladiaceho agregátu |  | KW | 10
|  | Max. vstupná teplota produktu – 15 °C |  |  | áno
|  | Max. teplota pre sýtenie – 0 - 4 °C |  |  | áno
|  | doprava |  |  | áno
|  | montáž, napojenie |  |  | áno
|  | prívod médií |  |  | áno
12 | Prietokový chladiaci výmenník | Chladiaci agregát s reguláciou |  |  | áno
|  | obehové čerpadlo |  |  | áno
|  | akumulačná nádoba |  | litrov | 300
|  | regulacia |  |  | áno
|  | rozvody |  |  | áno
|  | izolácia |  |  | áno
|  | chladiace medium |  |  | áno
|  | Panel s ovládaním |  |  | áno
|  | Výkon |  | Kcal/hod. | 46000
|  | Vstupná teplota glycolu |  | °C | -3
|  | Výstupná teplota glycolu |  | °C | 2
|  | Prietok chladiaceho média (30% roztoku glycolu) |  | m3/hod./2,5 Bar | 9,2m3
3 | Kompresor s frekvenčným meničom | Šróubový kompresor s frekvenčným meničom |  |  | áno
|  | Dodávané množstvo vzduchu |  | m3/hod. | 218 m³/hod.
|  | Tlakový rozsah |  | bar | 5-13
|  | Napätie |  | V | 400
|  | Olejom chladený motot |  |  | áno
|  | Lakovaný Vzdušník pracovný tlak |  | bar | 11
|  | Objem vzdušníka |  | L | 1000
|  | Kondenazčná sušička s integrovanými filtrami |  |  | áno
4 | Lis na semienka hrozna | lis na hroznové semienka |  |  | áno
|  | výkon |  | kg/hod. | 20
5 | CrossFlow Filter | Kaly z muštov |  |  | áno
|  | Vínne kaly po čírení |  |  | áno
|  | Mušty |  |  | áno
|  | Nečírené vína |  |  | áno
|  | Perlivé vína |  |  | áno
|  | Čírené vína |  |  | áno
|  | Keramický filtračný modul o porovitosti |  | mikronov | 0.2
|  | Priemer keramického modulu |  | mm | 6
|  | Max. zahustenie koncentrátu % pevných častíc v objemu |  | % | 80-90
|  | výkon kaly |  | litrov /hod. | 1300
|  | výkon víno |  | litrov /hod. | 5200
|  | Dialkové ovladanie pomocu aplikácie |  |  | áno
|  | Externé pomocné pretlakové čerpadlo uľahčujúci filtraciu rozkvasených kvapalin |  |  | áno
|  | Vstup/Výstup |  | ks | 2/2
|  | Výstup mycej vody |  | ks | 2
|  | Sanitacia filtra elektrický bojler s nádržmi |  | ks/litrov | 2x500
6 | Atramentové značenie s vysokým rozlíšením | Rozlišenie tlače |  | dpi | 200
|  | Text |  |  | áno
|  | Obrázky bmp |  |  | áno
|  | Čiarový kod |  |  | áno
|  | Farebný dotykový LCD |  |  | áno
|  | Výška tlače na jednu hlavu |  | mm | 70
|  | počet hliav |  | ks | 2
|  | Základne držiaky |  |  | áno
|  | Snímač produktu |  |  | áno
|  | Nádrž na atrament |  |  | áno
|  | Regulátor vzduchu |  |  | áno
|  | Uv žiarič |  |  | áno
7 | Priemyslová atramentová tlačiareň INKJET | Použiteľné atramenty |  |  | Pigmentové/nepigmentove
|  | Trieda krytia |  |  | IP65
|  | Rýchlosť tlače |  | Sekund | 3200
|  | Dotykový farebný dysplej |  | palce | 10.4
|  | Automatické uzatváranie trysky(úspora riedidla na umývanie trysky na dennej báze) |  |  | áno
8 | Piestové čerpadlo s invertorom | Oceľové prevedenie čerpadla odolné voči korózii, kryt prevodovky lakovaný z uhlíkovej ocele |  |  | áno
|  | Nastavenie rýchlosti meniča |  | m³/h | 14,7 – 36,9
|  | Vybavený mechanickou pákou na zmenu smeru prúdenia |  |  | áno
|  | Elektrický výkon |  | kW | 5.5
|  | Napätie |  | V | 400
|  | Pripojenie: DIN mm (11851) |  | DIN mm | 65
|  | S obmedzovačom tlaku a kompenzátorom tlaku |  |  | áno
|  | Namontované na kolesách |  |  | áno
|  | Kapacita (na základe vody) |  | m3/hod | 36.9
|  | Prevádzkový tlak |  | bar / psi | 3 bar / 43,5 psi
|  | Rozmery |  | mm | 1300x770x970
|  | Hmotnosť |  | Kg | 320