## Specifikacia
Návod na vyplnenie: Potenciálny dodávateľ vypĺňa bunky so žltým podfarbením!
Príloha č. 3 - Špecifikácia predmetu zákazky
Špecifikácia predmetu zákazky/zmluvy
A: Identifikačné údaje potenciálneho dodávateľa/dodávateľa:
Obchodné meno:
Sídlo:
IČO:
DIČ:
IČ DPH:
Platiteľ DPH (áno/nie):
Štatutárny orgán:
Kontaktná osoba:
Telefón:
E-mail:
Platnosť ponuky do: |  | (minimálne do: 30.06.2024)
B: Predmet zákazky/zmluvy:
Ťahaný postrekovač |  |  | 1 ks
Výrobca:
Typové označenie:
P.č. | Požadovaný parameter |  | Merná jednotka | Požadovaná hodnota | Uviesť: áno/nie/hodnota ponúkaného zariadenia
1 | Nádrž UV-PE objemu minimálne 3000 l, bez vlnolamov, miešanie venturiho dýzami, oplachovacia dýza, ukazovateľ naplnenia |  | l | 3000
2 | Objem preplachovacej nádrže na čistú vodu minimálne 10 % objemu hlavnej nádrže |  | - | áno
3 | Nádrž na čistú vodu na oplach rúk |  | - | áno
4 | Spodný vývod pre plnenie do nádrže s filtrom a hadicou |  | - | áno
5 | Primiešavacie zariadenie chémie s prepláchnutím obalov dýzou, penetračným hrotom a pištoľou, kapacity minimálne 110 l/min. |  | l/min | 110
6 | Vonkajšie ovládanie primárnych funkcií viaccestnými ventilmi |  | - | áno
7 | Čerpadlo membránové, samonasávacie so suchou kľukovou skriňou mazanou tukom, minimálne 270 l/min. |  | l/min | 270
8 | Rám z vysokoťažnej ocele |  | - | áno
9 | Svetlá výška minimálne 70 cm |  | cm | 70
10 | Nastaviteľný rozchod kolies do 225 cm |  | cm | 225
11 | Pneumatiky šírky minimálne 300 mm, rádius minimálne 46“ |  | - | áno
12 | Blatníky kolies |  | - | áno
13 | Pneumatické brzdy + parkovacia brzda |  | - | áno
14 | Elektronicky riadené sledovanie stopy traktora |  | - | áno
15 | Stabilizačný systém proti prevráteniu stroja |  | - | áno
16 | Spodný záves – K80 |  | - | áno
17 | Šírka ramien minimálne 20 m |  | m | 20
18 | Trapézový záves ramien odpružený s teleskopickým tlmičom rázov a zdvihom minimálne 200 cm |  | cm | 200
19 | Kontrola a automatické ovládanie výšky ramien nad porastom a celkové naklápanie |  | - | áno
20 | Anti-vychyľovacie zariadenie ramien v horizontálnej rovine |  | - | áno
21 | Elektro-hydraulické ovládanie ramien |  | - | áno
22 | Počet postrekovacích sekcií – minimálne 9 |  | - | áno
23 | Trojité držiaky trysiek s protiodkvapávacím ventilom |  | - | áno
24 | 2 štandardné sady trysiek ISO 110° + 1 sada s prisávaním vzduchu a dvojitým postrekovým lúčom |  | - | áno
25 | Cirkulácia postrekovej kvapaliny armatúrou pred začiatkom postreku |  | - | áno
26 | Automatická regulácia dávky v závislosti od rýchlosti s regulačným ventilom s keramickou vložkou |  | - | áno
27 | Minimálne 5 – stupňová filtrácia |  | - | áno
28 | ISOBUS pripojenie stroja pre traktor bez ISOBUS |  | - | áno
29 | ISOBUS počítač s monitorom uhlopriečky minimálne 22 cm |  | - | áno
30 | Automatické spínanie sekcií podľa GPS pozície |  | - | áno
31 | GPS anténa, presnosť cca 20 cm |  | - | áno
32 | Kĺbový hriadeľ |  | - | áno
33 | Cestné osvetlenie |  | - | áno
34 | Kalibračná súprava trysiek |  | - | áno
35 | Technické osvedčenie |  | - | áno
C: Ponúkaná zmluvná cena:
Cena za celý predmet zákazky: Ťahaný postrekovač |  |  | Cena bez DPH v EUR | DPH v EUR | Cena s DPH v EUR
|  |  |  | 0 | 0
D: Potvrdenie ponuky:
Potvrdzujeme, že naša ponuka zodpovedá cenám obvyklým v danom mieste a čase a spĺňa všetky požadované parametre, charakteristiky a požiadavky podľa špecifikácie predmetu zákazky a návrhu zmluvy poskytnutej obstarávateľom a tieto požiadavky sme zahrnuli do ponúkanej ceny.
Dátum:
Miesto:
Pečiatka a podpis štatutára