## Hárok1
Príloha č. 3
Verejný obstarávateľ: |  | Lesy mesta Levoča, spol. s r.o.
Predmet zákazky: |  | Pick-up.
Uchádzač vypĺňa žlté polia!!!
Časť | Názov | Parameter |  | Požiadavka | Hodnoty plnenia jednotlivých parametrov Vyplní uchádzač! Uviesť ÁNO/NIE. V prípade číselnej hodnoty, uviesť aj jej skutočnú hodnotu.
1 | Pick-up | nové vozidlo, nepoužívané |  | áno
|  | množstvo |  | 2 ks
|  | kategória vozidla N1 |  | áno
|  | subkategória vozidla G |  | áno
|  | pohon všetkých kolies |  | áno
|  | maximálna hmotnosť |  | 3 500 kg
|  | počet dverí |  | min. 4
|  | počet miest na sedenie |  | min. 5
|  | motor | konštrukcia | radový
|  |  | počet valcov | min. 4
|  |  | palivo | nafta motorová
|  |  | objem motora | min. 2 750 cm3
|  |  | maximálny výkon | 145-154/3400 kW/ot.min-1
|  |  | maximálny krúiaci moment | min. 480/1600-2800 Nm/ot.min-1
|  | prevodovka | automatická | min. 6-stupňová
|  |  | prídavná - redukčná | áno
|  | spotreba paliva | kombinovaná | max 11,0 l/100 km
|  | ťažná kapacita | maximála hmotnosť brzdeného prívesu | 3500 kg
|  |  | maximálna hmotnosť nebrzdenéoh prívesu | 750 kg
|  | podvozok | zavesenie zadnej nápravy | tuhá náprava s listovými pružinami
|  |  | stúpavosť samotného vozidla | min. 25%
|  |  | predný nájazdový uhol | min. 25 stupňov
|  |  | zadný nájazdový uhol | min. 20 stupňov
|  |  | prechodový uhol | min. 20 stupňov
|  |  | uzávierka diferenciálu zadnej nápravy | áno
|  | riadenie | posilovač riadenia hydraulický | áno
|  | rozmery v mm | dĺžka | max. 5400
|  |  | šírka | max. 1900
|  |  | výška | max. 1820
|  |  | rázvor | max. 3100
|  |  | dĺžka predného previsu | max. 1000
|  |  | dĺžka ztadného previsu | max. 1270
|  |  | svetlá výška | min. 250
|  |  | hĺbka brodenia | min. 700
|  | nákladová plocha | dĺžka ložnej plochy | min. 1500 mm
|  |  | plastové obloženie nákladného priestoru | áno
|  |  | uzamykateľný hardtop vo farbe karosérie | áno
|  | bezpečnosť | ABS - antiblokovací brzdový systém | áno
|  |  | EBD - elektronický systém rozdelenia brzdného účinku | áno
|  |  | BA - brzdný asistent | áno
|  |  | VSC - kontrola stability vozidla | áno
|  |  | A-TRC – aktívna kontrola trakcie pri rozjazde | áno
|  |  | TSC - kontrola stability prívesu | áno
|  |  | HAC - asistent rozjazdu do kopca | áno
|  |  | DAC - asistent pre zjazd z prudkých kopcov | áno
|  | ďalšia výbava interiér | automatická klimatizácia | áno
|  |  | elektricky ovládané predné a zadné okná | áno
|  |  | volant výškovo aj pozdĺžne nastaviteľný | áno
|  |  | multimediálny systém: 6 reproduktorov, DAB, 8“ dotyková obrazovka, informácie o jazde a nastavenie vozidla | áno
|  |  | tempomat | áno
|  |  | zadná parkovacia kamera | áno
|  |  | zásuvka 220 V v lakťovej opierke | áno
|  |  | vyhrievanie predných sedadiel | áno
|  |  | systém oneskoreného zhasnutia svetiel | áno
|  |  | povinná výbava vozidla | áno
|  |  | svetelný senzor (automatická aktivácia svetiel) | áno
|  | ďalšia výbava exteriér | zliatinové disky kolies | áno
|  |  | rezervné koleso - oceľový disk | áno
|  |  | predný nárazník lakovaný vo farbe karosérie | áno
|  |  | predné hmlové svetlá | áno
|  |  | vonkajšie spätné zrkadlá elektrický ovládané, vyhrievané, elektricky sklopné | áno
|  |  | ochrana podvozku (motor, prevodovka, rozvodovka, AD blue) | áno, min. 5 mm hliník/dural
|  |  | metalický lak karosérie odtieň tmavo zelenej | áno
|  |  | ťažné zariadenie 3,5 t, 13 pólová elektroinštalácia | áno
|  | povinná výbava podľa vyhlášky č. 134/2018 |  | áno
Dátum:
Miesto:
Obchodné meno uchádzača:
Sídlo/miesto podnikania:
IČO:
Vypracoval:
Podpis a pečiatka