## Pokyny pro vyplnění
Pokyny pro vyplnění
Ve všech listech tohoto souboru můžete měnit pouze buňky s modrým pozadím. Jedná se o tyto údaje : - údaje o firmě - jednotkové ceny položek zadané na maximálně dvě desetinná místa

## Stavba
#RTSROZP# | Položkový rozpočet stavby
| Stavba: |  | IP2023/066 | Silnice LK a.s. - Jablonec nad Nisou - oprava fasád
| Objednatel: | [5 empty] | IČO:
DIČ:
| Projektant: | [5 empty] | IČO:
DIČ:
| Zhotovitel: | [5 empty] | IČO:
DIČ:
| Vypracoval: |  | Tomáš Hochman
| Rozpis ceny | [6 empty] | Celkem
HSV | HSV | [6 empty] | 0
PSV | PSV | [6 empty] | 0
MON | MON | [6 empty] | 0
VN | Vedlejší náklady | [6 empty] | 0
ON | Ostatní náklady | [6 empty] | 0
| Celkem | [6 empty] | 0
Rekapitulace daní
0 | Základ pro sníženou DPH |  |  | 12 | % | 0 |  |  | CZK
0 | Snížená DPH |  |  | 12 | % | 0 |  |  | CZK
0 | Základ pro základní DPH |  |  | 21 | % | 0 |  |  | CZK
0 | Základní DPH |  |  | 21 | % | 0 |  |  | CZK
0 | Zaokrouhlení |  |  |  |  | 0 |  |  | CZK
| Cena celkem bez DPH |  |  |  |  | 0 |  |  | CZK
0 | Cena celkem s DPH |  |  |  |  | 0 |  |  | CZK
|  | v |  |  | dne
|  |  | Za zhotovitele |  |  |  | Za objednatele
Rekapitulace dílčích částí
#CASTI>> | Číslo | Název |  |  | Základ pro sníženou DPH | Základ pro základní DPH | DPH celkem | Cena celkem | %
1 | Stavba |  |  |  | 0 | 0 | 0 | 0
2 | SO 01+ SO 02 | Hlavní budova |  |  | 0 | 0 | 0 | 0
3 | 1.00 | Položkový rozpočet |  |  | 0 | 0 | 0 | 0
2 | SO 03 | Vrátnice |  |  | 0 | 0 | 0 | 0
3 | 1.00 | Položkový rozpočet |  |  | 0 | 0 | 0 | 0
| Celkem za stavbu |  |  |  | 0 | 0 | 0 | 0 | 0
Rekapitulace dílů
| Číslo | Název |  |  | Typ dílu |  |  | Celkem | %
| 6 | Úpravy povrchu, podlahy |  |  | HSV |  |  | 0
| 62 | Úpravy povrchů vnější |  |  | HSV |  |  | 0
| 94 | Lešení a stavební výtahy |  |  | HSV |  |  | 0
| 95 | Dokončovací konstrukce na pozemních stavbách |  |  | HSV |  |  | 0
| 96 | Bourání konstrukcí |  |  | HSV |  |  | 0
| 99 | Staveništní přesun hmot |  |  | HSV |  |  | 0
| 764 | Konstrukce klempířské |  |  | PSV |  |  | 0
| M21 | Elektromontáže |  |  | MON |  |  | 0
| D96 | Přesuny suti a vybouraných hmot |  |  | PSU |  |  | 0
| VN | Vedlejší náklady |  |  | VN |  |  | 0
| Cena celkem | [6 empty] | 0 | 0
Note on D11: Název
Note on I11: IČO
Note on D12: Ulice
Note on I12: DIČ
Note on D13: PSČ
Note on E13: Místo

## VzorPolozky (hidden)
Položkový rozpočet
S:
O:
R:

## SO 01+ SO 02 1.00 Pol
Položkový rozpočet | [27 empty] | #TypZaznamu#
S: | IP2023/066 | Silnice LK a.s. - Jablonec nad Nisou - oprava fasád | [25 empty] | STA
O: | SO 01+ SO 02 | Hlavní budova | [22 empty] | STA |  |  | OBJ
R: | 1.00 | Položkový rozpočet | [25 empty] | ROZ
P.č. | Číslo položky | Název položky | MJ | Množství | Cena / MJ | Celkem | Dodávka | Dodávka celk. | Montáž | Montáž celk. | DPH | Cena s DPH | Hmotnost / MJ | Hmotnost celk.(t) | Dem. hmotnost / MJ | Dem. hmotnost celk.(t) | Ceník | Cen. soustava / platnost | Cenová úroveň | Nhod / MJ | Nhod celk. | Dodavatel | Typ položky | Stav položky
Díl: | 6 | Úpravy povrchu, podlahy |  |  |  | 0 |  | 0 |  | 0 |  | 0 |  | 3.87 |  | 0 |  |  |  |  | 329.26 | [6 empty] | DIL
1 | 602021187RW1 | Stěrka na stěnách silikonová škrábaná, zrnitost 1,5 mm | m2 | 1469.855 |  | 0 |  | 0 |  | 0 | 21 | 0 | 0.00263 | 3.87 | 0 | 0 |  | Vlastní | Indiv | 0.22401 | 329.26 |  | Práce | Běžná |  |  |  | POL1_
|  | 7,80*9,50 |  | 74.1 | [23 empty] | VV | 0
|  | 6,57*9,50 |  | 62.41 | [23 empty] | VV | 0
|  | 43,40*4,80 |  | 208.32 | [23 empty] | VV | 0
|  | 50,00 |  | 50 | [23 empty] | VV | 0
|  | 26,00*15,60 |  | 405.6 | [23 empty] | VV | 0
|  | 7,70*15,60 |  | 120.12 | [23 empty] | VV | 0
|  | 9,82*15,60 |  | 153.19 | [23 empty] | VV | 0
|  | 1,85*11,00 |  | 20.35 | [23 empty] | VV | 0
|  | 43,40*11,00 |  | 477.4 | [23 empty] | VV | 0
|  | 7,00 |  | 7 | [23 empty] | VV | 0
|  | 15,00*11,00 |  | 165 | [23 empty] | VV | 0
|  | Mezisoučet |  | 1743.5 | [23 empty] | VV | 1
|  | -307,1468 |  | -307.15 | [23 empty] | VV | 0
|  | Mezisoučet |  | -307.15 | [23 empty] | VV | 1
|  | 418,81*0,08 |  | 33.5 | [23 empty] | VV | 0
|  | Mezisoučet |  | 33.5 | [23 empty] | VV | 1
Díl: | 62 | Úpravy povrchů vnější |  |  |  | 0 |  | 0 |  | 0 |  | 0 |  | 0.08 |  | 0 |  |  |  |  | 24.79 | [6 empty] | DIL
2 | 622300153R00 | Montáž okapního soklového profilu | m | 145.82 |  | 0 |  | 0 |  | 0 | 21 | 0 | 0 | 0 | 0 | 0 |  | RTS 23/ II | RTS 23/ II | 0.11 | 16.04 |  | Práce | Běžná |  |  |  | POL1_
|  | 26,00+7,70+9,82-2,46+1,85+43,40-4,00-3,21-3,21-3,21-3,21-3,21-3,21+15,00+10,00+7,80+6,57+43,40 |  | 145.82 | [23 empty] | VV | 0
|  | Mezisoučet |  | 145.82 | [23 empty] | VV | 1
3 | 622300157R00 | Montáž lišty pro napojení na oplechování atiky | m | 145.82 |  | 0 |  | 0 |  | 0 | 21 | 0 | 0 | 0 | 0 | 0 |  | RTS 23/ II | RTS 23/ II | 0.06 | 8.75 |  | Práce | Běžná |  |  |  | POL1_
|  | 26,00+7,70+9,82-2,46+1,85+43,40-4,00-3,21-3,21-3,21-3,21-3,21-3,21+15,00+10,00+7,80+6,57+43,40 |  | 145.82 | [23 empty] | VV | 0
|  | Mezisoučet |  | 145.82 | [23 empty] | VV | 1
4 | 28350214R | Ukončovací profil omítky s tkaninou napojení na oplechování atiky dl. 2,0 m | m | 160.402 |  | 0 |  | 0 |  | 0 | 21 | 0 | 0.0003 | 0.05 | 0 | 0 | SPCM | RTS 23/ II | RTS 23/ II | 0 | 0 |  | Specifikace | Běžná |  |  |  | POL3_
|  | 145,82*1,10 |  | 160.402 | [23 empty] | VV | 0
|  | Mezisoučet |  | 160.402 | [23 empty] | VV | 1
5 | 283502182R | Okapnice s tkaninou pro zakládací profil P 10 x 10, dl. 2,0 m | m | 160.402 |  | 0 |  | 0 |  | 0 | 21 | 0 | 0.0002 | 0.03 | 0 | 0 | SPCM | RTS 23/ II | RTS 23/ II | 0 | 0 |  | Specifikace | Běžná |  |  |  | POL3_
|  | 145,82*1,10 |  | 160.402 | [23 empty] | VV | 0
|  | Mezisoučet |  | 160.402 | [23 empty] | VV | 1
Díl: | 6 | Úpravy povrchu, podlahy |  |  |  | 0 |  | 0 |  | 0 |  | 0 |  | 0.47 |  | 0 |  |  |  |  | 102.89 | [6 empty] | DIL
6 | 602016193R00 | Penetrace hloubková stěn | m2 | 1469.855 |  | 0 |  | 0 |  | 0 | 21 | 0 | 0.00032 | 0.47 | 0 | 0 |  | Vlastní | Indiv | 0.07 | 102.89 |  | Práce | Běžná |  |  |  | POL1_
|  | 7,80*9,50 |  | 74.1 | [23 empty] | VV | 0
|  | 6,57*9,50 |  | 62.41 | [23 empty] | VV | 0
|  | 43,40*4,80 |  | 208.32 | [23 empty] | VV | 0
|  | 50,00 |  | 50 | [23 empty] | VV | 0
|  | 26,00*15,60 |  | 405.6 | [23 empty] | VV | 0
|  | 7,70*15,60 |  | 120.12 | [23 empty] | VV | 0
|  | 9,82*15,60 |  | 153.19 | [23 empty] | VV | 0
|  | 1,85*11,00 |  | 20.35 | [23 empty] | VV | 0
|  | 43,40*11,00 |  | 477.4 | [23 empty] | VV | 0
|  | 7,00 |  | 7 | [23 empty] | VV | 0
|  | 15,00*11,00 |  | 165 | [23 empty] | VV | 0
|  | Mezisoučet |  | 1743.5 | [23 empty] | VV | 1
|  | -307,1468 |  | -307.15 | [23 empty] | VV | 0
|  | Mezisoučet |  | -307.15 | [23 empty] | VV | 1
|  | 418,81*0,08 |  | 33.5 | [23 empty] | VV | 0
|  | Mezisoučet |  | 33.5 | [23 empty] | VV | 1
Díl: | 62 | Úpravy povrchů vnější |  |  |  | 0 |  | 0 |  | 0 |  | 0 |  | 16.62 |  | 0 |  |  |  |  | 1862.8 | [6 empty] | DIL
7 | 620991005R00 | Začišťovací okenní lišta s tkaninou | m | 418.81 |  | 0 |  | 0 |  | 0 | 21 | 0 | 0.00012 | 0.05 | 0 | 0 |  | Vlastní | Indiv | 0.05 | 20.94 |  | Práce | Běžná |  |  |  | POL1_
|  | (2,35+1,35+1,35)*28,00 |  | 141.4 | [23 empty] | VV | 0
|  | (2,35+0,36+0,36)*4,00 |  | 12.28 | [23 empty] | VV | 0
|  | (0,70+1,88+1,88)*4,00 |  | 17.84 | [23 empty] | VV | 0
|  | (1,35+1,35+1,35)*7,00 |  | 28.35 | [23 empty] | VV | 0
|  | (2,46+2,10+2,10) |  | 6.66 | [23 empty] | VV | 0
|  | (3,94+1,36+1,36)*7,00 |  | 46.62 | [23 empty] | VV | 0
|  | (1,15+1,35+1,35)*9,00 |  | 34.65 | [23 empty] | VV | 0
|  | (4,00+3,00+3,00)*6,00 |  | 60 | [23 empty] | VV | 0
|  | (3,21+5,10+5,10) |  | 13.41 | [23 empty] | VV | 0
|  | (0,74+1,35+1,35)*3,00 |  | 10.32 | [23 empty] | VV | 0
|  | (2,24+3,20+3,20) |  | 8.64 | [23 empty] | VV | 0
|  | (3,26+3,20+3,20)*4,00 |  | 38.64 | [23 empty] | VV | 0
|  | Mezisoučet |  | 418.81 | [23 empty] | VV | 1
8 | 620991121R00 | Zakrývání výplní vnějších otvorů z lešení | m2 | 307.1468 |  | 0 |  | 0 |  | 0 | 21 | 0 | 4e-05 | 0.01 | 0 | 0 |  | Vlastní | Indiv | 0.078 | 23.96 |  | Práce | Běžná |  |  |  | POL1_
|  | 2,35*1,35*28,00 |  | 88.83 | [23 empty] | VV | 0
|  | 2,35*0,36*4,00 |  | 3.38 | [23 empty] | VV | 0
|  | 0,70*1,88*4,00 |  | 5.26 | [23 empty] | VV | 0
|  | 1,35*1,35*7,00 |  | 12.76 | [23 empty] | VV | 0
|  | 2,46*2,10 |  | 5.17 | [23 empty] | VV | 0
|  | 3,94*1,36*7,00 |  | 37.51 | [23 empty] | VV | 0
|  | 1,15*1,35*9,00 |  | 13.97 | [23 empty] | VV | 0
|  | 4,00*3,00*6,00 |  | 72 | [23 empty] | VV | 0
|  | 3,21*5,10 |  | 16.37 | [23 empty] | VV | 0
|  | 0,74*1,35*3,00 |  | 3 | [23 empty] | VV | 0
|  | 2,24*3,20 |  | 7.17 | [23 empty] | VV | 0
|  | 3,26*3,20*4,00 |  | 41.73 | [23 empty] | VV | 0
|  | Mezisoučet |  | 307.15 | [23 empty] | VV | 1
9 | 622311131RV1 | Zateplovací systém ETICS, fasáda, EPS F tl. 80 mm zakončený stěrkou s výztužnou tkaninou včetně kotvení dle ETICS | m2 | 1436.3502 |  | 0 |  | 0 |  | 0 | 21 | 0 | 0.00904 | 12.98 | 0 | 0 |  | Vlastní | Indiv | 0.857 | 1230.95 |  | Práce | Běžná |  |  |  | POL1_
|  | 7,80*9,50 |  | 74.1 | [23 empty] | VV | 0
|  | 6,57*9,50 |  | 62.41 | [23 empty] | VV | 0
|  | 43,40*4,80 |  | 208.32 | [23 empty] | VV | 0
|  | 50,00 |  | 50 | [23 empty] | VV | 0
|  | 26,00*15,60 |  | 405.6 | [23 empty] | VV | 0
|  | 7,70*15,60 |  | 120.12 | [23 empty] | VV | 0
|  | 9,82*15,60 |  | 153.19 | [23 empty] | VV | 0
|  | 1,85*11,00 |  | 20.35 | [23 empty] | VV | 0
|  | 43,40*11,00 |  | 477.4 | [23 empty] | VV | 0
|  | 7,00 |  | 7 | [23 empty] | VV | 0
|  | 15,00*11,00 |  | 165 | [23 empty] | VV | 0
|  | Mezisoučet |  | 1743.5 | [23 empty] | VV | 1
|  | -307,1468 |  | -307.15 | [23 empty] | VV | 0
|  | Mezisoučet |  | -307.15 | [23 empty] | VV | 1
10 | 622311011R00 | Soklová lišta hliník nebo PVC KZS tl. 80 mm | m | 145.82 |  | 0 |  | 0 |  | 0 | 21 | 0 | 0.00021 | 0.03 | 0 | 0 |  | Vlastní | Indiv | 0.2136 | 31.15 |  | Práce | Běžná |  |  |  | POL1_
|  | 26,00+7,70+9,82-2,46+1,85+43,40-4,00-3,21-3,21-3,21-3,21-3,21-3,21+15,00+10,00+7,80+6,57+43,40 |  | 145.82 | [23 empty] | VV | 0
|  | Mezisoučet |  | 145.82 | [23 empty] | VV | 1
11 | 622421491R00 | Doplňky zatepl. systémů, rohová lišta s okapničkou | m | 553.81 |  | 0 |  | 0 |  | 0 | 21 | 0 | 2e-05 | 0.01 | 0 | 0 |  | Vlastní | Indiv | 0.16 | 88.61 |  | Práce | Běžná |  |  |  | POL1_
|  | (2,35+1,35+1,35)*28,00 |  | 141.4 | [23 empty] | VV | 0
|  | (2,35+0,36+0,36)*4,00 |  | 12.28 | [23 empty] | VV | 0
|  | (0,70+1,88+1,88)*4,00 |  | 17.84 | [23 empty] | VV | 0
|  | (1,35+1,35+1,35)*7,00 |  | 28.35 | [23 empty] | VV | 0
|  | (2,46+2,10+2,10) |  | 6.66 | [23 empty] | VV | 0
|  | (3,94+1,36+1,36)*7,00 |  | 46.62 | [23 empty] | VV | 0
|  | (1,15+1,35+1,35)*9,00 |  | 34.65 | [23 empty] | VV | 0
|  | (4,00+3,00+3,00)*6,00 |  | 60 | [23 empty] | VV | 0
|  | (3,21+5,10+5,10) |  | 13.41 | [23 empty] | VV | 0
|  | (0,74+1,35+1,35)*3,00 |  | 10.32 | [23 empty] | VV | 0
|  | (2,24+3,20+3,20) |  | 8.64 | [23 empty] | VV | 0
|  | (3,26+3,20+3,20)*4,00 |  | 38.64 | [23 empty] | VV | 0
|  | Mezisoučet |  | 418.81 | [23 empty] | VV | 1
|  | 9,50+9,50+4,80+4,80+15,60+15,60+15,60+15,60+11,00+11,00+11,00+11,00 |  | 135 | [23 empty] | VV | 0
|  | Mezisoučet |  | 135 | [23 empty] | VV | 1
12 | 622421494R00 | Doplňky zatepl. systémů, podparapetní lišta s tkan | m | 127.6 |  | 0 |  | 0 |  | 0 | 21 | 0 | 7e-05 | 0.01 | 0 | 0 |  | Vlastní | Indiv | 0.16 | 20.42 |  | Práce | Běžná |  |  |  | POL1_
|  | (2,35)*28,00 |  | 65.8 | [23 empty] | VV | 0
|  | (2,35)*4,00 |  | 9.4 | [23 empty] | VV | 0
|  | (0,70)*4,00 |  | 2.8 | [23 empty] | VV | 0
|  | (1,35)*7,00 |  | 9.45 | [23 empty] | VV | 0
|  | (3,94)*7,00 |  | 27.58 | [23 empty] | VV | 0
|  | (1,15)*9,00 |  | 10.35 | [23 empty] | VV | 0
|  | (0,74)*3,00 |  | 2.22 | [23 empty] | VV | 0
|  | Mezisoučet |  | 127.6 | [23 empty] | VV | 1
13 | 622904112R00 | Očištění fasád tlakovou vodou složitost 1 - 2 | m2 | 1436.3502 |  | 0 |  | 0 |  | 0 | 21 | 0 | 2e-05 | 0.03 | 0 | 0 |  | Vlastní | Indiv | 0.11 | 158 |  | Práce | Běžná |  |  |  | POL1_
|  | 7,80*9,50 |  | 74.1 | [23 empty] | VV | 0
|  | 6,57*9,50 |  | 62.41 | [23 empty] | VV | 0
|  | 43,40*4,80 |  | 208.32 | [23 empty] | VV | 0
|  | 50,00 |  | 50 | [23 empty] | VV | 0
|  | 26,00*15,60 |  | 405.6 | [23 empty] | VV | 0
|  | 7,70*15,60 |  | 120.12 | [23 empty] | VV | 0
|  | 9,82*15,60 |  | 153.19 | [23 empty] | VV | 0
|  | 1,85*11,00 |  | 20.35 | [23 empty] | VV | 0
|  | 43,40*11,00 |  | 477.4 | [23 empty] | VV | 0
|  | 7,00 |  | 7 | [23 empty] | VV | 0
|  | 15,00*11,00 |  | 165 | [23 empty] | VV | 0
|  | Mezisoučet |  | 1743.5 | [23 empty] | VV | 1
|  | -307,1468 |  | -307.15 | [23 empty] | VV | 0
|  | Mezisoučet |  | -307.15 | [23 empty] | VV | 1
14 | 622311519RX1 | Zateplovací systém ETICS, sokl, XPS tl. 30 mm s mozaikovou omítkou 5,5 kg/m2 | m2 | 220 |  | 0 |  | 0 |  | 0 | 21 | 0 | 0.01535 | 3.38 | 0 | 0 |  | Vlastní | Indiv | 1.2558 | 276.28 |  | Práce | Běžná |  |  |  | POL1_
|  | 220,00 |  | 220 | [23 empty] | VV | 0
|  | Mezisoučet |  | 220 | [23 empty] | VV | 1
15 | 622481211RX2 | Montáž výztužné sítě (perlinky) do stěrky-vněj.stěny - ostění včetně výztužné sítě a stěrkového tmelu | m2 | 33.5048 |  | 0 |  | 0 |  | 0 | 21 | 0 | 0.00367 | 0.12 | 0 | 0 |  | Vlastní | Indiv | 0.362 | 12.13 |  | Práce | Běžná |  |  |  | POL1_
|  | 418,81*0,08 |  | 33.5 | [23 empty] | VV | 0
|  | Mezisoučet |  | 33.5 | [23 empty] | VV | 1
16 | 622481299RX2 | Příplatek za provedení přechodů | soubor | 1 |  | 0 |  | 0 |  | 0 | 21 | 0 | 0.00367 | 0 | 0 | 0 |  | Vlastní | Indiv | 0.362 | 0.36 |  | Práce | Běžná |  |  |  | POL1_
Díl: | 94 | Lešení a stavební výtahy |  |  |  | 0 |  | 0 |  | 0 |  | 0 |  | 38.59 |  | 0 |  |  |  |  | 587.18 | [6 empty] | DIL
17 | 941941042R00 | Montáž lešení leh.řad.s podlahami,š.1,2 m, H 30 m | m2 | 1805 |  | 0 |  | 0 |  | 0 | 21 | 0 | 0.01838 | 33.18 | 0 | 0 |  | Vlastní | Indiv | 0.139 | 250.9 |  | Práce | Běžná |  |  |  | POL1_
|  | 8,00*10,00 |  | 80 | [23 empty] | VV | 0
|  | 8,00*10,00 |  | 80 | [23 empty] | VV | 0
|  | 50,00 |  | 50 | [23 empty] | VV | 0
|  | 44,00*5,00 |  | 220 | [23 empty] | VV | 0
|  | 26,00*16,00 |  | 416 | [23 empty] | VV | 0
|  | 8,00*16,00 |  | 128 | [23 empty] | VV | 0
|  | 10,00*16,00 |  | 160 | [23 empty] | VV | 0
|  | 2,00*11,00 |  | 22 | [23 empty] | VV | 0
|  | 44,00*11,00 |  | 484 | [23 empty] | VV | 0
|  | 15,00*11,00 |  | 165 | [23 empty] | VV | 0
|  | Mezisoučet |  | 1805 | [23 empty] | VV | 1
18 | 941941292R00 | Příplatek za každý měsíc použití lešení k pol.1042 | m2 | 5415 |  | 0 |  | 0 |  | 0 | 21 | 0 | 0.00095 | 5.14 | 0 | 0 |  | Vlastní | Indiv | 0.007 | 37.91 |  | Práce | Běžná |  |  |  | POL1_
|  | 1805,00*3,00 |  | 5415 | [23 empty] | VV | 0
|  | Mezisoučet |  | 5415 | [23 empty] | VV | 1
19 | 941941842R00 | Demontáž lešení leh.řad.s podlahami,š.1,2 m,H 30 m | m2 | 1805 |  | 0 |  | 0 |  | 0 | 21 | 0 | 0 | 0 | 0 | 0 |  | Vlastní | Indiv | 0.117 | 211.19 |  | Práce | Běžná |  |  |  | POL1_
|  | 8,00*10,00 |  | 80 | [23 empty] | VV | 0
|  | 8,00*10,00 |  | 80 | [23 empty] | VV | 0
|  | 50,00 |  | 50 | [23 empty] | VV | 0
|  | 44,00*5,00 |  | 220 | [23 empty] | VV | 0
|  | 26,00*16,00 |  | 416 | [23 empty] | VV | 0
|  | 8,00*16,00 |  | 128 | [23 empty] | VV | 0
|  | 10,00*16,00 |  | 160 | [23 empty] | VV | 0
|  | 2,00*11,00 |  | 22 | [23 empty] | VV | 0
|  | 44,00*11,00 |  | 484 | [23 empty] | VV | 0
|  | 15,00*11,00 |  | 165 | [23 empty] | VV | 0
|  | Mezisoučet |  | 1805 | [23 empty] | VV | 1
20 | 944944011R00 | Montáž ochranné sítě z umělých vláken | m2 | 1805 |  | 0 |  | 0 |  | 0 | 21 | 0 | 0 | 0 | 0 | 0 |  | Vlastní | Indiv | 0.0303 | 54.69 |  | Práce | Běžná |  |  |  | POL1_
|  | 8,00*10,00 |  | 80 | [23 empty] | VV | 0
|  | 8,00*10,00 |  | 80 | [23 empty] | VV | 0
|  | 50,00 |  | 50 | [23 empty] | VV | 0
|  | 44,00*5,00 |  | 220 | [23 empty] | VV | 0
|  | 26,00*16,00 |  | 416 | [23 empty] | VV | 0
|  | 8,00*16,00 |  | 128 | [23 empty] | VV | 0
|  | 10,00*16,00 |  | 160 | [23 empty] | VV | 0
|  | 2,00*11,00 |  | 22 | [23 empty] | VV | 0
|  | 44,00*11,00 |  | 484 | [23 empty] | VV | 0
|  | 15,00*11,00 |  | 165 | [23 empty] | VV | 0
|  | Mezisoučet |  | 1805 | [23 empty] | VV | 1
21 | 944944031R00 | Příplatek za každý měsíc použití sítí k pol. 4011 | m2 | 5415 |  | 0 |  | 0 |  | 0 | 21 | 0 | 5e-05 | 0.27 | 0 | 0 |  | Vlastní | Indiv | 0 | 0 |  | Práce | Běžná |  |  |  | POL1_
|  | 1805,00*3,00 |  | 5415 | [23 empty] | VV | 0
|  | Mezisoučet |  | 5415 | [23 empty] | VV | 1
22 | 944944081R00 | Demontáž ochranné sítě z umělých vláken | m2 | 1805 |  | 0 |  | 0 |  | 0 | 21 | 0 | 0 | 0 | 0 | 0 |  | Vlastní | Indiv | 0.018 | 32.49 |  | Práce | Běžná |  |  |  | POL1_
|  | 8,00*10,00 |  | 80 | [23 empty] | VV | 0
|  | 8,00*10,00 |  | 80 | [23 empty] | VV | 0
|  | 50,00 |  | 50 | [23 empty] | VV | 0
|  | 44,00*5,00 |  | 220 | [23 empty] | VV | 0
|  | 26,00*16,00 |  | 416 | [23 empty] | VV | 0
|  | 8,00*16,00 |  | 128 | [23 empty] | VV | 0
|  | 10,00*16,00 |  | 160 | [23 empty] | VV | 0
|  | 2,00*11,00 |  | 22 | [23 empty] | VV | 0
|  | 44,00*11,00 |  | 484 | [23 empty] | VV | 0
|  | 15,00*11,00 |  | 165 | [23 empty] | VV | 0
|  | Mezisoučet |  | 1805 | [23 empty] | VV | 1
Díl: | 95 | Dokončovací konstrukce na pozemních stavbách |  |  |  | 0 |  | 0 |  | 0 |  | 0 |  | 0 |  | 0 |  |  |  |  | 0 | [6 empty] | DIL
23 | 954777111 | Demontáž a zpětná montáž prvků na fasádě - čísla popisná, cedule, antény, komín | soubor | 1 |  | 0 |  | 0 |  | 0 | 21 | 0 | 0 | 0 | 0 | 0 |  | Vlastní | Indiv | 0 | 0 |  | Práce | Běžná |  |  |  | POL1_
24 | 958441001 | Demontáž markýz | ks | 27 |  | 0 |  | 0 |  | 0 | 21 | 0 | 0 | 0 | 0 | 0 |  | Vlastní | Indiv | 0 | 0 |  | Práce | Běžná |  |  |  | POL1_
|  | 27,00 |  | 27 | [23 empty] | VV | 0
|  | Mezisoučet |  | 27 | [23 empty] | VV | 1
25 | 958441004 | Demontáž, dodávka nových mřížek + osazení | soubor | 1 |  | 0 |  | 0 |  | 0 | 21 | 0 | 0 | 0 | 0 | 0 |  | Vlastní | Indiv | 0 | 0 |  | Práce | Běžná |  |  |  | POL1_
26 | 958441009 | Zakrývání komunikací | soubor | 1 |  | 0 |  | 0 |  | 0 | 21 | 0 | 0 | 0 | 0 | 0 |  | Vlastní | Indiv | 0 | 0 |  | Práce | Běžná |  |  |  | POL1_
Díl: | 96 | Bourání konstrukcí |  |  |  | 0 |  | 0 |  | 0 |  | 0 |  | 0 |  | 39.59 |  |  |  |  | 480.68 | [6 empty] | DIL
27 | 978041108R00 | Odstranění KZS EPS F tl. 80 mm s omítkou | m2 | 1436.3502 |  | 0 |  | 0 |  | 0 | 21 | 0 | 0 | 0 | 0.01256 | 18.04 |  | Vlastní | Indiv | 0.24 | 344.72 |  | Práce | Běžná |  |  |  | POL1_
|  | 7,80*9,50 |  | 74.1 | [23 empty] | VV | 0
|  | 6,57*9,50 |  | 62.41 | [23 empty] | VV | 0
|  | 43,40*4,80 |  | 208.32 | [23 empty] | VV | 0
|  | 50,00 |  | 50 | [23 empty] | VV | 0
|  | 26,00*15,60 |  | 405.6 | [23 empty] | VV | 0
|  | 7,70*15,60 |  | 120.12 | [23 empty] | VV | 0
|  | 9,82*15,60 |  | 153.19 | [23 empty] | VV | 0
|  | 1,85*11,00 |  | 20.35 | [23 empty] | VV | 0
|  | 43,40*11,00 |  | 477.4 | [23 empty] | VV | 0
|  | 7,00 |  | 7 | [23 empty] | VV | 0
|  | 15,00*11,00 |  | 165 | [23 empty] | VV | 0
|  | Mezisoučet |  | 1743.5 | [23 empty] | VV | 1
|  | -307,1468 |  | -307.15 | [23 empty] | VV | 0
|  | Mezisoučet |  | -307.15 | [23 empty] | VV | 1
28 | 978041208R00 | Odstranění KZS EPS F tl. 80 mm bez omítky | m2 | 220 |  | 0 |  | 0 |  | 0 | 21 | 0 | 0 | 0 | 0.00895 | 1.97 |  | Vlastní | Indiv | 0.228 | 50.16 |  | Práce | Běžná |  |  |  | POL1_
|  | 220,00 |  | 220 | [23 empty] | VV | 0
|  | Mezisoučet |  | 220 | [23 empty] | VV | 1
29 | 978059631R00 | Odsekání vnějších obkladů stěn nad 2 m2 | m2 | 220 |  | 0 |  | 0 |  | 0 | 21 | 0 | 0 | 0 | 0.089 | 19.58 |  | Vlastní | Indiv | 0.39 | 85.8 |  | Práce | Běžná |  |  |  | POL1_
|  | 220,00 |  | 220 | [23 empty] | VV | 0
|  | Mezisoučet |  | 220 | [23 empty] | VV | 1
Díl: | 99 | Staveništní přesun hmot |  |  |  | 0 |  | 0 |  | 0 |  | 0 |  | 0 |  | 0 |  |  |  |  | 111.49 | [6 empty] | DIL
30 | 999281211R00 | Přesun hmot, opravy vněj. plášťů výšky do 25 m | t | 59.5571 |  | 0 |  | 0 |  | 0 | 21 | 0 | 0 | 0 | 0 | 0 |  | Vlastní | Indiv | 1.872 | 111.49 |  | Práce | Běžná |  |  |  | POL1_1
Díl: | 764 | Konstrukce klempířské |  |  |  | 0 |  | 0 |  | 0 |  | 0 |  | 0.46 |  | 0.56 |  |  |  |  | 195.95 | [6 empty] | DIL
31 | 764410350R00 | Oplechování parapetů včetně rohů Al, rš 330 mm | m | 127.6 |  | 0 |  | 0 |  | 0 | 21 | 0 | 0.00242 | 0.31 | 0 | 0 |  | Vlastní | Indiv | 0.8065 | 102.91 |  | Práce | Běžná |  |  |  | POL1_
|  | (2,35)*28,00 |  | 65.8 | [23 empty] | VV | 0
|  | (2,35)*4,00 |  | 9.4 | [23 empty] | VV | 0
|  | (0,70)*4,00 |  | 2.8 | [23 empty] | VV | 0
|  | (1,35)*7,00 |  | 9.45 | [23 empty] | VV | 0
|  | (3,94)*7,00 |  | 27.58 | [23 empty] | VV | 0
|  | (1,15)*9,00 |  | 10.35 | [23 empty] | VV | 0
|  | (0,74)*3,00 |  | 2.22 | [23 empty] | VV | 0
|  | Mezisoučet |  | 127.6 | [23 empty] | VV | 1
32 | 764430391R00 | Montáž oplechování zdí Al | m | 171.54 |  | 0 |  | 0 |  | 0 | 21 | 0 | 0.00089 | 0.15 | 0 | 0 |  | Vlastní | Indiv | 0.37048 | 63.55 |  | Práce | Běžná |  |  |  | POL1_
|  | 7,80+6,57+10,00+43,40+26,00+7,70+9,82+1,85+43,40+15,00 |  | 171.54 | [23 empty] | VV | 0
|  | Mezisoučet |  | 171.54 | [23 empty] | VV | 1
33 | 764410850R00 | Demontáž oplechování parapetů,rš od 100 do 330 mm | m | 127.6 |  | 0 |  | 0 |  | 0 | 21 | 0 | 0 | 0 | 0.00135 | 0.17 |  | Vlastní | Indiv | 0.092 | 11.74 |  | Práce | Běžná |  |  |  | POL1_
|  | (2,35)*28,00 |  | 65.8 | [23 empty] | VV | 0
|  | (2,35)*4,00 |  | 9.4 | [23 empty] | VV | 0
|  | (0,70)*4,00 |  | 2.8 | [23 empty] | VV | 0
|  | (1,35)*7,00 |  | 9.45 | [23 empty] | VV | 0
|  | (3,94)*7,00 |  | 27.58 | [23 empty] | VV | 0
|  | (1,15)*9,00 |  | 10.35 | [23 empty] | VV | 0
|  | (0,74)*3,00 |  | 2.22 | [23 empty] | VV | 0
|  | Mezisoučet |  | 127.6 | [23 empty] | VV | 1
34 | 764430840R00 | Demontáž oplechování zdí,rš od 330 do 500 mm | m | 171.54 |  | 0 |  | 0 |  | 0 | 21 | 0 | 0 | 0 | 0.0023 | 0.39 |  | Vlastní | Indiv | 0.1035 | 17.75 |  | Práce | Běžná |  |  |  | POL1_
|  | 7,80+6,57+10,00+43,40+26,00+7,70+9,82+1,85+43,40+15,00 |  | 171.54 | [23 empty] | VV | 0
|  | Mezisoučet |  | 171.54 | [23 empty] | VV | 1
35 | 998764203R00 | Přesun hmot pro klempířské konstr., výšky do 24 m | % | 1465.0516 |  | 0 |  | 0 |  | 0 | 21 | 0 | 0 | 0 | 0 | 0 |  | Vlastní | Indiv | 0 | 0 |  | Práce | Běžná |  |  |  | POL1_7
Díl: | M21 | Elektromontáže |  |  |  | 0 |  | 0 |  | 0 |  | 0 |  | 0 |  | 0 |  |  |  |  | 0 | [6 empty] | DIL
36 | 214007009 | Demontáž, úprava, zpětná montáž hromosvodu + revize | soubor | 1 |  | 0 |  | 0 |  | 0 | 21 | 0 | 0 | 0 | 0 | 0 |  | Vlastní | Indiv | 0 | 0 |  | Práce | Běžná |  |  |  | POL1_
Díl: | D96 | Přesuny suti a vybouraných hmot |  |  |  | 0 |  | 0 |  | 0 |  | 0 |  | 0 |  | 0 |  |  |  |  | 206.4 | [6 empty] | DIL
37 | 979094211R00 | Nakládání nebo překládání vybourané suti | t | 40.1564 |  | 0 |  | 0 |  | 0 | 21 | 0 | 0 | 0 | 0 | 0 |  | Vlastní | Indiv | 0.265 | 10.64 |  | Práce | Běžná |  |  |  | POL1_9
38 | 979011111R00 | Svislá doprava suti a vybour. hmot za 2.NP a 1.PP | t | 160.6254 |  | 0 |  | 0 |  | 0 | 21 | 0 | 0 | 0 | 0 | 0 |  | Vlastní | Indiv | 0.933 | 149.86 |  | Práce | Běžná |  |  |  | POL1_9
39 | 979011121R00 | Příplatek za každé další podlaží | t | 40.1564 |  | 0 |  | 0 |  | 0 | 21 | 0 | 0 | 0 | 0 | 0 |  | Vlastní | Indiv | 0.653 | 26.22 |  | Práce | Běžná |  |  |  | POL1_9
40 | 979081111R00 | Odvoz suti a vybour. hmot na skládku do 1 km | t | 40.1564 |  | 0 |  | 0 |  | 0 | 21 | 0 | 0 | 0 | 0 | 0 |  | Vlastní | Indiv | 0.49 | 19.68 |  | Práce | Běžná |  |  |  | POL1_9
41 | 979081121R00 | Příplatek k odvozu za každý další 1 km | t | 200.7818 |  | 0 |  | 0 |  | 0 | 21 | 0 | 0 | 0 | 0 | 0 |  | Vlastní | Indiv | 0 | 0 |  | Práce | Běžná |  |  |  | POL1_9
42 | 979990107RX0 | Poplatek za skládku směsného odpadu | t | 40.1564 |  | 0 |  | 0 |  | 0 | 21 | 0 | 0 | 0 | 0 | 0 |  | Vlastní | Indiv | 0 | 0 |  | Práce | Běžná |  |  |  | POL1_9
Díl: | VN | Vedlejší náklady |  |  |  | 0 |  | 0 |  | 0 |  | 0 |  | 0 |  | 0 |  |  |  |  | 0 | [6 empty] | DIL
43 | 005121 R | Zařízení staveniště | Soubor | 1 |  | 0 |  | 0 |  | 0 | 21 | 0 | 0 | 0 | 0 | 0 |  | Vlastní | Indiv | 0 | 0 |  | VRN | Běžná |  |  |  | POL99_8
44 | 005122 R | Provozní vlivy | Soubor | 1 |  | 0 |  | 0 |  | 0 | 21 | 0 | 0 | 0 | 0 | 0 |  | Vlastní | Indiv | 0 | 0 |  | VRN | Běžná |  |  |  | POL99_8
45 | 005123 R | Územní vlivy | Soubor | 1 |  | 0 |  | 0 |  | 0 | 21 | 0 | 0 | 0 | 0 | 0 |  | Vlastní | Indiv | 0 | 0 |  | VRN | Běžná |  |  |  | POL99_8
46 | 005124010R | Koordinační činnost | Soubor | 1 |  | 0 |  | 0 |  | 0 | 21 | 0 | 0 | 0 | 0 | 0 |  | Vlastní | Indiv | 0 | 0 |  | VRN | Běžná |  |  |  | POL99_8
47 | 005129 R | Mimostaveništní doprava | Soubor | 1 |  | 0 |  | 0 |  | 0 | 21 | 0 | 0 | 0 | 0 | 0 |  | Vlastní | Indiv | 0 | 0 |  | VRN | Běžná |  |  |  | POL99_8
48 | 314447773 | Koordinátor BOZP | soubor | 1 |  | 0 |  | 0 |  | 0 | 21 | 0 | 0 | 0 | 0 | 0 |  | Vlastní | Indiv | 0 | 0 |  | VRN | Běžná |  |  |  | POL99_8
49 | 314447774 | Dokumentace skutečného provedení stavby | soubor | 1 |  | 0 |  | 0 |  | 0 | 21 | 0 | 0 | 0 | 0 | 0 |  | Vlastní | Indiv | 0 | 0 |  | VRN | Běžná |  |  |  | POL99_8
[26 empty] | 12 | 21 | DPH
| Celkem |  |  |  |  | 0 | [19 empty] | 0 | 0 | SUM
Poznámky uchazeče k zadání
POPUZIV
END
Note on S6: Jedná se o informaci, zda se jedná o položku, která je do rozpočtu zadána z cenové soustavy RTS, nebo vlastní.
Note on T6: Jedná se o název CÚ, která je zadána u položky rozpočtu

## SO 03 1.00 Pol
Položkový rozpočet | [27 empty] | #TypZaznamu#
S: | IP2023/066 | Silnice LK a.s. - Jablonec nad Nisou - oprava fasád | [25 empty] | STA
O: | SO 03 | Vrátnice | [22 empty] | STA |  |  | OBJ
R: | 1.00 | Položkový rozpočet | [25 empty] | ROZ
P.č. | Číslo položky | Název položky | MJ | Množství | Cena / MJ | Celkem | Dodávka | Dodávka celk. | Montáž | Montáž celk. | DPH | Cena s DPH | Hmotnost / MJ | Hmotnost celk.(t) | Dem. hmotnost / MJ | Dem. hmotnost celk.(t) | Ceník | Cen. soustava / platnost | Cenová úroveň | Nhod / MJ | Nhod celk. | Dodavatel | Typ položky | Stav položky
Díl: | 6 | Úpravy povrchu, podlahy |  |  |  | 0 |  | 0 |  | 0 |  | 0 |  | 0.2 |  | 0 |  |  |  |  | 19.89 | [6 empty] | DIL
1 | 602021187RW1 | Stěrka na stěnách silikonová škrábaná, zrnitost 1,5 mm | m2 | 68.585 |  | 0 |  | 0 |  | 0 | 21 | 0 | 0.00263 | 0.18 | 0 | 0 |  | Vlastní | Indiv | 0.22 | 15.09 |  | Práce | Běžná |  |  |  | POL1_
|  | (5,20+8,70+5,20+8,70)*2,80 |  | 77.84 | [23 empty] | VV | 0
|  | -11,5166 |  | -11.52 | [23 empty] | VV | 0
|  | Mezisoučet |  | 66.32 | [23 empty] | VV | 1
|  | (0,95+1,68+1,38)*0,08 |  | 0.32 | [23 empty] | VV | 0
|  | (1,90+1,22+1,22)*0,08 |  | 0.35 | [23 empty] | VV | 0
|  | (1,32+2,00+2,00)*0,08 |  | 0.43 | [23 empty] | VV | 0
|  | (1,18+1,22+1,22)*0,08 |  | 0.29 | [23 empty] | VV | 0
|  | (0,67+0,45+0,45)*2,00*0,08 |  | 0.25 | [23 empty] | VV | 0
|  | (1,00+1,22+1,22)*0,08 |  | 0.28 | [23 empty] | VV | 0
|  | (1,00+1,70+1,70)*0,08 |  | 0.35 | [23 empty] | VV | 0
|  | Mezisoučet |  | 2.26 | [23 empty] | VV | 1
2 | 602016193R00 | Penetrace hloubková stěn | m2 | 68.585 |  | 0 |  | 0 |  | 0 | 21 | 0 | 0.00032 | 0.02 | 0 | 0 |  | Vlastní | Indiv | 0.07 | 4.8 |  | Práce | Běžná |  |  |  | POL1_
|  | (5,20+8,70+5,20+8,70)*2,80 |  | 77.84 | [23 empty] | VV | 0
|  | -11,5166 |  | -11.52 | [23 empty] | VV | 0
|  | Mezisoučet |  | 66.32 | [23 empty] | VV | 1
|  | (0,95+1,68+1,38)*0,08 |  | 0.32 | [23 empty] | VV | 0
|  | (1,90+1,22+1,22)*0,08 |  | 0.35 | [23 empty] | VV | 0
|  | (1,32+2,00+2,00)*0,08 |  | 0.43 | [23 empty] | VV | 0
|  | (1,18+1,22+1,22)*0,08 |  | 0.29 | [23 empty] | VV | 0
|  | (0,67+0,45+0,45)*2,00*0,08 |  | 0.25 | [23 empty] | VV | 0
|  | (1,00+1,22+1,22)*0,08 |  | 0.28 | [23 empty] | VV | 0
|  | (1,00+1,70+1,70)*0,08 |  | 0.35 | [23 empty] | VV | 0
|  | Mezisoučet |  | 2.26 | [23 empty] | VV | 1
Díl: | 62 | Úpravy povrchů vnější |  |  |  | 0 |  | 0 |  | 0 |  | 0 |  | 0.64 |  | 0 |  |  |  |  | 84.88 | [6 empty] | DIL
3 | 620991005R00 | Začišťovací okenní lišta s tkaninou | m | 28.27 |  | 0 |  | 0 |  | 0 | 21 | 0 | 0.00012 | 0 | 0 | 0 |  | Vlastní | Indiv | 0.05 | 1.41 |  | Práce | Běžná |  |  |  | POL1_
|  | (0,95+1,68+1,38) |  | 4.01 | [23 empty] | VV | 0
|  | (1,90+1,22+1,22) |  | 4.34 | [23 empty] | VV | 0
|  | (1,32+2,00+2,00) |  | 5.32 | [23 empty] | VV | 0
|  | (1,18+1,22+1,22) |  | 3.62 | [23 empty] | VV | 0
|  | (0,67+0,45+0,45)*2,00 |  | 3.14 | [23 empty] | VV | 0
|  | (1,00+1,22+1,22) |  | 3.44 | [23 empty] | VV | 0
|  | (1,00+1,70+1,70) |  | 4.4 | [23 empty] | VV | 0
|  | Mezisoučet |  | 28.27 | [23 empty] | VV | 1
4 | 620991121R00 | Zakrývání výplní vnějších otvorů z lešení | m2 | 11.5166 |  | 0 |  | 0 |  | 0 | 21 | 0 | 4e-05 | 0 | 0 | 0 |  | Vlastní | Indiv | 0.078 | 0.9 |  | Práce | Běžná |  |  |  | POL1_
|  | 0,95*1,68 |  | 1.6 | [23 empty] | VV | 0
|  | 1,90*1,22 |  | 2.32 | [23 empty] | VV | 0
|  | 1,32*2,00 |  | 2.64 | [23 empty] | VV | 0
|  | 1,18*1,22 |  | 1.44 | [23 empty] | VV | 0
|  | 0,67*0,45*2,00 |  | 0.6 | [23 empty] | VV | 0
|  | 1,00*1,22 |  | 1.22 | [23 empty] | VV | 0
|  | 1,00*1,70 |  | 1.7 | [23 empty] | VV | 0
|  | Mezisoučet |  | 11.52 | [23 empty] | VV | 1
5 | 622311131RV1 | Zateplovací systém ETICS, fasáda, EPS F tl. 80 mm zakončený stěrkou s výztužnou tkaninou kotvení dle ETICS | m2 | 66.3234 |  | 0 |  | 0 |  | 0 | 21 | 0 | 0.00904 | 0.6 | 0 | 0 |  | Vlastní | Indiv | 0.86 | 57.04 |  | Práce | Běžná |  |  |  | POL1_
|  | (5,20+8,70+5,20+8,70)*2,80 |  | 77.84 | [23 empty] | VV | 0
|  | -11,5166 |  | -11.52 | [23 empty] | VV | 0
|  | Mezisoučet |  | 66.32 | [23 empty] | VV | 1
6 | 622311011R00 | Soklová lišta hliník nebo PVC KZS tl. 80 mm | m | 25.53 |  | 0 |  | 0 |  | 0 | 21 | 0 | 0.00021 | 0.01 | 0 | 0 |  | Vlastní | Indiv | 0.21 | 5.36 |  | Práce | Běžná |  |  |  | POL1_
|  | 5,20+8,70+5,20+8,70 |  | 27.8 | [23 empty] | VV | 0
|  | -0,95-1,32 |  | -2.27 | [23 empty] | VV | 0
|  | Mezisoučet |  | 25.53 | [23 empty] | VV | 1
7 | 622421491R00 | Doplňky zatepl. systémů, rohová lišta s okapničkou | m | 39.47 |  | 0 |  | 0 |  | 0 | 21 | 0 | 2e-05 | 0 | 0 | 0 |  | Vlastní | Indiv | 0.16 | 6.32 |  | Práce | Běžná |  |  |  | POL1_
|  | (0,95+1,68+1,38) |  | 4.01 | [23 empty] | VV | 0
|  | (1,90+1,22+1,22) |  | 4.34 | [23 empty] | VV | 0
|  | (1,32+2,00+2,00) |  | 5.32 | [23 empty] | VV | 0
|  | (1,18+1,22+1,22) |  | 3.62 | [23 empty] | VV | 0
|  | (0,67+0,45+0,45)*2,00 |  | 3.14 | [23 empty] | VV | 0
|  | (1,00+1,22+1,22) |  | 3.44 | [23 empty] | VV | 0
|  | (1,00+1,70+1,70) |  | 4.4 | [23 empty] | VV | 0
|  | Mezisoučet |  | 28.27 | [23 empty] | VV | 1
|  | 2,80*4,00 |  | 11.2 | [23 empty] | VV | 0
|  | Mezisoučet |  | 11.2 | [23 empty] | VV | 1
8 | 622421494R00 | Doplňky zatepl. systémů, podparapetní lišta s tkan | m | 8.69 |  | 0 |  | 0 |  | 0 | 21 | 0 | 7e-05 | 0 | 0 | 0 |  | Vlastní | Indiv | 0.16 | 1.39 |  | Práce | Běžná |  |  |  | POL1_
|  | (0,95) |  | 0.95 | [23 empty] | VV | 0
|  | (1,90) |  | 1.9 | [23 empty] | VV | 0
|  | (1,32) |  | 1.32 | [23 empty] | VV | 0
|  | (1,18) |  | 1.18 | [23 empty] | VV | 0
|  | (0,67)*2,00 |  | 1.34 | [23 empty] | VV | 0
|  | (1,00) |  | 1 | [23 empty] | VV | 0
|  | (1,00) |  | 1 | [23 empty] | VV | 0
|  | Mezisoučet |  | 8.69 | [23 empty] | VV | 1
9 | 622904112R00 | Očištění fasád tlakovou vodou složitost 1 - 2 | m2 | 66.3234 |  | 0 |  | 0 |  | 0 | 21 | 0 | 2e-05 | 0 | 0 | 0 |  | Vlastní | Indiv | 0.11 | 7.3 |  | Práce | Běžná |  |  |  | POL1_
|  | (5,20+8,70+5,20+8,70)*2,80 |  | 77.84 | [23 empty] | VV | 0
|  | -11,5166 |  | -11.52 | [23 empty] | VV | 0
|  | Mezisoučet |  | 66.32 | [23 empty] | VV | 1
10 | 622300153R00 | Montáž okapního soklového profilu | m | 25.53 |  | 0 |  | 0 |  | 0 | 21 | 0 | 0 | 0 | 0 | 0 |  | RTS 23/ II | RTS 23/ II | 0.11 | 2.81 |  | Práce | Běžná |  |  |  | POL1_
|  | 5,20+8,70+5,20+8,70 |  | 27.8 | [23 empty] | VV | 0
|  | -0,95-1,32 |  | -2.27 | [23 empty] | VV | 0
|  | Mezisoučet |  | 25.53 | [23 empty] | VV | 1
11 | 622300157R00 | Montáž lišty pro napojení na oplechování atiky | m | 25.53 |  | 0 |  | 0 |  | 0 | 21 | 0 | 0 | 0 | 0 | 0 |  | RTS 23/ II | RTS 23/ II | 0.06 | 1.53 |  | Práce | Běžná |  |  |  | POL1_
|  | 5,20+8,70+5,20+8,70 |  | 27.8 | [23 empty] | VV | 0
|  | -0,95-1,32 |  | -2.27 | [23 empty] | VV | 0
|  | Mezisoučet |  | 25.53 | [23 empty] | VV | 1
12 | 28350214R | Ukončovací profil omítky s tkaninou napojení na oplechování atiky dl. 2,0 m | m | 28.083 |  | 0 |  | 0 |  | 0 | 21 | 0 | 0.0003 | 0.01 | 0 | 0 | SPCM | RTS 23/ II | RTS 23/ II | 0 | 0 |  | Specifikace | Běžná |  |  |  | POL3_
|  | 25,53*1,10 |  | 28.083 | [23 empty] | VV | 0
|  | Mezisoučet |  | 28.083 | [23 empty] | VV | 1
13 | 283502182R | Okapnice s tkaninou pro zakládací profil P 10 x 10, dl. 2,0 m | m | 28.083 |  | 0 |  | 0 |  | 0 | 21 | 0 | 0.0002 | 0.01 | 0 | 0 | SPCM | RTS 23/ II | RTS 23/ II | 0 | 0 |  | Specifikace | Běžná |  |  |  | POL3_
|  | 25,53*1,10 |  | 28.083 | [23 empty] | VV | 0
|  | Mezisoučet |  | 28.083 | [23 empty] | VV | 1
14 | 622481211RX2 | Montáž výztužné sítě (perlinky) do stěrky vněj.stěny - ostění včetně výztužné sítě a stěrkového tmelu | m2 | 2.2616 |  | 0 |  | 0 |  | 0 | 21 | 0 | 0.00367 | 0.01 | 0 | 0 |  | Vlastní | Indiv | 0.362 | 0.82 |  | Práce | Běžná |  |  |  | POL1_
|  | (0,95+1,68+1,38)*0,08 |  | 0.32 | [23 empty] | VV | 0
|  | (1,90+1,22+1,22)*0,08 |  | 0.35 | [23 empty] | VV | 0
|  | (1,32+2,00+2,00)*0,08 |  | 0.43 | [23 empty] | VV | 0
|  | (1,18+1,22+1,22)*0,08 |  | 0.29 | [23 empty] | VV | 0
|  | (0,67+0,45+0,45)*2,00*0,08 |  | 0.25 | [23 empty] | VV | 0
|  | (1,00+1,22+1,22)*0,08 |  | 0.28 | [23 empty] | VV | 0
|  | (1,00+1,70+1,70)*0,08 |  | 0.35 | [23 empty] | VV | 0
|  | Mezisoučet |  | 2.26 | [23 empty] | VV | 1
Díl: | 94 | Lešení a stavební výtahy |  |  |  | 0 |  | 0 |  | 0 |  | 0 |  | 1.68 |  | 0 |  |  |  |  | 28.22 | [6 empty] | DIL
15 | 941941041R00 | Montáž lešení leh.řad.s podlahami, š.1,2 m, H 10 m | m2 | 87 |  | 0 |  | 0 |  | 0 | 21 | 0 | 0.01838 | 1.6 | 0 | 0 |  | Vlastní | Indiv | 0.144 | 12.53 |  | Práce | Běžná |  |  |  | POL1_
|  | (5,50+9,00+5,50+9,00)*3,00 |  | 87 | [23 empty] | VV | 0
|  | Mezisoučet |  | 87 | [23 empty] | VV | 1
16 | 941941291R00 | Příplatek za každý měsíc použití lešení k pol.1041 | m2 | 87 |  | 0 |  | 0 |  | 0 | 21 | 0 | 0.00097 | 0.08 | 0 | 0 |  | Vlastní | Indiv | 0.006 | 0.52 |  | Práce | Běžná |  |  |  | POL1_
|  | (5,50+9,00+5,50+9,00)*3,00 |  | 87 | [23 empty] | VV | 0
|  | Mezisoučet |  | 87 | [23 empty] | VV | 1
17 | 941941841R00 | Demontáž lešení leh.řad.s podlahami,š.1,2 m,H 10 m | m2 | 87 |  | 0 |  | 0 |  | 0 | 21 | 0 | 0 | 0 | 0 | 0 |  | Vlastní | Indiv | 0.126 | 10.96 |  | Práce | Běžná |  |  |  | POL1_
|  | (5,50+9,00+5,50+9,00)*3,00 |  | 87 | [23 empty] | VV | 0
|  | Mezisoučet |  | 87 | [23 empty] | VV | 1
18 | 944944011R00 | Montáž ochranné sítě z umělých vláken | m2 | 87 |  | 0 |  | 0 |  | 0 | 21 | 0 | 0 | 0 | 0 | 0 |  | Vlastní | Indiv | 0.0303 | 2.64 |  | Práce | Běžná |  |  |  | POL1_
|  | (5,50+9,00+5,50+9,00)*3,00 |  | 87 | [23 empty] | VV | 0
|  | Mezisoučet |  | 87 | [23 empty] | VV | 1
19 | 944944031R00 | Příplatek za každý měsíc použití sítí k pol. 4011 | m2 | 87 |  | 0 |  | 0 |  | 0 | 21 | 0 | 5e-05 | 0 | 0 | 0 |  | Vlastní | Indiv | 0 | 0 |  | Práce | Běžná |  |  |  | POL1_
|  | (5,50+9,00+5,50+9,00)*3,00 |  | 87 | [23 empty] | VV | 0
|  | Mezisoučet |  | 87 | [23 empty] | VV | 1
20 | 944944081R00 | Demontáž ochranné sítě z umělých vláken | m2 | 87 |  | 0 |  | 0 |  | 0 | 21 | 0 | 0 | 0 | 0 | 0 |  | Vlastní | Indiv | 0.018 | 1.57 |  | Práce | Běžná |  |  |  | POL1_
|  | (5,50+9,00+5,50+9,00)*3,00 |  | 87 | [23 empty] | VV | 0
|  | Mezisoučet |  | 87 | [23 empty] | VV | 1
Díl: | 95 | Dokončovací konstrukce na pozemních stavbách |  |  |  | 0 |  | 0 |  | 0 |  | 0 |  | 0 |  | 0 |  |  |  |  | 0 | [6 empty] | DIL
21 | 954777111 | Demontáž a zpětná montáž prvků na fasádě - čísla popisná, cedule, antény, komín | soubor | 1 |  | 0 |  | 0 |  | 0 | 21 | 0 | 0 | 0 | 0 | 0 |  | Vlastní | Indiv | 0 | 0 |  | Práce | Běžná |  |  |  | POL1_
22 | 958441001 | Demontáž markýz | ks | 1 |  | 0 |  | 0 |  | 0 | 21 | 0 | 0 | 0 | 0 | 0 |  | Vlastní | Indiv | 0 | 0 |  | Práce | Běžná |  |  |  | POL1_
23 | 958441004 | Demontáž, dodávka nových mřížek + osazení | soubor | 1 |  | 0 |  | 0 |  | 0 | 21 | 0 | 0 | 0 | 0 | 0 |  | Vlastní | Indiv | 0 | 0 |  | Práce | Běžná |  |  |  | POL1_
24 | 958441009 | Zakrývání komunikací | soubor | 1 |  | 0 |  | 0 |  | 0 | 21 | 0 | 0 | 0 | 0 | 0 |  | Vlastní | Indiv | 0 | 0 |  | Práce | Běžná |  |  |  | POL1_
Díl: | 96 | Bourání konstrukcí |  |  |  | 0 |  | 0 |  | 0 |  | 0 |  | 0 |  | 0.83 |  |  |  |  | 15.92 | [6 empty] | DIL
25 | 978041108R00 | Odstranění KZS EPS F tl. 80 mm s omítkou | m2 | 66.3234 |  | 0 |  | 0 |  | 0 | 21 | 0 | 0 | 0 | 0.01256 | 0.83 |  | Vlastní | Indiv | 0.24 | 15.92 |  | Práce | Běžná |  |  |  | POL1_
|  | (5,20+8,70+5,20+8,70)*2,80 |  | 77.84 | [23 empty] | VV | 0
|  | -11,5166 |  | -11.52 | [23 empty] | VV | 0
|  | Mezisoučet |  | 66.32 | [23 empty] | VV | 1
Díl: | 99 | Staveništní přesun hmot |  |  |  | 0 |  | 0 |  | 0 |  | 0 |  | 0 |  | 0 |  |  |  |  | 4.7 | [6 empty] | DIL
26 | 999281211R00 | Přesun hmot, opravy vněj. plášťů výšky do 25 m | t | 2.5099 |  | 0 |  | 0 |  | 0 | 21 | 0 | 0 | 0 | 0 | 0 |  | Vlastní | Indiv | 1.872 | 4.7 |  | Práce | Běžná |  |  |  | POL1_1
Díl: | 764 | Konstrukce klempířské |  |  |  | 0 |  | 0 |  | 0 |  | 0 |  | 0.04 |  | 0.09 |  |  |  |  | 20.96 | [6 empty] | DIL
27 | 764352391R00 | Montáž žlabů Al podokapních půlkruhových | m | 8.7 |  | 0 |  | 0 |  | 0 | 21 | 0 | 7e-05 | 0 | 0 | 0 |  | Vlastní | Indiv | 0.29728 | 2.59 |  | Práce | Běžná |  |  |  | POL1_
|  | 8,70 |  | 8.7 | [23 empty] | VV | 0
|  | Mezisoučet |  | 8.7 | [23 empty] | VV | 1
28 | 764410350R00 | Oplechování parapetů včetně rohů Al, rš 330 mm | m | 8.69 |  | 0 |  | 0 |  | 0 | 21 | 0 | 0.00242 | 0.02 | 0 | 0 |  | Vlastní | Indiv | 0.81 | 7.04 |  | Práce | Běžná |  |  |  | POL1_
|  | (0,95) |  | 0.95 | [23 empty] | VV | 0
|  | (1,90) |  | 1.9 | [23 empty] | VV | 0
|  | (1,32) |  | 1.32 | [23 empty] | VV | 0
|  | (1,18) |  | 1.18 | [23 empty] | VV | 0
|  | (0,67)*2,00 |  | 1.34 | [23 empty] | VV | 0
|  | (1,00) |  | 1 | [23 empty] | VV | 0
|  | (1,00) |  | 1 | [23 empty] | VV | 0
|  | Mezisoučet |  | 8.69 | [23 empty] | VV | 1
29 | 764430391R00 | Montáž oplechování zdí Al | m | 19.1 |  | 0 |  | 0 |  | 0 | 21 | 0 | 0.00089 | 0.02 | 0 | 0 |  | Vlastní | Indiv | 0.37 | 7.07 |  | Práce | Běžná |  |  |  | POL1_
|  | 5,20+8,70+5,20 |  | 19.1 | [23 empty] | VV | 0
|  | Mezisoučet |  | 19.1 | [23 empty] | VV | 1
30 | 764454391R00 | Montáž trub Al odpadních kruhových | m | 2.8 |  | 0 |  | 0 |  | 0 | 21 | 0 | 5e-05 | 0 | 0 | 0 |  | Vlastní | Indiv | 0.2821 | 0.79 |  | Práce | Běžná |  |  |  | POL1_
|  | 2,80 |  | 2.8 | [23 empty] | VV | 0
|  | Mezisoučet |  | 2.8 | [23 empty] | VV | 1
31 | 764352810R00 | Demontáž žlabů půlkruh. rovných, rš 330 mm, do 30° | m | 8.7 |  | 0 |  | 0 |  | 0 | 21 | 0 | 0 | 0 | 0.00336 | 0.03 |  | Vlastní | Indiv | 0.069 | 0.6 |  | Práce | Běžná |  |  |  | POL1_
|  | 8,70 |  | 8.7 | [23 empty] | VV | 0
|  | Mezisoučet |  | 8.7 | [23 empty] | VV | 1
32 | 764410850R00 | Demontáž oplechování parapetů,rš od 100 do 330 mm | m | 8.69 |  | 0 |  | 0 |  | 0 | 21 | 0 | 0 | 0 | 0.00135 | 0.01 |  | Vlastní | Indiv | 0.092 | 0.8 |  | Práce | Běžná |  |  |  | POL1_
|  | (0,95) |  | 0.95 | [23 empty] | VV | 0
|  | (1,90) |  | 1.9 | [23 empty] | VV | 0
|  | (1,32) |  | 1.32 | [23 empty] | VV | 0
|  | (1,18) |  | 1.18 | [23 empty] | VV | 0
|  | (0,67)*2,00 |  | 1.34 | [23 empty] | VV | 0
|  | (1,00) |  | 1 | [23 empty] | VV | 0
|  | (1,00) |  | 1 | [23 empty] | VV | 0
|  | Mezisoučet |  | 8.69 | [23 empty] | VV | 1
33 | 764430840R00 | Demontáž oplechování zdí,rš od 330 do 500 mm | m | 19.1 |  | 0 |  | 0 |  | 0 | 21 | 0 | 0 | 0 | 0.0023 | 0.04 |  | Vlastní | Indiv | 0.1 | 1.91 |  | Práce | Běžná |  |  |  | POL1_
|  | 5,20+8,70+5,20 |  | 19.1 | [23 empty] | VV | 0
|  | Mezisoučet |  | 19.1 | [23 empty] | VV | 1
34 | 764454801R00 | Demontáž odpadních trub kruhových, D 75 a 100 mm | m | 2.8 |  | 0 |  | 0 |  | 0 | 21 | 0 | 0 | 0 | 0.00226 | 0.01 |  | Vlastní | Indiv | 0.0575 | 0.16 |  | Práce | Běžná |  |  |  | POL1_
|  | 2,80 |  | 2.8 | [23 empty] | VV | 0
|  | Mezisoučet |  | 2.8 | [23 empty] | VV | 1
35 | 998764203R00 | Přesun hmot pro klempířské konstr., výšky do 24 m | % | 149.9879 |  | 0 |  | 0 |  | 0 | 21 | 0 | 0 | 0 | 0 | 0 |  | Vlastní | Indiv | 0 | 0 |  | Práce | Běžná |  |  |  | POL1_7
Díl: | D96 | Přesuny suti a vybouraných hmot |  |  |  | 0 |  | 0 |  | 0 |  | 0 |  | 0 |  | 0 |  |  |  |  | 1.29 | [6 empty] | DIL
36 | 979094211R00 | Nakládání nebo překládání vybourané suti | t | 0.92424 |  | 0 |  | 0 |  | 0 | 21 | 0 | 0 | 0 | 0 | 0 |  | Vlastní | Indiv | 0.265 | 0.24 |  | Práce | Běžná |  |  |  | POL1_9
37 | 979011121R00 | Příplatek za každé další podlaží | t | 0.92424 |  | 0 |  | 0 |  | 0 | 21 | 0 | 0 | 0 | 0 | 0 |  | Vlastní | Indiv | 0.653 | 0.6 |  | Práce | Běžná |  |  |  | POL1_9
38 | 979081111R00 | Odvoz suti a vybour. hmot na skládku do 1 km | t | 0.92424 |  | 0 |  | 0 |  | 0 | 21 | 0 | 0 | 0 | 0 | 0 |  | Vlastní | Indiv | 0.49 | 0.45 |  | Práce | Běžná |  |  |  | POL1_9
39 | 979081121R00 | Příplatek k odvozu za každý další 1 km | t | 4.6212 |  | 0 |  | 0 |  | 0 | 21 | 0 | 0 | 0 | 0 | 0 |  | Vlastní | Indiv | 0 | 0 |  | Práce | Běžná |  |  |  | POL1_9
40 | 979990107RX0 | Poplatek za skládku směsného odpadu | t | 0.92424 |  | 0 |  | 0 |  | 0 | 21 | 0 | 0 | 0 | 0 | 0 |  | Vlastní | Indiv | 0 | 0 |  | Práce | Běžná |  |  |  | POL1_9
Díl: | VN | Vedlejší náklady |  |  |  | 0 |  | 0 |  | 0 |  | 0 |  | 0 |  | 0 |  |  |  |  | 0 | [6 empty] | DIL
41 | 005121 R | Zařízení staveniště | Soubor | 1 |  | 0 |  | 0 |  | 0 | 21 | 0 | 0 | 0 | 0 | 0 |  | Vlastní | Indiv | 0 | 0 |  | VRN | Běžná |  |  |  | POL99_8
42 | 005122 R | Provozní vlivy | Soubor | 1 |  | 0 |  | 0 |  | 0 | 21 | 0 | 0 | 0 | 0 | 0 |  | Vlastní | Indiv | 0 | 0 |  | VRN | Běžná |  |  |  | POL99_8
43 | 005123 R | Územní vlivy | Soubor | 1 |  | 0 |  | 0 |  | 0 | 21 | 0 | 0 | 0 | 0 | 0 |  | Vlastní | Indiv | 0 | 0 |  | VRN | Běžná |  |  |  | POL99_8
44 | 005124010R | Koordinační činnost | Soubor | 1 |  | 0 |  | 0 |  | 0 | 21 | 0 | 0 | 0 | 0 | 0 |  | Vlastní | Indiv | 0 | 0 |  | VRN | Běžná |  |  |  | POL99_8
45 | 005129 R | Mimostaveništní doprava | Soubor | 1 |  | 0 |  | 0 |  | 0 | 21 | 0 | 0 | 0 | 0 | 0 |  | Vlastní | Indiv | 0 | 0 |  | VRN | Běžná |  |  |  | POL99_8
46 | 314447773 | Koordinátor BOZP | soubor | 1 |  | 0 |  | 0 |  | 0 | 21 | 0 | 0 | 0 | 0 | 0 |  | Vlastní | Indiv | 0 | 0 |  | VRN | Běžná |  |  |  | POL99_8
47 | 314447774 | Dokumentace skutečného provedení stavby | soubor | 1 |  | 0 |  | 0 |  | 0 | 21 | 0 | 0 | 0 | 0 | 0 |  | Vlastní | Indiv | 0 | 0 |  | VRN | Běžná |  |  |  | POL99_8
[26 empty] | 12 | 21 | DPH
| Celkem |  |  |  |  | 0 | [19 empty] | 0 | 0 | SUM
Poznámky uchazeče k zadání
POPUZIV
END
Note on S6: Jedná se o informaci, zda se jedná o položku, která je do rozpočtu zadána z cenové soustavy RTS, nebo vlastní.
Note on T6: Jedná se o název CÚ, která je zadána u položky rozpočtu

## Technická specifikace
Technická specifikace a požadavky
Z23047
Závazná technická specifikace a požadavky
Oprava fasády Jablonec nad Nisou
1. | Demontáž stávajícího zateplovacího systému včetně parapetů, demontáž keramických obkladů, extrudovaného polystyrenu a konstrukcí spojených se stávajícím fasádním systémem pomocí lešení
2. | Úklid demontovaných materiálů a jejich ekologická likvidace. Očistění od zbytků lepidla a omytí tlakovou vodou.
3. | Zakládací hliníková lišta, lepení izolantu EPS (expandovaný polystyren) F tl. 80mm pomocí paropropustné lepicí hmoty na bázi cementu určená především k lepení a stěrkování (armovací vrstva) fasádních izolačních desek z MW a EPS. Faktor difúzního odporu cca 18. Součinitel tepelné vodivosti 0,8 W.m-1.K-1. Min. přídržnost k podkladu: EPS a MW 0,08 MPa, beton 0,25 MPa. Pevnosti stěrkové hmoty [MPa] požadujeme doložit protokolem z nezávislé zkušebny. Pevnost v tahu za ohybu (po 28 dnech) min. 5,0 N/mm2, pevnost v tlaku (po 28 dnech) min 10,0 N/mm2.
4. | Kotvení pomocí šroubovací talířové hmoždinky určené do všech typů podkladů dle ETAG 004 - A, B, C, D, E. Horní rozšířená část včetně talířku bude vyrobena z polyamidu, aby byla zajištěna vysoká tuhost talířku a odolnost hmoždinky proti kolísání teplot. Kotevní hloubka 25 mm (resp. 45 mm pro kategorii E – pórobeton). Součinitel bodového prostupu tepla 0,001 W/K (zápustná montáž). Rpanel = 0,42 kN, Rjoint = 0,39 kN (EPS-F); Rpanel = 0,55 kN, Rjoint = 0,43 kN (Minerální vata TR 10).
5. | Stěrkování se sklotextilní síťovinou pro vyztužení stěrkové vrstvy zateplovacího systému. Velikost ok cca 4 x 4 mm, plošná hmotnost 145 g/m2, zatížení na mezi pevnosti ≥ 2100/2000 N/ 50 mm. Hmota na bázi cementu určená především k lepení a stěrkování (armovací vrstva) fasádních izolačních desek z MW a EPS. Faktor difúzního odporu cca 18. Součinitel tepelné vodivosti 0,8 W.m-1.K-1. Min. přídržnost k podkladu: EPS a MW 0,08 MPa, beton 0,25 MPa. Pevnosti stěrkové hmoty [MPa] požadujeme doložit protokolem z nezávislé zkušebny. Pevnost v tahu za ohybu (po 28 dnech) min. 5,0 N/mm2, pevnost v tlaku (po 28 dnech) min 10,0 N/mm2.
6. | Přetah hmotou na bázi cementu určenou především k lepení a stěrkování (armovací vrstva) fasádních izolačních desek z MW a EPS. Faktor difúzního odporu cca 18. Součinitel tepelné vodivosti 0,8 W.m-1.K-1. Min. přídržnost k podkladu: EPS a MW 0,08 MPa, beton 0,25 MPa. Pevnosti stěrkové hmoty [MPa] požadujeme doložit protokolem z nezávislé zkušebny. Pevnost v tahu za ohybu (po 28 dnech) min. 5,0 N/mm2, pevnost v tlaku (po 28 dnech) min 10,0 N/mm2.
7. | U stavebních otvorů (okna, dveře, vnější rohy) budou použity nad okenní, dveřní okapnice apu lišty, pod parapetní lišty rohy s výstužnou sklotextilní síťovinou.
8. | Oplechování parapetů Alu usazení mřížek, ventilačních průchodů.
9. | Penetrační nátěr - univerzální probarvitelný základní nátěr pro vyrovnání nasákavosti minerálních podkladů a zajištění přilnavosti pastózních strukturálních omítek.
10. | Finální povrchová úprava (omítka se zvýšenou odolností vůči vlhkosti a znečištění) - Probarvená pastovitá omítka s obsahem zušlechtěné silikonové pryskyřice včetně mikrovláken proti vzniku mikrotrhlin, která má pomocí multifunkčního drypor efektu zvýšenou odolnost proti napadení fasády mikroorganismy se současným zrychlený vysýcháním fasády podporovaným příslušně upraveným pojivem – např. mikroskopicky prokazatelnými PCC (tzv. Precipitated Calcium Carbonate) částicemi se zvýšenou porézností a zvýšeným měrným povrchem, zrnitost 1,5 mm. Reakce na oheň B. Součinitel tepelné vodivosti 0,7 W.m-1.K-1. Propustnost pro vodní páru V1 s faktorem difuzního odporu µ = 30. Permeabilita vody v kapalné fázi W2. Soudržnost ≥0,3 MPa. Barevná kombinace probarvené omítky je kombinace šedé a oranžové barvy odpovídající odstínům vzorníku NCS zvolených Zadavatelem - šedá S2502-G a oranžová S1070-Y40R dle referenčního návrhu, který je Přílohou č. 7 Výzvy - Návrh barevného provedení fasády.
11. | Na sokly bude použit XPS 30 mm se sklotextilní síťovinou pro vyztužení stěrkové vrstvy zateplovacího systému. Velikost ok cca 4 x 4 mm, plošná hmotnost 145 g/m2, zatížení na mezi pevnosti ≥ 2100/2000 N/ 50 mm.
12. | Finální vrstva bude pastovitá omítka s barevnými kamínky podíl pevných složek 80 % s difuzním faktorem 110-140.
Při stavebních pracech požadujeme:
Použití uceleného certifikovaného zateplovacího systému ETICS dle specifikace a kvality výš uvedené
Poznámka:
1) Výše uvedené požadavky na technické provedení a parametry Předmětu plnění jsou pro účastníka závazné, minimálně požadované a musí být každým účastníkem splněny. Účastník může nabídnout výrobky s vyššími technickými parametry než jsou stanovená minima.
2) Pokud bude účastníkem navrženo odlišné provedení s nevyhovujícími parametry, které těmto základním technickým podmínkám nevyhovují, vyhrazuje si zadavatel právo účastníka vyloučit.
Note on B15: [Komentář ve vlákně] Vaše verze aplikace Excel vám umožňuje číst tento komentář ve vlákně, ale jakékoli jeho úpravy se odeberou, pokud se soubor otevře v novější verzi aplikace Excel. Další informace: https://go.microsoft.com/fwlink/?linkid=870924 Komentář: Odstíny budou ještě doplněny