## Rekapitulácia stavby
Export Komplet | [28 empty] | 2.0 | [5 empty] | False | False | {dbf3ab9d-e18d-4fad-a545-db27d4c6fed9}
[20 empty] | >> skryté stĺpce << | [13 empty] | 0,01 | 20
[34 empty] | 0,01 | 20
|  | REKAPITULÁCIA STAVBY | [18 empty] | v --- nižšie sa nachádzajú doplnkové a pomocné údaje k zostavám --- v | [11 empty] | Návod na vyplnenie | 0,001
|  | Kód: |  |  |  |  | DIG-23 | [25 empty] | Meniť je možné iba bunky so žltým podfarbením! 1) na prvom liste Rekapitulácie stavby vyplňte v zostave a) Rekapitulácia stavby - údaje o Zhotoviteľovi (prenesú sa do ostatných zostáv aj v iných listoch) b) Rekapitulácia objektov stavby - potrebné Ostatné náklady 2) na vybraných listoch vyplňte v zostave a) Krycí list - údaje o Zhotoviteľovi, pokiaľ sa líšia od údajov o Zhotoviteľovi na Rekapitulácii stavby (údaje se prenesú do ostatných zostav v danom liste) b) Rekapitulácia rozpočtu - potrebné Ostatné náklady c) Celkové náklady za stavbu - ceny na položkách - množstvo, pokiaľ má žlté podfarbenie - a v prípade potreby poznámku (tá je v skrytom stĺpci) | 0,01
|  | Stavba: |  |  |  |  | Digitalizácia a automatizácia riadenia chovu hovädzieho dobytku na farme HD Póšfa | [26 empty] | 0,01
|  | JKSO: | [13 empty] | KS: | [17 empty] | 0,01
|  | Miesto: |  |  |  |  | Póšfa | [8 empty] | Dátum: |  | Vyplň údaj | [15 empty] | 0,01
0,01
|  | Objednávateľ: | [13 empty] | IČO: |  | 00191434 | [15 empty] | 0,01
|  |  | Poľnonospodárské družstvo Holice - družstvo | [12 empty] | IČ DPH: |  | SK2020365666 | [15 empty] | 0,01
0,01
|  | Zhotoviteľ: | [13 empty] | IČO: |  | Vyplň údaj | [15 empty] | 0,01
|  |  | Vyplň údaj | [12 empty] | IČ DPH: |  | Vyplň údaj | [15 empty] | 0,01
False
|  | Projektant: | [13 empty] | IČO: | [17 empty] | False
[16 empty] | IČ DPH: | [17 empty] | True
0,01
|  | Spracovateľ: | [13 empty] | IČO: | [17 empty] | 0,01
[16 empty] | IČ DPH: | [17 empty] | True
Poznámka:
|  | Cena bez DPH | [13 empty] | 0
[8 empty] | Sadzba dane |  |  | Základ dane |  |  |  |  | Výška dane
|  | DPH |  | základná |  |  |  | 20% |  |  | 0 |  |  |  |  | 0
|  |  |  | znížená |  |  |  | 20% |  |  | 0 |  |  |  |  | 0
|  |  |  | zákl. prenesená |  |  |  | 20% |  |  | 0 |  |  |  |  | 0
|  |  |  | zníž. prenesená |  |  |  | 20% |  |  | 0 |  |  |  |  | 0
|  |  |  | nulová |  |  |  | 0% |  |  | 0 |  |  |  |  | 0
|  | Cena s DPH | [6 empty] | v |  |  | EUR |  |  |  | 0
|  | Projektant | [11 empty] | Spracovateľ
|  | Dátum a podpis: | [7 empty] | Pečiatka |  |  |  | Dátum a podpis: |  |  | Pečiatka
|  | Objednávateľ | [11 empty] | Zhotoviteľ
|  | Dátum a podpis: | [7 empty] | Pečiatka |  |  |  | Dátum a podpis: |  |  | Pečiatka
REKAPITULÁCIA OBJEKTOV STAVBY
| Kód: | [6 empty] | DIG-23
| Stavba: | [6 empty] | Digitalizácia a automatizácia riadenia chovu hovädzieho dobytku na farme HD Póšfa
| Miesto: | [6 empty] | Póšfa | [6 empty] | Dátum: |  | Vyplň údaj
| Objednávateľ: | [6 empty] | Poľnonospodárské družstvo Holice - družstvo | [6 empty] | Projektant: | [5 empty] | Informatívne údaje z listov zákaziek
| Zhotoviteľ: | [13 empty] | Spracovateľ:
| Kód |  |  |  | Popis | [7 empty] | Cena bez DPH [EUR] |  |  |  |  | Cena s DPH [EUR] | Typ |  | z toho Ostat. náklady [EUR] | DPH [EUR] | Normohodiny [h] | DPH základná [EUR] | DPH znížená [EUR] | DPH základná prenesená [EUR] | DPH znížená prenesená [EUR] | Základňa DPH základná | Základňa DPH znížená | Základňa DPH zákl. prenesená | Základňa DPH zníž. prenesená | Základňa DPH nulová
| Náklady z rozpočtov | [11 empty] | 0 |  |  |  |  | 0 |  |  | 0 | 0 | 0 | 0 | 0 | 0 | 0 | 0 | 0 | 0 | 0 | 0 |  | D | 0 | ###NOIMPORT### | IMPORT | {dbf3ab9d-e18d-4fad-a545-db27d4c6fed9} | {00000000-0000-0000-0000-000000000000}
/ |  | SO-01 |  |  |  | Produkčný kravín č.1 | [6 empty] | 0 |  |  |  |  | 0 | STA |  | 0 | 0 | 0 | 0 | 0 | 0 | 0 | 0 | 0 | 0 | 0 | 0 |  |  | 1 |  | IMPORT | {e58526c0-0f73-461c-9ab7-ee891282d789} | {dbf3ab9d-e18d-4fad-a545-db27d4c6fed9} | 0
/ |  | SO-02 |  |  |  | Produkčný kravín č.2 | [6 empty] | 0 |  |  |  |  | 0 | STA |  | 0 | 0 | 0 | 0 | 0 | 0 | 0 | 0 | 0 | 0 | 0 | 0 |  |  | 1 |  | IMPORT | {4a9a0d08-3889-4d39-b168-03a52a29f867} | {dbf3ab9d-e18d-4fad-a545-db27d4c6fed9} | 0
/ |  | SO-03 |  |  |  | Odchov mladého dobytka | [6 empty] | 0 |  |  |  |  | 0 | STA |  | 0 | 0 | 0 | 0 | 0 | 0 | 0 | 0 | 0 | 0 | 0 | 0 |  |  | 1 |  | IMPORT | {c628d5ff-4e66-4ed5-b417-2fbe24be34af} | {dbf3ab9d-e18d-4fad-a545-db27d4c6fed9} | 0
/ |  | SO-04 |  |  |  | Dojáreň | [6 empty] | 0 |  |  |  |  | 0 | STA |  | 0 | 0 | 0 | 0 | 0 | 0 | 0 | 0 | 0 | 0 | 0 | 0 |  |  | 1 |  | IMPORT | {1c8291a8-af07-4443-8198-98931718c7a9} | {dbf3ab9d-e18d-4fad-a545-db27d4c6fed9} | 0

## SO-01 - Produkčný kravín č.1
[9 empty] | >> skryté stĺpce << | [9 empty] | {e58526c0-0f73-461c-9ab7-ee891282d789}
0
| KRYCÍ LIST ROZPOČTU | [8 empty] | v --- nižšie sa nachádzajú doplnkové a pomocné údaje k zostavám --- v | [8 empty] | False
Stavba:
Digitalizácia a automatizácia riadenia chovu hovädzieho dobytku na farme HD Póšfa
Objekt:
SO-01 - Produkčný kravín č.1
| JKSO: |  |  |  |  | KS:
| Miesto: |  | Póšfa |  |  | Dátum: | Vyplň údaj
| Objednávateľ: |  |  |  |  | IČO: | 00191434
|  | Poľnonospodárské družstvo Holice - družstvo |  |  |  | IČ DPH: | SK2020365666
| Zhotoviteľ: |  |  |  |  | IČO: | Vyplň údaj
|  | Vyplň údaj |  |  |  | IČ DPH: | Vyplň údaj
| Projektant: |  |  |  |  | IČO:
IČ DPH:
| Spracovateľ: |  |  |  |  | IČO:
IČ DPH:
Poznámka:
| Cena bez DPH | [5 empty] | 0
|  |  | Základ dane |  |  | Sadzba dane | Výška dane
| DPH | základná | 0 |  |  | 20% | 0
|  | znížená | 0 |  |  | 20% | 0
|  | zákl. prenesená | 0 |  |  | 20% | 0
|  | zníž. prenesená | 0 |  |  | 20% | 0
|  | nulová | 0 |  |  | 0% | 0
| Cena s DPH |  |  | v | EUR |  | 0
| Projektant |  |  | Spracovateľ
| Dátum a podpis: |  | Pečiatka | Dátum a podpis: |  |  | Pečiatka
| Objednávateľ |  |  | Zhotoviteľ
| Dátum a podpis: |  | Pečiatka | Dátum a podpis: |  |  | Pečiatka
REKAPITULÁCIA ROZPOČTU
Stavba:
Digitalizácia a automatizácia riadenia chovu hovädzieho dobytku na farme HD Póšfa
Objekt:
SO-01 - Produkčný kravín č.1
Miesto: |  |  | Póšfa |  |  | Dátum: | Vyplň údaj
Objednávateľ: |  |  | Poľnonospodárské družstvo Holice - družstvo |  |  | Projektant: | 0
Zhotoviteľ: |  |  | Vyplň údaj |  |  | Spracovateľ: | 0
Kód dielu - Popis | [6 empty] | Cena celkom [EUR]
Náklady z rozpočtu | [6 empty] | 0 | [12 empty] | -1
| HSV - Práce a dodávky HSV | [5 empty] | 0
| 3 - Zvislé a kompletné konštrukcie | [5 empty] | 0
| 4 - Vodorovné konštrukcie | [5 empty] | 0
| 6 - Úpravy povrchov, podlahy, osadenie | [5 empty] | 0
| 9 - Ostatné konštrukcie a práce-búranie | [5 empty] | 0
| 99 - Presun hmôt HSV | [5 empty] | 0
| 14 - Práce pri kladení mazanín, poterov a podkladných vrstiev | [5 empty] | 0
| 1499 - Presun hmôt | [5 empty] | 0
| PSV - Práce a dodávky PSV | [5 empty] | 0
| 711 - Izolácie proti vode a vlhkosti | [5 empty] | 0
| 767 - Konštrukcie doplnkové kovové | [5 empty] | 0
| 783 - Nátery | [5 empty] | 0
| M - Práce a dodávky M | [5 empty] | 0
| 43-M - Montáž oceľových konštrukcií | [5 empty] | 0
ROZPOČET
Stavba:
Digitalizácia a automatizácia riadenia chovu hovädzieho dobytku na farme HD Póšfa
Objekt:
SO-01 - Produkčný kravín č.1
Miesto: |  |  | Póšfa |  |  | Dátum: | Vyplň údaj
Objednávateľ: |  |  | Poľnonospodárské družstvo Holice - družstvo |  |  | Projektant: | 0
Zhotoviteľ: |  |  | Vyplň údaj |  |  | Spracovateľ: | 0
PČ | Typ | Kód | Popis | MJ | Množstvo | J.cena [EUR] | Cena celkom [EUR] | Cenová sústava |  |  | DPH | J. Nh [h] | Nh celkom [h] | J. hmotnosť [t] | Hmotnosť celkom [t] | J. suť [t] | Suť Celkom [t]
Náklady z rozpočtu | [6 empty] | 0 | [5 empty] | 0 |  | 829.3956 |  | 351.614 |  | D | -1 | [10 empty] | 0
| D | HSV | Práce a dodávky HSV |  |  |  | 0 | [5 empty] | 0 |  | 812.7731 |  | 344.666 | 1 | D | 0 |  |  |  | ROZPOCET | [6 empty] | 0
| D | 3 | Zvislé a kompletné konštrukcie |  |  |  | 0 | [5 empty] | 0 |  | 2.665 |  | 0 | 1 | D | 1 |  |  |  | ROZPOCET | [6 empty] | 0
41 | K | 327122111.S | Montáž prefabrikovaného obkladového dielca oporných múrov z betónu predpätého hmotnosti do 5t | ks | 28 |  | 0 |  |  |  | znížená |  | 0 | 0.09518 | 2.665 | 0 | 0 | 4 | K | 2 |  |  |  | ROZPOCET | 0 | 0 | 0 | 0 | 0 | 2 | 0 | 4 | 1640696784
| VV |  | "Betonblok 1,6*0,4*0,8*7*2 - 2ks"28 |  | 28 | [13 empty] | VV | 2 | 2 | True | 1 | ROZPOCET
49 | M | 593R-M | betonový blok 1600x800x400 |  | 28 |  | 0 |  |  |  | znížená |  | 0 | 0 | 0 | 0 | 0 | 8 | M | 2 |  |  |  | ROZPOCET | 0 | 0 | 0 | 0 | 0 | 2 | 0 | 4 | -1574877164
| D | 4 | Vodorovné konštrukcie |  |  |  | 0 | [5 empty] | 0 |  | 0 |  | 0 | 1 | D | 1 |  |  |  | ROZPOCET | [6 empty] | 0
| D | 6 | Úpravy povrchov, podlahy, osadenie |  |  |  | 0 | [5 empty] | 0 |  | 669.6014 |  | 0 | 1 | D | 1 |  |  |  | ROZPOCET | [6 empty] | 0
12 | M | 2832211100 | Obvodový dilatačný pás | m | 180 |  | 0 |  |  |  | znížená |  | 0 | 0.0005 | 0.09 | 0 | 0 | 8 | M | 2 |  |  |  | ROZPOCET | 0 | 0 | 0 | 0 | 0 | 2 | 0 | 4 | 1504476800
| VV |  | 63*2 |  | 126 | [13 empty] | VV | 2 | 2 | True | 0 | ROZPOCET
| VV |  | 27*2 |  | 54 | [13 empty] | VV | 2 | 2 | True | 0 | ROZPOCET
| VV |  | Súčet |  | 180 | [13 empty] | VV | 2 | 4 | True | 1 | ROZPOCET
46 | K | 631315711.S | Mazanina z betónu prostého (m3) tr. C 25/30 hr.nad 120 do 240 mm | m3 | 255.15 |  | 0 |  |  |  | znížená |  | 0 | 2.4157 | 616.371 | 0 | 0 | 4 | K | 2 |  |  |  | ROZPOCET | 0 | 0 | 0 | 0 | 0 | 2 | 0 | 4 | 865418053
| VV |  | 63*27*0,15 |  | 255.15 | [13 empty] | VV | 2 | 2 | True | 1 | ROZPOCET
15 | K | 631316114.S | Povrchová úprava vsypovou zmesou pre priemyselné (pancierové) podlahy, korundom, stredne ťažká prevádzka, hr. vsypu 3 mm | m2 | 1701 |  | 0 |  |  |  | znížená |  | 0 | 0.00518 | 8.8112 | 0 | 0 | 4 | K | 2 |  |  |  | ROZPOCET | 0 | 0 | 0 | 0 | 0 | 2 | 0 | 4 | 238624723
| VV |  | 63*27 |  | 1701 | [13 empty] | VV | 2 | 2 | True | 1 | ROZPOCET
16 | K | 631319101.S | Ochranný nástrek betónových podláh, ošetrovací prostriedok na čerstvý betón, na zníženie odparovania vody z povrchu betónu | m2 | 1701 |  | 0 |  |  |  | znížená |  | 0 | 0.00022 | 0.37422 | 0 | 0 | 4 | K | 2 |  |  |  | ROZPOCET | 0 | 0 | 0 | 0 | 0 | 2 | 0 | 4 | -1959302243
| VV |  | 63*27 |  | 1701 | [13 empty] | VV | 2 | 2 | True | 1 | ROZPOCET
48 | K | 631319165.S | Príplatok za prehlad. betónovej mazaniny min. tr.C 8/10 oceľ. hlad. hr. 120-240 mm (10kg/m3) | m3 | 255.15 |  | 0 |  |  |  | znížená |  | 0 | 0.01 | 2.5515 | 0 | 0 | 4 | K | 2 |  |  |  | ROZPOCET | 0 | 0 | 0 | 0 | 0 | 2 | 0 | 4 | 609971220
| VV |  | 63*27*0,15 |  | 255.15 | [13 empty] | VV | 2 | 2 | True | 1 | ROZPOCET
47 | K | 631362441.S | Výstuž mazanín z betónov (z kameniva) a z ľahkých betónov zo sietí KARI, priemer drôtu 8/8 mm, veľkosť oka 100x100 mm | m2 | 2041.2 |  | 0 |  |  |  | znížená |  | 0 | 0.00878 | 17.9217 | 0 | 0 | 4 | K | 2 |  |  |  | ROZPOCET | 0 | 0 | 0 | 0 | 0 | 2 | 0 | 4 | -1052962123
| VV |  | 63*27*1,2 |  | 2041.2 | [13 empty] | VV | 2 | 2 | True | 1 | ROZPOCET
19 | K | 631571001 | Násyp z kameniva ťaženého 0-4 (pre spevnenie podkladov) | m3 | 12.758 |  | 0 |  |  |  | znížená |  | 0 | 1.837 | 23.4364 | 0 | 0 | 4 | K | 2 |  |  |  | ROZPOCET | 0 | 0 | 0 | 0 | 0 | 2 | 0 | 4 | 1858827468
| VV |  | Podsyp na 15% plochy do hrúbky 50 mm | [15 empty] | VV | 2 | 1 | True | 0 | ROZPOCET
| VV |  | 63*27*0,15*0,05 |  | 12.758 | [13 empty] | VV | 2 | 2 | True | 1 | ROZPOCET
20 | K | 634601511.S | Zaplnenie dilatačných škár v mazaninách tmelom silikónovým šírky škáry do 5 mm | m | 567 |  | 0 |  |  |  | znížená |  | 0 | 8e-05 | 0.04536 | 0 | 0 | 4 | K | 2 |  |  |  | ROZPOCET | 0 | 0 | 0 | 0 | 0 | 2 | 0 | 4 | -1389440787
| VV |  | 63/6*27 |  | 283.5 | [13 empty] | VV | 2 | 2 | True | 0 | ROZPOCET
| VV |  | 27/6*63 |  | 283.5 | [13 empty] | VV | 2 | 2 | True | 0 | ROZPOCET
| VV |  | Súčet |  | 567 | [13 empty] | VV | 2 | 4 | True | 1 | ROZPOCET
21 | K | 634920011.S | Rezanie dilatačných škár v čiastočne zatvrdnutej betónovej mazanine alebo poteru hĺbky nad 10 do 20 mm, šírky do 5 mm | m | 567 |  | 0 |  |  |  | znížená |  | 0 | 0 | 0 | 0 | 0 | 4 | K | 2 |  |  |  | ROZPOCET | 0 | 0 | 0 | 0 | 0 | 2 | 0 | 4 | 1554011509
| VV |  | 63/6*27 |  | 283.5 | [13 empty] | VV | 2 | 2 | True | 0 | ROZPOCET
| VV |  | 27/6*63 |  | 283.5 | [13 empty] | VV | 2 | 2 | True | 0 | ROZPOCET
| VV |  | Súčet |  | 567 | [13 empty] | VV | 2 | 4 | True | 1 | ROZPOCET
| D | 9 | Ostatné konštrukcie a práce-búranie |  |  |  | 0 | [5 empty] | 0 |  | 140.5066 |  | 344.666 | 1 | D | 1 |  |  |  | ROZPOCET | [6 empty] | 0
44 | K | 916361112.S | Osadenie cestného obrubníka betónového ležatého do lôžka z betónu prostého tr. C 16/20 s bočnou oporou | m | 504 |  | 0 |  |  |  | znížená |  | 0 | 0.19697 | 99.2729 | 0 | 0 | 4 | K | 2 |  |  |  | ROZPOCET | 0 | 0 | 0 | 0 | 0 | 2 | 0 | 4 | -1212243431
| VV |  | 63*8 |  | 504 | [13 empty] | VV | 2 | 2 | True | 1 | ROZPOCET
45 | M | 592170003800.S | Obrubník cestný so skosením, lxšxv 1000x150x250 mm, prírodný | ks | 509.04 |  | 0 |  |  |  | znížená |  | 0 | 0.081 | 41.2322 | 0 | 0 | 8 | M | 2 |  |  |  | ROZPOCET | 0 | 0 | 0 | 0 | 0 | 2 | 0 | 4 | 521917281
| VV |  | 504*1,01 'Prepočítané koeficientom množstva |  | 509.04 | [13 empty] | VV | 2 | 2 | False | 1 | ROZPOCET
39 | K | 962022391.S | Búranie muriva alebo vybúranie otvorov plochy nad 4 m2 nadzákladového kamenného príp. zmieš. na akúkoľvek maltu, -2,38500t | m3 | 32.4 |  | 0 |  |  |  | znížená |  | 0 | 0 | 0 | 2.385 | 77.274 | 4 | K | 2 |  |  |  | ROZPOCET | 0 | 0 | 0 | 0 | 0 | 2 | 0 | 4 | -45440179
| VV |  | 27*3*2*0,2 |  | 32.4 | [13 empty] | VV | 2 | 2 | True | 1 | ROZPOCET
40 | K | 962025151.S | Búranie pilierov kamenných, -2,50000t | m3 | 43.2 |  | 0 |  |  |  | znížená |  | 0 | 0 | 0 | 2.5 | 108 | 4 | K | 2 |  |  |  | ROZPOCET | 0 | 0 | 0 | 0 | 0 | 2 | 0 | 4 | -2137185002
| VV |  | 0,45*4*2*12 |  | 43.2 | [13 empty] | VV | 2 | 2 | True | 1 | ROZPOCET
22 | K | 965042141 | Búranie podkladov pod dlažby, liatych dlažieb a mazanín,betón alebo liaty asfalt hr.do 100 mm, plochy nad 4 m2 -2,20000t | m3 | 26.42 |  | 0 |  |  |  | znížená |  | 0 | 0 | 0 | 2.2 | 58.124 | 4 | K | 2 |  |  |  | ROZPOCET | 0 | 0 | 0 | 0 | 0 | 2 | 0 | 4 | -1511569436
| VV |  | "hala3"76,6*0,5*0,2+7,5*0,5*0,20+4*3*0,2*2 |  | 13.21 | [13 empty] | VV | 2 | 2 | True | 0 | ROZPOCET
| VV |  | "hala5"76,6*0,5*0,2+7,5*0,5*0,20+4*3*0,2*2 |  | 13.21 | [13 empty] | VV | 2 | 2 | True | 0 | ROZPOCET
| VV |  | Súčet |  | 26.42 | [13 empty] | VV | 2 | 4 | True | 1 | ROZPOCET
51 | K | 968071137.S | Vyvesenie kovového krídla vrát do suti plochy nad 4 m2 | ks | 12 |  | 0 |  |  |  | znížená |  | 0 | 0 | 0 | 0.006 | 0.072 | 4 | K | 2 |  |  |  | ROZPOCET | 0 | 0 | 0 | 0 | 0 | 2 | 0 | 4 | -1650657429
| VV |  | 6*2 |  | 12 | [13 empty] | VV | 2 | 2 | True | 1 | ROZPOCET
52 | K | 968072559.S | Vybúranie kovových vrát plochy nad 5 m2, -0,06600t | m2 | 216 |  | 0 |  |  |  | znížená |  | 0 | 0 | 0 | 0.066 | 14.256 | 4 | K | 2 |  |  |  | ROZPOCET | 0 | 0 | 0 | 0 | 0 | 2 | 0 | 4 | 1556306683
| VV |  | (6+6)*4,5*4 |  | 216 | [13 empty] | VV | 2 | 2 | True | 1 | ROZPOCET
23 | K | 974083114 | Rezanie betónových mazanín existujúcich vystužených hĺbky nad 150 do 200 mm | m | 151.2 |  | 0 |  |  |  | znížená |  | 0 | 1e-05 | 0.001512 | 0 | 0 | 4 | K | 2 |  |  |  | ROZPOCET | 0 | 0 | 0 | 0 | 0 | 2 | 0 | 4 | 344429160
| VV |  | "Kŕmny žľab"(0,7+0,6+0,5)*(63*4/3) |  | 151.2 | [13 empty] | VV | 2 | 2 | True | 1 | ROZPOCET
38 | K | 976016111.S | Vybúranie prefabrikovaných kŕmnych žľabov pre hovädzí dobytok bez podmurovky železobetónových, -0,34500t | m | 252 |  | 0 |  |  |  | znížená |  | 0 | 0 | 0 | 0.345 | 86.94 | 4 | K | 2 |  |  |  | ROZPOCET | 0 | 0 | 0 | 0 | 0 | 2 | 0 | 4 | -1658267280
| VV |  | "Kŕmny žľab"63*4 |  | 252 | [13 empty] | VV | 2 | 2 | True | 1 | ROZPOCET
36 | K | 979081111.S | Odvoz sutiny a vybúraných hmôt na skládku do 1 km | t | 351.614 |  | 0 |  |  |  | znížená |  | 0 | 0 | 0 | 0 | 0 | 4 | K | 2 |  |  |  | ROZPOCET | 0 | 0 | 0 | 0 | 0 | 2 | 0 | 4 | -1858337950
37 | K | 979089012.S | Poplatok za skladovanie - betón, tehly, dlaždice (17 01) ostatné | t | 351.614 |  | 0 |  |  |  | znížená |  | 0 | 0 | 0 | 0 | 0 | 4 | K | 2 |  |  |  | ROZPOCET | 0 | 0 | 0 | 0 | 0 | 2 | 0 | 4 | 689015288
25 | K | 979093111 | Uloženie sutiny na skládku s hrubým urovnaním bez zhutnenia | t | 351.614 |  | 0 |  |  |  | znížená |  | 0 | 0 | 0 | 0 | 0 | 4 | K | 2 |  |  |  | ROZPOCET | 0 | 0 | 0 | 0 | 0 | 2 | 0 | 4 | 1722512847
| D | 99 | Presun hmôt HSV |  |  |  | 0 | [5 empty] | 0 |  | 0 |  | 0 | 1 | D | 1 |  |  |  | ROZPOCET | [6 empty] | 0
26 | K | 998011001.S | Presun hmôt pre budovy (801, 803, 812), zvislá konštr. z tehál, tvárnic, z kovu výšky do 6 m | t | 812.773 |  | 0 |  |  |  | znížená |  | 0 | 0 | 0 | 0 | 0 | 4 | K | 2 |  |  |  | ROZPOCET | 0 | 0 | 0 | 0 | 0 | 2 | 0 | 4 | -609495581
| D | 14 | Práce pri kladení mazanín, poterov a podkladných vrstiev |  |  |  | 0 | [5 empty] | 0 |  | 0 |  | 0 | 1 | D | 0 |  |  |  | ROZPOCET | [6 empty] | 0
| D | 1499 | Presun hmôt |  |  |  | 0 | [5 empty] | 0 |  | 0 |  | 0 | 1 | D | 1 |  |  |  | ROZPOCET | [6 empty] | 0
1 | K | 14991401011010.S | Presun hmôt (14) pre budovy, mazaniny, potery, násypy, výška stavby (objektu) do 7 m | t | 633.152 |  | 0 |  |  |  | znížená |  | 0 | 0 | 0 | 0 | 0 | 4 | K | 2 |  |  |  | ROZPOCET | 0 | 0 | 0 | 0 | 0 | 2 | 0 | 4 | -1590410498
| VV |  | "h.č.B3"82,7*14,5*0,12*2,2 |  | 316.576 | [13 empty] | VV | 2 | 2 | True | 0 | ROZPOCET
| VV |  | "h.č.B4"82,7*14,5*0,12*2,2 |  | 316.576 | [13 empty] | VV | 2 | 2 | True | 0 | ROZPOCET
| VV |  | Súčet |  | 633.152 | [13 empty] | VV | 2 | 4 | True | 1 | ROZPOCET
| D | PSV | Práce a dodávky PSV |  |  |  | 0 | [5 empty] | 0 |  | 4.6844 |  | 6.948 | 1 | D | 0 |  |  |  | ROZPOCET | [6 empty] | 0
| D | 711 | Izolácie proti vode a vlhkosti |  |  |  | 0 | [5 empty] | 0 |  | 0.58684 |  | 0 | 2 | D | 1 |  |  |  | ROZPOCET | [6 empty] | 0
33 | K | 711131101 | Izolácia proti zemnej vlhkosti vodorovná na sucho | m2 | 1701 |  | 0 |  |  |  | znížená |  | 0 | 0 | 0 | 0 | 0 | 16 | K | 2 |  |  |  | ROZPOCET | 0 | 0 | 0 | 0 | 0 | 2 | 0 | 16 | 947190848
| VV |  | 63*27 |  | 1701 | [13 empty] | VV | 2 | 2 | True | 1 | ROZPOCET
34 | M | 6739040010 | Hydroizolačná fólia | m2 | 1956.15 |  | 0 |  |  |  | znížená |  | 0 | 0.0003 | 0.58684 | 0 | 0 | 32 | M | 2 |  |  |  | ROZPOCET | 0 | 0 | 0 | 0 | 0 | 2 | 0 | 16 | 2010895881
| VV |  | 1701*1,15 'Prepočítané koeficientom množstva |  | 1956.15 | [13 empty] | VV | 2 | 2 | False | 1 | ROZPOCET
35 | K | 998711101 | Presun hmôt pre izoláciu proti vode v objektoch výšky do 6 m | t | 0.587 |  | 0 |  |  |  | znížená |  | 0 | 0 | 0 | 0 | 0 | 16 | K | 2 |  |  |  | ROZPOCET | 0 | 0 | 0 | 0 | 0 | 2 | 0 | 16 | 940309783
| D | 767 | Konštrukcie doplnkové kovové |  |  |  | 0 | [5 empty] | 0 |  | 3.9431 |  | 6.948 | 2 | D | 1 |  |  |  | ROZPOCET | [6 empty] | 0
54 | K | 767651240.S | Montáž vrát otočných, osadených do oceľovej zárubne z dielov, s plochou nad 13 m2 | ks | 4 |  | 0 |  |  |  | znížená |  | 0 | 0.00032 | 0.00128 | 0 | 0 | 16 | K | 2 |  |  |  | ROZPOCET | 0 | 0 | 0 | 0 | 0 | 2 | 0 | 16 | 169588788
| VV |  | 2*2 |  | 4 | [13 empty] | VV | 2 | 2 | True | 0 | ROZPOCET
| VV |  | Súčet |  | 4 | [13 empty] | VV | 2 | 4 | True | 1 | ROZPOCET
56 | M | 553410061800.S | Vráta oceľové 3600x3600 mm | ks | 4 |  | 0 |  |  |  | znížená |  | 0 | 0.4173 | 1.6692 | 0 | 0 | 32 | M | 2 |  |  |  | ROZPOCET | 0 | 0 | 0 | 0 | 0 | 2 | 0 | 16 | 1337996558
| VV |  | 2+2 |  | 4 | [13 empty] | VV | 2 | 2 | True | 1 | ROZPOCET
55 | M | 553410062740 | Brána rýchlobežná fóliová z PVC s priehľadovým pásom a elektrickým pohonom šxv 4000x4000 mm | ks | 6 |  | 0 |  |  |  | znížená |  | 0 | 0.32 | 1.92 | 0 | 0 | 32 | M | 2 |  |  |  | ROZPOCET | 0 | 0 | 0 | 0 | 0 | 2 | 0 | 16 | 766691223
| VV |  | 3+3 |  | 6 | [13 empty] | VV | 2 | 2 | True | 1 | ROZPOCET
57 | K | 767657240.S | Montáž vrát zdvíhacích, osadzovaných do oceľovej zárubne z dielov, s plochou nad 13 m2 | ks | 6 |  | 0 |  |  |  | znížená |  | 0 | 0.00087 | 0.00522 | 0 | 0 | 16 | K | 2 |  |  |  | ROZPOCET | 0 | 0 | 0 | 0 | 0 | 2 | 0 | 16 | 98054855
| VV |  | 3*2 |  | 6 | [13 empty] | VV | 2 | 2 | True | 1 | ROZPOCET
42 | K | 767996801.S | Demontáž ostatných doplnkov stavieb s hmotnosťou jednotlivých dielov konštrukcií do 50 kg, -0,00100t | kg | 6948 |  | 0 |  |  |  | znížená |  | 0 | 5e-05 | 0.3474 | 0.001 | 6.948 | 16 | K | 2 |  |  |  | ROZPOCET | 0 | 0 | 0 | 0 | 0 | 2 | 0 | 16 | 1847981570
| VV |  | "zábrany"63*5*12 |  | 3780 | [13 empty] | VV | 2 | 2 | True | 0 | ROZPOCET
| VV |  | "rúrydn219" 22*4*36 |  | 3168 | [13 empty] | VV | 2 | 2 | True | 0 | ROZPOCET
| VV |  | Súčet |  | 6948 | [13 empty] | VV | 2 | 4 | True | 1 | ROZPOCET
| D | 783 | Nátery |  |  |  | 0 | [5 empty] | 0 |  | 0.15449 |  | 0 | 2 | D | 1 |  |  |  | ROZPOCET | [6 empty] | 0
60 | K | 783124220.S | Nátery oceľ.konštr. stredných B a plnostenných D syntetické jednonásobné, 2x s emailovaním - 105μm | m2 | 351.12 |  | 0 |  |  |  | znížená |  | 0 | 0.00044 | 0.15449 | 0 | 0 | 16 | K | 2 |  |  |  | ROZPOCET | 0 | 0 | 0 | 0 | 0 | 2 | 0 | 16 | -2104557284
| VV |  | 22*(4+4+4,8+4,8+1,5+1,5+3+3)*(6*0,1) |  | 351.12 | [13 empty] | VV | 2 | 2 | True | 1 | ROZPOCET
| D | M | Práce a dodávky M |  |  |  | 0 | [5 empty] | 0 |  | 11.9381 |  | 0 | 3 | D | 0 |  |  |  | ROZPOCET | [6 empty] | 0
| D | 43-M | Montáž oceľových konštrukcií |  |  |  | 0 | [5 empty] | 0 |  | 11.9381 |  | 0 | 3 | D | 1 |  |  |  | ROZPOCET | [6 empty] | 0
43 | K | 430865010.S | Výroba segmentov pre oceľové konštrukcie a prvky, celkovej hmotnosti do 300 kg, stupeň zložitosti opracovania 3 | kg | 11704 |  | 0 |  |  |  | znížená |  | 0 | 0 | 0 | 0 | 0 | 64 | K | 2 |  |  |  | ROZPOCET | 0 | 0 | 0 | 0 | 0 | 2 | 0 | 64 | -1486844877
| VV |  | 22*(4+4+4,8+4,8+1,5+1,5+3+3)*20 |  | 11704 | [13 empty] | VV | 2 | 2 | True | 1 | ROZPOCET
58 | M | 134870001100.S | Oceľový nosník HEB 100, z valcovanej ocele S235JR | m | 585.2 |  | 0 |  |  |  | znížená |  | 0 | 0.0204 | 11.9381 | 0 | 0 | 256 | M | 2 |  |  |  | ROZPOCET | 0 | 0 | 0 | 0 | 0 | 2 | 0 | 64 | 1197332024
| VV |  | 22*(4+4+4,8+4,8+1,5+1,5+3+3) |  | 585.2 | [13 empty] | VV | 2 | 2 | True | 1 | ROZPOCET

## SO-02 - Produkčný kravín č.2
[9 empty] | >> skryté stĺpce << | [9 empty] | {4a9a0d08-3889-4d39-b168-03a52a29f867}
0
| KRYCÍ LIST ROZPOČTU | [8 empty] | v --- nižšie sa nachádzajú doplnkové a pomocné údaje k zostavám --- v | [8 empty] | False
Stavba:
Digitalizácia a automatizácia riadenia chovu hovädzieho dobytku na farme HD Póšfa
Objekt:
SO-02 - Produkčný kravín č.2
| JKSO: |  |  |  |  | KS:
| Miesto: |  | Póšfa |  |  | Dátum: | Vyplň údaj
| Objednávateľ: |  |  |  |  | IČO: | 00191434
|  | Poľnonospodárské družstvo Holice - družstvo |  |  |  | IČ DPH: | SK2020365666
| Zhotoviteľ: |  |  |  |  | IČO: | Vyplň údaj
|  | Vyplň údaj |  |  |  | IČ DPH: | Vyplň údaj
| Projektant: |  |  |  |  | IČO:
IČ DPH:
| Spracovateľ: |  |  |  |  | IČO:
IČ DPH:
Poznámka:
| Cena bez DPH | [5 empty] | 0
|  |  | Základ dane |  |  | Sadzba dane | Výška dane
| DPH | základná | 0 |  |  | 20% | 0
|  | znížená | 0 |  |  | 20% | 0
|  | zákl. prenesená | 0 |  |  | 20% | 0
|  | zníž. prenesená | 0 |  |  | 20% | 0
|  | nulová | 0 |  |  | 0% | 0
| Cena s DPH |  |  | v | EUR |  | 0
| Projektant |  |  | Spracovateľ
| Dátum a podpis: |  | Pečiatka | Dátum a podpis: |  |  | Pečiatka
| Objednávateľ |  |  | Zhotoviteľ
| Dátum a podpis: |  | Pečiatka | Dátum a podpis: |  |  | Pečiatka
REKAPITULÁCIA ROZPOČTU
Stavba:
Digitalizácia a automatizácia riadenia chovu hovädzieho dobytku na farme HD Póšfa
Objekt:
SO-02 - Produkčný kravín č.2
Miesto: |  |  | Póšfa |  |  | Dátum: | Vyplň údaj
Objednávateľ: |  |  | Poľnonospodárské družstvo Holice - družstvo |  |  | Projektant: | 0
Zhotoviteľ: |  |  | Vyplň údaj |  |  | Spracovateľ: | 0
Kód dielu - Popis | [6 empty] | Cena celkom [EUR]
Náklady z rozpočtu | [6 empty] | 0 | [12 empty] | -1
| HSV - Práce a dodávky HSV | [5 empty] | 0
| 3 - Zvislé a kompletné konštrukcie | [5 empty] | 0
| 4 - Vodorovné konštrukcie | [5 empty] | 0
| 6 - Úpravy povrchov, podlahy, osadenie | [5 empty] | 0
| 9 - Ostatné konštrukcie a práce-búranie | [5 empty] | 0
| 99 - Presun hmôt HSV | [5 empty] | 0
| 14 - Práce pri kladení mazanín, poterov a podkladných vrstiev | [5 empty] | 0
| 1499 - Presun hmôt | [5 empty] | 0
| PSV - Práce a dodávky PSV | [5 empty] | 0
| 711 - Izolácie proti vode a vlhkosti | [5 empty] | 0
| 767 - Konštrukcie doplnkové kovové | [5 empty] | 0
| 783 - Nátery | [5 empty] | 0
| M - Práce a dodávky M | [5 empty] | 0
| 43-M - Montáž oceľových konštrukcií | [5 empty] | 0
ROZPOČET
Stavba:
Digitalizácia a automatizácia riadenia chovu hovädzieho dobytku na farme HD Póšfa
Objekt:
SO-02 - Produkčný kravín č.2
Miesto: |  |  | Póšfa |  |  | Dátum: | Vyplň údaj
Objednávateľ: |  |  | Poľnonospodárské družstvo Holice - družstvo |  |  | Projektant: | 0
Zhotoviteľ: |  |  | Vyplň údaj |  |  | Spracovateľ: | 0
PČ | Typ | Kód | Popis | MJ | Množstvo | J.cena [EUR] | Cena celkom [EUR] | Cenová sústava |  |  | DPH | J. Nh [h] | Nh celkom [h] | J. hmotnosť [t] | Hmotnosť celkom [t] | J. suť [t] | Suť Celkom [t]
Náklady z rozpočtu | [6 empty] | 0 | [5 empty] | 0 |  | 829.3956 |  | 351.614 |  | D | -1 | [10 empty] | 0
| D | HSV | Práce a dodávky HSV |  |  |  | 0 | [5 empty] | 0 |  | 812.7731 |  | 344.666 | 1 | D | 0 |  |  |  | ROZPOCET | [6 empty] | 0
| D | 3 | Zvislé a kompletné konštrukcie |  |  |  | 0 | [5 empty] | 0 |  | 2.665 |  | 0 | 1 | D | 1 |  |  |  | ROZPOCET | [6 empty] | 0
41 | K | 327122111.S | Montáž prefabrikovaného obkladového dielca oporných múrov z betónu predpätého hmotnosti do 5t | ks | 28 |  | 0 |  |  |  | znížená |  | 0 | 0.09518 | 2.665 | 0 | 0 | 4 | K | 2 |  |  |  | ROZPOCET | 0 | 0 | 0 | 0 | 0 | 2 | 0 | 4 | 1640696784
| VV |  | "Betonblok 1,6*0,4*0,8*7*2 - 2ks"28 |  | 28 | [13 empty] | VV | 2 | 2 | True | 1 | ROZPOCET
49 | M | 593R-M | betonový blok 1600x800x400 |  | 28 |  | 0 |  |  |  | znížená |  | 0 | 0 | 0 | 0 | 0 | 8 | M | 2 |  |  |  | ROZPOCET | 0 | 0 | 0 | 0 | 0 | 2 | 0 | 4 | -1574877164
| D | 4 | Vodorovné konštrukcie |  |  |  | 0 | [5 empty] | 0 |  | 0 |  | 0 | 1 | D | 1 |  |  |  | ROZPOCET | [6 empty] | 0
| D | 6 | Úpravy povrchov, podlahy, osadenie |  |  |  | 0 | [5 empty] | 0 |  | 669.6014 |  | 0 | 1 | D | 1 |  |  |  | ROZPOCET | [6 empty] | 0
12 | M | 2832211100 | Obvodový dilatačný pás | m | 180 |  | 0 |  |  |  | znížená |  | 0 | 0.0005 | 0.09 | 0 | 0 | 8 | M | 2 |  |  |  | ROZPOCET | 0 | 0 | 0 | 0 | 0 | 2 | 0 | 4 | 1504476800
| VV |  | 63*2 |  | 126 | [13 empty] | VV | 2 | 2 | True | 0 | ROZPOCET
| VV |  | 27*2 |  | 54 | [13 empty] | VV | 2 | 2 | True | 0 | ROZPOCET
| VV |  | Súčet |  | 180 | [13 empty] | VV | 2 | 4 | True | 1 | ROZPOCET
46 | K | 631315711.S | Mazanina z betónu prostého (m3) tr. C 25/30 hr.nad 120 do 240 mm | m3 | 255.15 |  | 0 |  |  |  | znížená |  | 0 | 2.4157 | 616.371 | 0 | 0 | 4 | K | 2 |  |  |  | ROZPOCET | 0 | 0 | 0 | 0 | 0 | 2 | 0 | 4 | 865418053
| VV |  | 63*27*0,15 |  | 255.15 | [13 empty] | VV | 2 | 2 | True | 1 | ROZPOCET
15 | K | 631316114.S | Povrchová úprava vsypovou zmesou pre priemyselné (pancierové) podlahy, korundom, stredne ťažká prevádzka, hr. vsypu 3 mm | m2 | 1701 |  | 0 |  |  |  | znížená |  | 0 | 0.00518 | 8.8112 | 0 | 0 | 4 | K | 2 |  |  |  | ROZPOCET | 0 | 0 | 0 | 0 | 0 | 2 | 0 | 4 | 238624723
| VV |  | 63*27 |  | 1701 | [13 empty] | VV | 2 | 2 | True | 1 | ROZPOCET
16 | K | 631319101.S | Ochranný nástrek betónových podláh, ošetrovací prostriedok na čerstvý betón, na zníženie odparovania vody z povrchu betónu | m2 | 1701 |  | 0 |  |  |  | znížená |  | 0 | 0.00022 | 0.37422 | 0 | 0 | 4 | K | 2 |  |  |  | ROZPOCET | 0 | 0 | 0 | 0 | 0 | 2 | 0 | 4 | -1959302243
| VV |  | 63*27 |  | 1701 | [13 empty] | VV | 2 | 2 | True | 1 | ROZPOCET
48 | K | 631319165.S | Príplatok za prehlad. betónovej mazaniny min. tr.C 8/10 oceľ. hlad. hr. 120-240 mm (10kg/m3) | m3 | 255.15 |  | 0 |  |  |  | znížená |  | 0 | 0.01 | 2.5515 | 0 | 0 | 4 | K | 2 |  |  |  | ROZPOCET | 0 | 0 | 0 | 0 | 0 | 2 | 0 | 4 | 609971220
| VV |  | 63*27*0,15 |  | 255.15 | [13 empty] | VV | 2 | 2 | True | 1 | ROZPOCET
47 | K | 631362441.S | Výstuž mazanín z betónov (z kameniva) a z ľahkých betónov zo sietí KARI, priemer drôtu 8/8 mm, veľkosť oka 100x100 mm | m2 | 2041.2 |  | 0 |  |  |  | znížená |  | 0 | 0.00878 | 17.9217 | 0 | 0 | 4 | K | 2 |  |  |  | ROZPOCET | 0 | 0 | 0 | 0 | 0 | 2 | 0 | 4 | -1052962123
| VV |  | 63*27*1,2 |  | 2041.2 | [13 empty] | VV | 2 | 2 | True | 1 | ROZPOCET
19 | K | 631571001 | Násyp z kameniva ťaženého 0-4 (pre spevnenie podkladov) | m3 | 12.758 |  | 0 |  |  |  | znížená |  | 0 | 1.837 | 23.4364 | 0 | 0 | 4 | K | 2 |  |  |  | ROZPOCET | 0 | 0 | 0 | 0 | 0 | 2 | 0 | 4 | 1858827468
| VV |  | Podsyp na 15% plochy do hrúbky 50 mm | [15 empty] | VV | 2 | 1 | True | 0 | ROZPOCET
| VV |  | 63*27*0,15*0,05 |  | 12.758 | [13 empty] | VV | 2 | 2 | True | 1 | ROZPOCET
20 | K | 634601511.S | Zaplnenie dilatačných škár v mazaninách tmelom silikónovým šírky škáry do 5 mm | m | 567 |  | 0 |  |  |  | znížená |  | 0 | 8e-05 | 0.04536 | 0 | 0 | 4 | K | 2 |  |  |  | ROZPOCET | 0 | 0 | 0 | 0 | 0 | 2 | 0 | 4 | -1389440787
| VV |  | 63/6*27 |  | 283.5 | [13 empty] | VV | 2 | 2 | True | 0 | ROZPOCET
| VV |  | 27/6*63 |  | 283.5 | [13 empty] | VV | 2 | 2 | True | 0 | ROZPOCET
| VV |  | Súčet |  | 567 | [13 empty] | VV | 2 | 4 | True | 1 | ROZPOCET
21 | K | 634920011.S | Rezanie dilatačných škár v čiastočne zatvrdnutej betónovej mazanine alebo poteru hĺbky nad 10 do 20 mm, šírky do 5 mm | m | 567 |  | 0 |  |  |  | znížená |  | 0 | 0 | 0 | 0 | 0 | 4 | K | 2 |  |  |  | ROZPOCET | 0 | 0 | 0 | 0 | 0 | 2 | 0 | 4 | 1554011509
| VV |  | 63/6*27 |  | 283.5 | [13 empty] | VV | 2 | 2 | True | 0 | ROZPOCET
| VV |  | 27/6*63 |  | 283.5 | [13 empty] | VV | 2 | 2 | True | 0 | ROZPOCET
| VV |  | Súčet |  | 567 | [13 empty] | VV | 2 | 4 | True | 1 | ROZPOCET
| D | 9 | Ostatné konštrukcie a práce-búranie |  |  |  | 0 | [5 empty] | 0 |  | 140.5066 |  | 344.666 | 1 | D | 1 |  |  |  | ROZPOCET | [6 empty] | 0
44 | K | 916361112.S | Osadenie cestného obrubníka betónového ležatého do lôžka z betónu prostého tr. C 16/20 s bočnou oporou | m | 504 |  | 0 |  |  |  | znížená |  | 0 | 0.19697 | 99.2729 | 0 | 0 | 4 | K | 2 |  |  |  | ROZPOCET | 0 | 0 | 0 | 0 | 0 | 2 | 0 | 4 | -1212243431
| VV |  | 63*8 |  | 504 | [13 empty] | VV | 2 | 2 | True | 1 | ROZPOCET
45 | M | 592170003800.S | Obrubník cestný so skosením, lxšxv 1000x150x250 mm, prírodný | ks | 509.04 |  | 0 |  |  |  | znížená |  | 0 | 0.081 | 41.2322 | 0 | 0 | 8 | M | 2 |  |  |  | ROZPOCET | 0 | 0 | 0 | 0 | 0 | 2 | 0 | 4 | 521917281
| VV |  | 504*1,01 'Prepočítané koeficientom množstva |  | 509.04 | [13 empty] | VV | 2 | 2 | False | 1 | ROZPOCET
39 | K | 962022391.S | Búranie muriva alebo vybúranie otvorov plochy nad 4 m2 nadzákladového kamenného príp. zmieš. na akúkoľvek maltu, -2,38500t | m3 | 32.4 |  | 0 |  |  |  | znížená |  | 0 | 0 | 0 | 2.385 | 77.274 | 4 | K | 2 |  |  |  | ROZPOCET | 0 | 0 | 0 | 0 | 0 | 2 | 0 | 4 | -45440179
| VV |  | 27*3*2*0,2 |  | 32.4 | [13 empty] | VV | 2 | 2 | True | 1 | ROZPOCET
40 | K | 962025151.S | Búranie pilierov kamenných, -2,50000t | m3 | 43.2 |  | 0 |  |  |  | znížená |  | 0 | 0 | 0 | 2.5 | 108 | 4 | K | 2 |  |  |  | ROZPOCET | 0 | 0 | 0 | 0 | 0 | 2 | 0 | 4 | -2137185002
| VV |  | 0,45*4*2*12 |  | 43.2 | [13 empty] | VV | 2 | 2 | True | 1 | ROZPOCET
22 | K | 965042141 | Búranie podkladov pod dlažby, liatych dlažieb a mazanín,betón alebo liaty asfalt hr.do 100 mm, plochy nad 4 m2 -2,20000t | m3 | 26.42 |  | 0 |  |  |  | znížená |  | 0 | 0 | 0 | 2.2 | 58.124 | 4 | K | 2 |  |  |  | ROZPOCET | 0 | 0 | 0 | 0 | 0 | 2 | 0 | 4 | -1511569436
| VV |  | "hala3"76,6*0,5*0,2+7,5*0,5*0,20+4*3*0,2*2 |  | 13.21 | [13 empty] | VV | 2 | 2 | True | 0 | ROZPOCET
| VV |  | "hala5"76,6*0,5*0,2+7,5*0,5*0,20+4*3*0,2*2 |  | 13.21 | [13 empty] | VV | 2 | 2 | True | 0 | ROZPOCET
| VV |  | Súčet |  | 26.42 | [13 empty] | VV | 2 | 4 | True | 1 | ROZPOCET
51 | K | 968071137.S | Vyvesenie kovového krídla vrát do suti plochy nad 4 m2 | ks | 12 |  | 0 |  |  |  | znížená |  | 0 | 0 | 0 | 0.006 | 0.072 | 4 | K | 2 |  |  |  | ROZPOCET | 0 | 0 | 0 | 0 | 0 | 2 | 0 | 4 | -1650657429
| VV |  | 6*2 |  | 12 | [13 empty] | VV | 2 | 2 | True | 1 | ROZPOCET
52 | K | 968072559.S | Vybúranie kovových vrát plochy nad 5 m2, -0,06600t | m2 | 216 |  | 0 |  |  |  | znížená |  | 0 | 0 | 0 | 0.066 | 14.256 | 4 | K | 2 |  |  |  | ROZPOCET | 0 | 0 | 0 | 0 | 0 | 2 | 0 | 4 | 1556306683
| VV |  | (6+6)*4,5*4 |  | 216 | [13 empty] | VV | 2 | 2 | True | 1 | ROZPOCET
23 | K | 974083114 | Rezanie betónových mazanín existujúcich vystužených hĺbky nad 150 do 200 mm | m | 151.2 |  | 0 |  |  |  | znížená |  | 0 | 1e-05 | 0.001512 | 0 | 0 | 4 | K | 2 |  |  |  | ROZPOCET | 0 | 0 | 0 | 0 | 0 | 2 | 0 | 4 | 344429160
| VV |  | "Kŕmny žľab"(0,7+0,6+0,5)*(63*4/3) |  | 151.2 | [13 empty] | VV | 2 | 2 | True | 1 | ROZPOCET
38 | K | 976016111.S | Vybúranie prefabrikovaných kŕmnych žľabov pre hovädzí dobytok bez podmurovky železobetónových, -0,34500t | m | 252 |  | 0 |  |  |  | znížená |  | 0 | 0 | 0 | 0.345 | 86.94 | 4 | K | 2 |  |  |  | ROZPOCET | 0 | 0 | 0 | 0 | 0 | 2 | 0 | 4 | -1658267280
| VV |  | "Kŕmny žľab"63*4 |  | 252 | [13 empty] | VV | 2 | 2 | True | 1 | ROZPOCET
36 | K | 979081111.S | Odvoz sutiny a vybúraných hmôt na skládku do 1 km | t | 351.614 |  | 0 |  |  |  | znížená |  | 0 | 0 | 0 | 0 | 0 | 4 | K | 2 |  |  |  | ROZPOCET | 0 | 0 | 0 | 0 | 0 | 2 | 0 | 4 | -1858337950
37 | K | 979089012.S | Poplatok za skladovanie - betón, tehly, dlaždice (17 01) ostatné | t | 351.614 |  | 0 |  |  |  | znížená |  | 0 | 0 | 0 | 0 | 0 | 4 | K | 2 |  |  |  | ROZPOCET | 0 | 0 | 0 | 0 | 0 | 2 | 0 | 4 | 689015288
25 | K | 979093111 | Uloženie sutiny na skládku s hrubým urovnaním bez zhutnenia | t | 351.614 |  | 0 |  |  |  | znížená |  | 0 | 0 | 0 | 0 | 0 | 4 | K | 2 |  |  |  | ROZPOCET | 0 | 0 | 0 | 0 | 0 | 2 | 0 | 4 | 1722512847
| D | 99 | Presun hmôt HSV |  |  |  | 0 | [5 empty] | 0 |  | 0 |  | 0 | 1 | D | 1 |  |  |  | ROZPOCET | [6 empty] | 0
26 | K | 998011001.S | Presun hmôt pre budovy (801, 803, 812), zvislá konštr. z tehál, tvárnic, z kovu výšky do 6 m | t | 812.773 |  | 0 |  |  |  | znížená |  | 0 | 0 | 0 | 0 | 0 | 4 | K | 2 |  |  |  | ROZPOCET | 0 | 0 | 0 | 0 | 0 | 2 | 0 | 4 | -609495581
| D | 14 | Práce pri kladení mazanín, poterov a podkladných vrstiev |  |  |  | 0 | [5 empty] | 0 |  | 0 |  | 0 | 1 | D | 0 |  |  |  | ROZPOCET | [6 empty] | 0
| D | 1499 | Presun hmôt |  |  |  | 0 | [5 empty] | 0 |  | 0 |  | 0 | 1 | D | 1 |  |  |  | ROZPOCET | [6 empty] | 0
1 | K | 14991401011010.S | Presun hmôt (14) pre budovy, mazaniny, potery, násypy, výška stavby (objektu) do 7 m | t | 633.152 |  | 0 |  |  |  | znížená |  | 0 | 0 | 0 | 0 | 0 | 4 | K | 2 |  |  |  | ROZPOCET | 0 | 0 | 0 | 0 | 0 | 2 | 0 | 4 | -1590410498
| VV |  | "h.č.B3"82,7*14,5*0,12*2,2 |  | 316.576 | [13 empty] | VV | 2 | 2 | True | 0 | ROZPOCET
| VV |  | "h.č.B4"82,7*14,5*0,12*2,2 |  | 316.576 | [13 empty] | VV | 2 | 2 | True | 0 | ROZPOCET
| VV |  | Súčet |  | 633.152 | [13 empty] | VV | 2 | 4 | True | 1 | ROZPOCET
| D | PSV | Práce a dodávky PSV |  |  |  | 0 | [5 empty] | 0 |  | 4.6844 |  | 6.948 | 1 | D | 0 |  |  |  | ROZPOCET | [6 empty] | 0
| D | 711 | Izolácie proti vode a vlhkosti |  |  |  | 0 | [5 empty] | 0 |  | 0.58684 |  | 0 | 2 | D | 1 |  |  |  | ROZPOCET | [6 empty] | 0
33 | K | 711131101 | Izolácia proti zemnej vlhkosti vodorovná na sucho | m2 | 1701 |  | 0 |  |  |  | znížená |  | 0 | 0 | 0 | 0 | 0 | 16 | K | 2 |  |  |  | ROZPOCET | 0 | 0 | 0 | 0 | 0 | 2 | 0 | 16 | 947190848
| VV |  | 63*27 |  | 1701 | [13 empty] | VV | 2 | 2 | True | 1 | ROZPOCET
34 | M | 6739040010 | Hydroizolačná fólia | m2 | 1956.15 |  | 0 |  |  |  | znížená |  | 0 | 0.0003 | 0.58684 | 0 | 0 | 32 | M | 2 |  |  |  | ROZPOCET | 0 | 0 | 0 | 0 | 0 | 2 | 0 | 16 | 2010895881
| VV |  | 1701*1,15 'Prepočítané koeficientom množstva |  | 1956.15 | [13 empty] | VV | 2 | 2 | False | 1 | ROZPOCET
35 | K | 998711101 | Presun hmôt pre izoláciu proti vode v objektoch výšky do 6 m | t | 0.587 |  | 0 |  |  |  | znížená |  | 0 | 0 | 0 | 0 | 0 | 16 | K | 2 |  |  |  | ROZPOCET | 0 | 0 | 0 | 0 | 0 | 2 | 0 | 16 | 940309783
| D | 767 | Konštrukcie doplnkové kovové |  |  |  | 0 | [5 empty] | 0 |  | 3.9431 |  | 6.948 | 2 | D | 1 |  |  |  | ROZPOCET | [6 empty] | 0
54 | K | 767651240.S | Montáž vrát otočných, osadených do oceľovej zárubne z dielov, s plochou nad 13 m2 | ks | 4 |  | 0 |  |  |  | znížená |  | 0 | 0.00032 | 0.00128 | 0 | 0 | 16 | K | 2 |  |  |  | ROZPOCET | 0 | 0 | 0 | 0 | 0 | 2 | 0 | 16 | 169588788
| VV |  | 2*2 |  | 4 | [13 empty] | VV | 2 | 2 | True | 0 | ROZPOCET
| VV |  | Súčet |  | 4 | [13 empty] | VV | 2 | 4 | True | 1 | ROZPOCET
56 | M | 553410061800.S | Vráta oceľové 3600x3600 mm | ks | 4 |  | 0 |  |  |  | znížená |  | 0 | 0.4173 | 1.6692 | 0 | 0 | 32 | M | 2 |  |  |  | ROZPOCET | 0 | 0 | 0 | 0 | 0 | 2 | 0 | 16 | 1337996558
| VV |  | 2+2 |  | 4 | [13 empty] | VV | 2 | 2 | True | 1 | ROZPOCET
55 | M | 553410062740 | Brána rýchlobežná fóliová z PVC s priehľadovým pásom a elektrickým pohonom šxv 4000x4000 mm | ks | 6 |  | 0 |  |  |  | znížená |  | 0 | 0.32 | 1.92 | 0 | 0 | 32 | M | 2 |  |  |  | ROZPOCET | 0 | 0 | 0 | 0 | 0 | 2 | 0 | 16 | 766691223
| VV |  | 3+3 |  | 6 | [13 empty] | VV | 2 | 2 | True | 1 | ROZPOCET
57 | K | 767657240.S | Montáž vrát zdvíhacích, osadzovaných do oceľovej zárubne z dielov, s plochou nad 13 m2 | ks | 6 |  | 0 |  |  |  | znížená |  | 0 | 0.00087 | 0.00522 | 0 | 0 | 16 | K | 2 |  |  |  | ROZPOCET | 0 | 0 | 0 | 0 | 0 | 2 | 0 | 16 | 98054855
| VV |  | 3*2 |  | 6 | [13 empty] | VV | 2 | 2 | True | 1 | ROZPOCET
42 | K | 767996801.S | Demontáž ostatných doplnkov stavieb s hmotnosťou jednotlivých dielov konštrukcií do 50 kg, -0,00100t | kg | 6948 |  | 0 |  |  |  | znížená |  | 0 | 5e-05 | 0.3474 | 0.001 | 6.948 | 16 | K | 2 |  |  |  | ROZPOCET | 0 | 0 | 0 | 0 | 0 | 2 | 0 | 16 | 1847981570
| VV |  | "zábrany"63*5*12 |  | 3780 | [13 empty] | VV | 2 | 2 | True | 0 | ROZPOCET
| VV |  | "rúrydn219" 22*4*36 |  | 3168 | [13 empty] | VV | 2 | 2 | True | 0 | ROZPOCET
| VV |  | Súčet |  | 6948 | [13 empty] | VV | 2 | 4 | True | 1 | ROZPOCET
| D | 783 | Nátery |  |  |  | 0 | [5 empty] | 0 |  | 0.15449 |  | 0 | 2 | D | 1 |  |  |  | ROZPOCET | [6 empty] | 0
60 | K | 783124220.S | Nátery oceľ.konštr. stredných B a plnostenných D syntetické jednonásobné, 2x s emailovaním - 105μm | m2 | 351.12 |  | 0 |  |  |  | znížená |  | 0 | 0.00044 | 0.15449 | 0 | 0 | 16 | K | 2 |  |  |  | ROZPOCET | 0 | 0 | 0 | 0 | 0 | 2 | 0 | 16 | -2104557284
| VV |  | 22*(4+4+4,8+4,8+1,5+1,5+3+3)*(6*0,1) |  | 351.12 | [13 empty] | VV | 2 | 2 | True | 1 | ROZPOCET
| D | M | Práce a dodávky M |  |  |  | 0 | [5 empty] | 0 |  | 11.9381 |  | 0 | 3 | D | 0 |  |  |  | ROZPOCET | [6 empty] | 0
| D | 43-M | Montáž oceľových konštrukcií |  |  |  | 0 | [5 empty] | 0 |  | 11.9381 |  | 0 | 3 | D | 1 |  |  |  | ROZPOCET | [6 empty] | 0
43 | K | 430865010.S | Výroba segmentov pre oceľové konštrukcie a prvky, celkovej hmotnosti do 300 kg, stupeň zložitosti opracovania 3 | kg | 11704 |  | 0 |  |  |  | znížená |  | 0 | 0 | 0 | 0 | 0 | 64 | K | 2 |  |  |  | ROZPOCET | 0 | 0 | 0 | 0 | 0 | 2 | 0 | 64 | -1486844877
| VV |  | 22*(4+4+4,8+4,8+1,5+1,5+3+3)*20 |  | 11704 | [13 empty] | VV | 2 | 2 | True | 1 | ROZPOCET
58 | M | 134870001100.S | Oceľový nosník HEB 100, z valcovanej ocele S235JR | m | 585.2 |  | 0 |  |  |  | znížená |  | 0 | 0.0204 | 11.9381 | 0 | 0 | 256 | M | 2 |  |  |  | ROZPOCET | 0 | 0 | 0 | 0 | 0 | 2 | 0 | 64 | 1197332024
| VV |  | 22*(4+4+4,8+4,8+1,5+1,5+3+3) |  | 585.2 | [13 empty] | VV | 2 | 2 | True | 1 | ROZPOCET

## SO-03 - Odchov mladého do...
[9 empty] | >> skryté stĺpce << | [9 empty] | {c628d5ff-4e66-4ed5-b417-2fbe24be34af}
0
| KRYCÍ LIST ROZPOČTU | [8 empty] | v --- nižšie sa nachádzajú doplnkové a pomocné údaje k zostavám --- v | [8 empty] | False
Stavba:
Digitalizácia a automatizácia riadenia chovu hovädzieho dobytku na farme HD Póšfa
Objekt:
SO-03 - Odchov mladého dobytka
| JKSO: |  |  |  |  | KS:
| Miesto: |  | Póšfa |  |  | Dátum: | Vyplň údaj
| Objednávateľ: |  |  |  |  | IČO: | 00191434
|  | Poľnonospodárské družstvo Holice - družstvo |  |  |  | IČ DPH: | SK2020365666
| Zhotoviteľ: |  |  |  |  | IČO: | Vyplň údaj
|  | Vyplň údaj |  |  |  | IČ DPH: | Vyplň údaj
| Projektant: |  |  |  |  | IČO:
IČ DPH:
| Spracovateľ: |  |  |  |  | IČO:
IČ DPH:
Poznámka:
| Cena bez DPH | [5 empty] | 0
|  |  | Základ dane |  |  | Sadzba dane | Výška dane
| DPH | základná | 0 |  |  | 20% | 0
|  | znížená | 0 |  |  | 20% | 0
|  | zákl. prenesená | 0 |  |  | 20% | 0
|  | zníž. prenesená | 0 |  |  | 20% | 0
|  | nulová | 0 |  |  | 0% | 0
| Cena s DPH |  |  | v | EUR |  | 0
| Projektant |  |  | Spracovateľ
| Dátum a podpis: |  | Pečiatka | Dátum a podpis: |  |  | Pečiatka
| Objednávateľ |  |  | Zhotoviteľ
| Dátum a podpis: |  | Pečiatka | Dátum a podpis: |  |  | Pečiatka
REKAPITULÁCIA ROZPOČTU
Stavba:
Digitalizácia a automatizácia riadenia chovu hovädzieho dobytku na farme HD Póšfa
Objekt:
SO-03 - Odchov mladého dobytka
Miesto: |  |  | Póšfa |  |  | Dátum: | Vyplň údaj
Objednávateľ: |  |  | Poľnonospodárské družstvo Holice - družstvo |  |  | Projektant: | 0
Zhotoviteľ: |  |  | Vyplň údaj |  |  | Spracovateľ: | 0
Kód dielu - Popis | [6 empty] | Cena celkom [EUR]
Náklady z rozpočtu | [6 empty] | 0 | [12 empty] | -1
| HSV - Práce a dodávky HSV | [5 empty] | 0
| 1 - Zemné práce | [5 empty] | 0
| 2 - Zakladanie | [5 empty] | 0
| 3 - Zvislé a kompletné konštrukcie | [5 empty] | 0
| 6 - Úpravy povrchov, podlahy, osadenie | [5 empty] | 0
| 9 - Ostatné konštrukcie a práce-búranie | [5 empty] | 0
| PSV - Práce a dodávky PSV | [5 empty] | 0
| 762 - Konštrukcie tesárske | [5 empty] | 0
| 765 - Konštrukcie - krytiny tvrdé | [5 empty] | 0
| 767 - Konštrukcie doplnkové kovové | [5 empty] | 0
| M - Práce a dodávky M | [5 empty] | 0
| 26-M - Montáže zariadení pre poľnohospod. | [5 empty] | 0
| 43-M - Montáž oceľových konštrukcií | [5 empty] | 0
ROZPOČET
Stavba:
Digitalizácia a automatizácia riadenia chovu hovädzieho dobytku na farme HD Póšfa
Objekt:
SO-03 - Odchov mladého dobytka
Miesto: |  |  | Póšfa |  |  | Dátum: | Vyplň údaj
Objednávateľ: |  |  | Poľnonospodárské družstvo Holice - družstvo |  |  | Projektant: | 0
Zhotoviteľ: |  |  | Vyplň údaj |  |  | Spracovateľ: | 0
PČ | Typ | Kód | Popis | MJ | Množstvo | J.cena [EUR] | Cena celkom [EUR] | Cenová sústava |  |  | DPH | J. Nh [h] | Nh celkom [h] | J. hmotnosť [t] | Hmotnosť celkom [t] | J. suť [t] | Suť Celkom [t]
Náklady z rozpočtu | [6 empty] | 0 | [5 empty] | 0 |  | 669.1472 |  | 455.0286 |  | D | -1 | [10 empty] | 0
| D | HSV | Práce a dodávky HSV |  |  |  | 0 | [5 empty] | 0 |  | 653.5605 |  | 337.4566 | 1 | D | 0 |  |  |  | ROZPOCET | [6 empty] | 0
| D | 1 | Zemné práce |  |  |  | 0 | [5 empty] | 0 |  | 0 |  | 0 | 1 | D | 1 |  |  |  | ROZPOCET | [6 empty] | 0
1 | K | 131201101 | Výkop nezapaženej jamy v hornine 3, do 100 m3 | m3 | 163.2 |  | 0 |  |  |  | znížená |  | 0 | 0 | 0 | 0 | 0 | 4 | K | 2 |  |  |  | ROZPOCET | 0 | 0 | 0 | 0 | 0 | 2 | 0 | 4 | -632851278
| VV |  | 8*0,3*68 |  | 163.2 | [13 empty] | VV | 2 | 2 | True | 1 | ROZPOCET
2 | K | 132201201 | Výkop ryhy šírky 600-2000mm horn.3 do 100m3 | m3 | 21.6 |  | 0 |  |  |  | znížená |  | 0 | 0 | 0 | 0 | 0 | 4 | K | 2 |  |  |  | ROZPOCET | 0 | 0 | 0 | 0 | 0 | 2 | 0 | 4 | 1337434870
| VV |  | 15*1,2*1,2*1 |  | 21.6 | [13 empty] | VV | 2 | 2 | True | 1 | ROZPOCET
| D | 2 | Zakladanie |  |  |  | 0 | [5 empty] | 0 |  | 48.9777 |  | 0 | 1 | D | 1 |  |  |  | ROZPOCET | [6 empty] | 0
3 | K | 275321411 | Betón základových pätiek, železový (bez výstuže), tr.C 25/30 | m3 | 21.6 |  | 0 |  |  |  | znížená |  | 0 | 2.2121 | 47.7824 | 0 | 0 | 4 | K | 2 |  |  |  | ROZPOCET | 0 | 0 | 0 | 0 | 0 | 2 | 0 | 4 | -841341761
| VV |  | 15*1,2*1,2*1 |  | 21.6 | [13 empty] | VV | 2 | 2 | True | 1 | ROZPOCET
4 | K | 275351217 | Debnenie základových pätiek, zhotovenie-tradičné | m2 | 72 |  | 0 |  |  |  | znížená |  | 0 | 0.00407 | 0.29304 | 0 | 0 | 4 | K | 2 |  |  |  | ROZPOCET | 0 | 0 | 0 | 0 | 0 | 2 | 0 | 4 | 1825708507
| VV |  | 15*1,2*1*4 |  | 72 | [13 empty] | VV | 2 | 2 | True | 1 | ROZPOCET
5 | K | 275351218 | Debnenie základových pätiek, odstránenie-tradičné | m2 | 72 |  | 0 |  |  |  | znížená |  | 0 | 0 | 0 | 0 | 0 | 4 | K | 2 |  |  |  | ROZPOCET | 0 | 0 | 0 | 0 | 0 | 2 | 0 | 4 | 1065550983
6 | K | 275362021 | Výstuž základových pätiek zo zvár. sietí KARI | t | 0.75 |  | 0 |  |  |  | znížená |  | 0 | 1.203 | 0.90222 | 0 | 0 | 4 | K | 2 |  |  |  | ROZPOCET | 0 | 0 | 0 | 0 | 0 | 2 | 0 | 4 | -2113675166
| VV |  | 15*50/1000 |  | 0.75 | [13 empty] | VV | 2 | 2 | True | 1 | ROZPOCET
| D | 3 | Zvislé a kompletné konštrukcie |  |  |  | 0 | [5 empty] | 0 |  | 62.0758 |  | 0 | 1 | D | 1 |  |  |  | ROZPOCET | [6 empty] | 0
7 | K | 311321411.S | Betón nadzákladových múrov, železový (bez výstuže) tr. C 25/30 | m3 | 25.524 |  | 0 |  |  |  | znížená |  | 0 | 2.416 | 61.6665 | 0 | 0 | 4 | K | 2 |  |  |  | ROZPOCET | 0 | 0 | 0 | 0 | 0 | 2 | 0 | 4 | 1428928742
| VV |  | 2*68*0,45*0,1 |  | 6.12 | [13 empty] | VV | 2 | 2 | True | 0 | ROZPOCET
| VV |  | 2*11,6*0,45*0,1 |  | 1.044 | [13 empty] | VV | 2 | 2 | True | 0 | ROZPOCET
| VV |  | 2*68*0,3*0,2 |  | 8.16 | [13 empty] | VV | 2 | 2 | True | 0 | ROZPOCET
| VV |  | 68*1*0,15 |  | 10.2 | [13 empty] | VV | 2 | 2 | True | 0 | ROZPOCET
| VV |  | Súčet |  | 25.524 | [13 empty] | VV | 2 | 4 | True | 1 | ROZPOCET
8 | K | 311351101 | Debnenie nadzákladových múrov jednostranné, zhotovenie-dielce | m2 | 122.56 |  | 0 |  |  |  | znížená |  | 0 | 0.00334 | 0.40935 | 0 | 0 | 4 | K | 2 |  |  |  | ROZPOCET | 0 | 0 | 0 | 0 | 0 | 2 | 0 | 4 | 760117266
| VV |  | 2*68*0,15*2 |  | 40.8 | [13 empty] | VV | 2 | 2 | True | 0 | ROZPOCET
| VV |  | 2*11,6*0,15*2 |  | 6.96 | [13 empty] | VV | 2 | 2 | True | 0 | ROZPOCET
| VV |  | 2*68*0,2*2 |  | 54.4 | [13 empty] | VV | 2 | 2 | True | 0 | ROZPOCET
| VV |  | 68*0,15*2 |  | 20.4 | [13 empty] | VV | 2 | 2 | True | 0 | ROZPOCET
| VV |  | Súčet |  | 122.56 | [13 empty] | VV | 2 | 4 | True | 1 | ROZPOCET
9 | K | 311351102 | Debnenie nadzákladových múrov jednostranné, odstránenie-dielce | m2 | 122.56 |  | 0 |  |  |  | znížená |  | 0 | 0 | 0 | 0 | 0 | 4 | K | 2 |  |  |  | ROZPOCET | 0 | 0 | 0 | 0 | 0 | 2 | 0 | 4 | -133493577
| VV |  | 2*68*0,15*2 |  | 40.8 | [13 empty] | VV | 2 | 2 | True | 0 | ROZPOCET
| VV |  | 2*11,6*0,15*2 |  | 6.96 | [13 empty] | VV | 2 | 2 | True | 0 | ROZPOCET
| VV |  | 2*68*0,2*2 |  | 54.4 | [13 empty] | VV | 2 | 2 | True | 0 | ROZPOCET
| VV |  | 68*0,15*2 |  | 20.4 | [13 empty] | VV | 2 | 2 | True | 0 | ROZPOCET
| VV |  | Súčet |  | 122.56 | [13 empty] | VV | 2 | 4 | True | 1 | ROZPOCET
| D | 6 | Úpravy povrchov, podlahy, osadenie |  |  |  | 0 | [5 empty] | 0 |  | 542.507 |  | 0 | 1 | D | 1 |  |  |  | ROZPOCET | [6 empty] | 0
10 | K | 631315811 | Položenie mazaniny z betónu prostého hr.nad 120 do 240 mm | m3 | 134.694 |  | 0 |  |  |  | znížená |  | 0 | 0 | 0 | 0 | 0 | 4 | K | 2 |  |  |  | ROZPOCET | 0 | 0 | 0 | 0 | 0 | 2 | 0 | 4 | 1167494869
| VV |  | 72*4*0,2 |  | 57.6 | [13 empty] | VV | 2 | 2 | True | 0 | ROZPOCET
| VV |  | 72*4*0,2 |  | 57.6 | [13 empty] | VV | 2 | 2 | True | 0 | ROZPOCET
| VV |  | 60*0,15*1 |  | 9 | [13 empty] | VV | 2 | 2 | True | 0 | ROZPOCET
| VV |  | 63*0,15*1 |  | 9.45 | [13 empty] | VV | 2 | 2 | True | 0 | ROZPOCET
| VV |  | 11,6*0,6*0,15 |  | 1.044 | [13 empty] | VV | 2 | 2 | True | 0 | ROZPOCET
| VV |  | Súčet |  | 134.694 | [13 empty] | VV | 2 | 4 | True | 1 | ROZPOCET
11 | M | 589310006100.S | Betón STN EN 206-1-C 25/30-XC3 (SK)-Dmax 32 - S2 z cementu portlandského | m3 | 134.694 |  | 0 |  |  |  | znížená |  | 0 | 2.4015 | 323.4703 | 0 | 0 | 8 | M | 2 |  |  |  | ROZPOCET | 0 | 0 | 0 | 0 | 0 | 2 | 0 | 4 | 1121158274
| VV |  | 72*4*0,2 |  | 57.6 | [13 empty] | VV | 2 | 2 | True | 0 | ROZPOCET
| VV |  | 72*4*0,2 |  | 57.6 | [13 empty] | VV | 2 | 2 | True | 0 | ROZPOCET
| VV |  | 60*0,15*1 |  | 9 | [13 empty] | VV | 2 | 2 | True | 0 | ROZPOCET
| VV |  | 63*0,15*1 |  | 9.45 | [13 empty] | VV | 2 | 2 | True | 0 | ROZPOCET
| VV |  | 11,6*0,6*0,15 |  | 1.044 | [13 empty] | VV | 2 | 2 | True | 0 | ROZPOCET
| VV |  | Súčet |  | 134.694 | [13 empty] | VV | 2 | 4 | True | 1 | ROZPOCET
12 | K | 631351101 | Debnenie stien, rýh a otvorov v podlahách zhotovenie | m2 | 72 |  | 0 |  |  |  | znížená |  | 0 | 0.00861 | 0.61992 | 0 | 0 | 4 | K | 2 |  |  |  | ROZPOCET | 0 | 0 | 0 | 0 | 0 | 2 | 0 | 4 | 809840450
| VV |  | 72*0,25*4 |  | 72 | [13 empty] | VV | 2 | 2 | True | 1 | ROZPOCET
13 | K | 631351102 | Debnenie stien, rýh a otvorov v podlahách odstránenie | m2 | 72 |  | 0 |  |  |  | znížená |  | 0 | 0 | 0 | 0 | 0 | 4 | K | 2 |  |  |  | ROZPOCET | 0 | 0 | 0 | 0 | 0 | 2 | 0 | 4 | 160523323
14 | K | 631362021 | Výstuž mazanín z betónov (z kameniva) a z ľahkých betónov zo zváraných sietí z drôtov typu KARI | t | 5.648 |  | 0 |  |  |  | znížená |  | 0 | 1.203 | 6.7943 | 0 | 0 | 4 | K | 2 |  |  |  | ROZPOCET | 0 | 0 | 0 | 0 | 0 | 2 | 0 | 4 | 1552683309
| VV |  | 72*4*8/1000 |  | 2.304 | [13 empty] | VV | 2 | 2 | True | 0 | ROZPOCET
| VV |  | 72*4*8/1000 |  | 2.304 | [13 empty] | VV | 2 | 2 | True | 0 | ROZPOCET
| VV |  | 60*1*8/1000 |  | 0.48 | [13 empty] | VV | 2 | 2 | True | 0 | ROZPOCET
| VV |  | 63*1*8/1000 |  | 0.504 | [13 empty] | VV | 2 | 2 | True | 0 | ROZPOCET
| VV |  | 11,6*0,6*8/1000 |  | 0.056 | [13 empty] | VV | 2 | 2 | True | 0 | ROZPOCET
| VV |  | Súčet |  | 5.648 | [13 empty] | VV | 2 | 4 | True | 1 | ROZPOCET
15 | K | 631571003 | Násyp zo štrkopiesku 0-32 (pre spevnenie podkladu) | m3 | 115.2 |  | 0 |  |  |  | znížená |  | 0 | 1.837 | 211.6224 | 0 | 0 | 4 | K | 2 |  |  |  | ROZPOCET | 0 | 0 | 0 | 0 | 0 | 2 | 0 | 4 | 184638875
| VV |  | 72*4*0,2 |  | 57.6 | [13 empty] | VV | 2 | 2 | True | 0 | ROZPOCET
| VV |  | 72*4*0,2 |  | 57.6 | [13 empty] | VV | 2 | 2 | True | 0 | ROZPOCET
| VV |  | Súčet |  | 115.2 | [13 empty] | VV | 2 | 4 | True | 1 | ROZPOCET
| D | 9 | Ostatné konštrukcie a práce-búranie |  |  |  | 0 | [5 empty] | 0 |  | 0 |  | 337.4566 | 1 | D | 1 |  |  |  | ROZPOCET | [6 empty] | 0
16 | K | 962032231 | Búranie muriva nadzákladového z tehál pálených, vápenopieskových,cementových na maltu, -1,90500t | m3 | 129.375 |  | 0 |  |  |  | znížená |  | 0 | 0 | 0 | 1.905 | 246.4594 | 4 | K | 2 |  |  |  | ROZPOCET | 0 | 0 | 0 | 0 | 0 | 2 | 0 | 4 | -802610517
| VV |  | 68*0,45*1,5 |  | 45.9 | [13 empty] | VV | 2 | 2 | True | 0 | ROZPOCET
| VV |  | 11*3,5*0,45 |  | 17.325 | [13 empty] | VV | 2 | 2 | True | 0 | ROZPOCET
| VV |  | 60*0,45*1,5 |  | 40.5 | [13 empty] | VV | 2 | 2 | True | 0 | ROZPOCET
| VV |  | 12*0,45*1,5*2,2 |  | 17.82 | [13 empty] | VV | 2 | 2 | True | 0 | ROZPOCET
| VV |  | 11,6*1,5*0,45 |  | 7.83 | [13 empty] | VV | 2 | 2 | True | 0 | ROZPOCET
| VV |  | Súčet |  | 129.375 | [13 empty] | VV | 2 | 4 | True | 1 | ROZPOCET
17 | K | 962051115 | Búranie priečok železobetónových hr.do 100 mm, -0,16800t | m2 | 282.9 |  | 0 |  |  |  | znížená |  | 0 | 0 | 0 | 0.168 | 47.5272 | 4 | K | 2 |  |  |  | ROZPOCET | 0 | 0 | 0 | 0 | 0 | 2 | 0 | 4 | -2100950824
| VV |  | 60*0,7 |  | 42 | [13 empty] | VV | 2 | 2 | True | 0 | ROZPOCET
| VV |  | 63*0,7 |  | 44.1 | [13 empty] | VV | 2 | 2 | True | 0 | ROZPOCET
| VV |  | 60*0,8 |  | 48 | [13 empty] | VV | 2 | 2 | True | 0 | ROZPOCET
| VV |  | 63*0,8 |  | 50.4 | [13 empty] | VV | 2 | 2 | True | 0 | ROZPOCET
| VV |  | 60*0,8 |  | 48 | [13 empty] | VV | 2 | 2 | True | 0 | ROZPOCET
| VV |  | 63*0,8 |  | 50.4 | [13 empty] | VV | 2 | 2 | True | 0 | ROZPOCET
| VV |  | Súčet |  | 282.9 | [13 empty] | VV | 2 | 4 | True | 1 | ROZPOCET
18 | K | 976016111.S | Vybúranie prefabrikovaných kŕmnych žľabov pre hovädzí dobytok bez podmurovky železobetónových, -0,34500t | m | 126 |  | 0 |  |  |  | znížená |  | 0 | 0 | 0 | 0.345 | 43.47 | 4 | K | 2 |  |  |  | ROZPOCET | 0 | 0 | 0 | 0 | 0 | 2 | 0 | 4 | 1915337029
| VV |  | "Kŕmny žľab"63*2 |  | 126 | [13 empty] | VV | 2 | 2 | True | 1 | ROZPOCET
19 | K | 979081111.S | Odvoz sutiny a vybúraných hmôt na skládku do 1 km | t | 455.029 |  | 0 |  |  |  | znížená |  | 0 | 0 | 0 | 0 | 0 | 4 | K | 2 |  |  |  | ROZPOCET | 0 | 0 | 0 | 0 | 0 | 2 | 0 | 4 | 629730886
20 | K | 979083112 | Vodorovné premiestnenie sutiny na skládku s naložením a zložením nad 100 do 1000 m | t | 455.029 |  | 0 |  |  |  | znížená |  | 0 | 0 | 0 | 0 | 0 | 4 | K | 2 |  |  |  | ROZPOCET | 0 | 0 | 0 | 0 | 0 | 2 | 0 | 4 | -875155309
21 | K | 979089012.S | Poplatok za skladovanie - betón, tehly, dlaždice (17 01) ostatné | t | 455.029 |  | 0 |  |  |  | znížená |  | 0 | 0 | 0 | 0 | 0 | 4 | K | 2 |  |  |  | ROZPOCET | 0 | 0 | 0 | 0 | 0 | 2 | 0 | 4 | -1978419261
22 | K | 979093111 | Uloženie sutiny na skládku s hrubým urovnaním bez zhutnenia | t | 455.029 |  | 0 |  |  |  | znížená |  | 0 | 0 | 0 | 0 | 0 | 4 | K | 2 |  |  |  | ROZPOCET | 0 | 0 | 0 | 0 | 0 | 2 | 0 | 4 | -79980105
| D | PSV | Práce a dodávky PSV |  |  |  | 0 | [5 empty] | 0 |  | 15.3006 |  | 117.572 | 2 | D | 0 |  |  |  | ROZPOCET | [6 empty] | 0
| D | 762 | Konštrukcie tesárske |  |  |  | 0 | [5 empty] | 0 |  | 0 |  | 58.344 | 2 | D | 1 |  |  |  | ROZPOCET | [6 empty] | 0
23 | K | 762342811 | Demontáž latovania striech so sklonom do 60 st., pri osovej vzdialenosti lát do 0, 22 m, -0.00700t | m2 | 884 |  | 0 |  |  |  | znížená |  | 0 | 0 | 0 | 0.007 | 6.188 | 16 | K | 2 |  |  |  | ROZPOCET | 0 | 0 | 0 | 0 | 0 | 2 | 0 | 16 | 1949939147
| VV |  | 6,5*68*2 |  | 884 | [13 empty] | VV | 2 | 2 | True | 1 | ROZPOCET
24 | K | 762351812 | Demontáž nadstrešných konštrukcií krovov, svetlíkov z hraneného reziva plochy 120-224 cm2, -0.01400t | m2 | 884 |  | 0 |  |  |  | znížená |  | 0 | 0 | 0 | 0.014 | 12.376 | 16 | K | 2 |  |  |  | ROZPOCET | 0 | 0 | 0 | 0 | 0 | 2 | 0 | 16 | 1498309596
| VV |  | 6,5*68*2 |  | 884 | [13 empty] | VV | 2 | 2 | True | 1 | ROZPOCET
25 | K | 762841821 | Demont. podbíjania obkladov stropov a striech sklonu do 60 st., z dosiek, -0.04500t | m2 | 884 |  | 0 |  |  |  | znížená |  | 0 | 0 | 0 | 0.045 | 39.78 | 16 | K | 2 |  |  |  | ROZPOCET | 0 | 0 | 0 | 0 | 0 | 2 | 0 | 16 | -205860094
| VV |  | 6,5*68*2 |  | 884 | [13 empty] | VV | 2 | 2 | True | 1 | ROZPOCET
26 | K | 998762102 | Presun hmôt pre konštrukcie tesárske v objektoch výšky do 12 m | t | 58.344 |  | 0 |  |  |  | znížená |  | 0 | 0 | 0 | 0 | 0 | 16 | K | 2 |  |  |  | ROZPOCET | 0 | 0 | 0 | 0 | 0 | 2 | 0 | 16 | -1177037076
| VV |  | 884*0,007 |  | 6.188 | [13 empty] | VV | 2 | 2 | True | 0 | ROZPOCET
| VV |  | 884*0,045 |  | 39.78 | [13 empty] | VV | 2 | 2 | True | 0 | ROZPOCET
| VV |  | 884*0,014 |  | 12.376 | [13 empty] | VV | 2 | 2 | True | 0 | ROZPOCET
| VV |  | Súčet |  | 58.344 | [13 empty] | VV | 2 | 4 | True | 1 | ROZPOCET
| D | 765 | Konštrukcie - krytiny tvrdé |  |  |  | 0 | [5 empty] | 0 |  | 0 |  | 59.228 | 2 | D | 1 |  |  |  | ROZPOCET | [6 empty] | 0
27 | K | 765311810 | Demontáž pálenej krytiny zo škridiel bobroviek na sucho do sutiny, -0,06700t | m2 | 884 |  | 0 |  |  |  | znížená |  | 0 | 0 | 0 | 0.067 | 59.228 | 16 | K | 2 |  |  |  | ROZPOCET | 0 | 0 | 0 | 0 | 0 | 2 | 0 | 16 | 1115707216
| VV |  | 6,5*68*2 |  | 884 | [13 empty] | VV | 2 | 2 | True | 1 | ROZPOCET
28 | K | 998765102 | Presun hmôt pre tvrdé krytiny v objektoch výšky nad 6 do 12 m | t | 59.228 |  | 0 |  |  |  | znížená |  | 0 | 0 | 0 | 0 | 0 | 16 | K | 2 |  |  |  | ROZPOCET | 0 | 0 | 0 | 0 | 0 | 2 | 0 | 16 | -2104080148
| VV |  | 0,067*884 |  | 59.228 | [13 empty] | VV | 2 | 2 | True | 1 | ROZPOCET
| D | 767 | Konštrukcie doplnkové kovové |  |  |  | 0 | [5 empty] | 0 |  | 15.3006 |  | 0 | 2 | D | 1 |  |  |  | ROZPOCET | [6 empty] | 0
29 | K | 767312461.S | Montáž svetlíkov hrebeňových so zasklením osadené na oceľové väzníky, s rozpätím 1800 mm | m | 224 |  | 0 |  |  |  | znížená |  | 0 | 0.00119 | 0.26656 | 0 | 0 | 16 | K | 2 |  |  |  | ROZPOCET | 0 | 0 | 0 | 0 | 0 | 2 | 0 | 16 | 1768018052
| VV |  | Ocelová nosná konštrukcia 65 ks | [15 empty] | VV | 2 | 1 | True | 0 | ROZPOCET
| VV |  | Polykarbonátová doska 0,75+2+0,75m x64 | [15 empty] | VV | 2 | 1 | True | 0 | ROZPOCET
| VV |  | 224 |  | 224 | [13 empty] | VV | 2 | 2 | True | 1 | ROZPOCET
30 | K | 767411101 | Montáž opláštenia sendvičovými stenovými panelmi s viditeľným spojom na oceľovú konštrukciu, hrúbky do 100 mm | m2 | 1161.1 |  | 0 |  |  |  | znížená |  | 0 | 0.00045 | 0.52249 | 0 | 0 | 16 | K | 2 |  |  |  | ROZPOCET | 0 | 0 | 0 | 0 | 0 | 2 | 0 | 16 | -1764349200
| VV |  | 68,3*17 |  | 1161.1 | [13 empty] | VV | 2 | 2 | True | 1 | ROZPOCET
31 | M | 5535865620 | BALEX METAL sendvičový PUR panel strešný BTH-PU-R oceľový plášť š.1000mm: hr.panela 40mm | m2 | 1161.1 |  | 0 |  |  |  | znížená |  | 0 | 0.01084 | 12.5863 | 0 | 0 | 32 | M | 2 |  |  |  | ROZPOCET | 0 | 0 | 0 | 0 | 0 | 2 | 0 | 16 | 1326178430
32 | K | 767657240.S | Montáž vrát zdvíhacích, osadzovaných do oceľovej zárubne z dielov, s plochou nad 13 m2 | ks | 6 |  | 0 |  |  |  | znížená |  | 0 | 0.00087 | 0.00522 | 0 | 0 | 16 | K | 2 |  |  |  | ROZPOCET | 0 | 0 | 0 | 0 | 0 | 2 | 0 | 16 | 1607474083
33 | M | 553410062740 | Brána rýchlobežná fóliová z PVC s priehľadovým pásom a elektrickým pohonom šxv 4000x4000 mm | ks | 6 |  | 0 |  |  |  | znížená |  | 0 | 0.32 | 1.92 | 0 | 0 | 32 | M | 2 |  |  |  | ROZPOCET | 0 | 0 | 0 | 0 | 0 | 2 | 0 | 16 | -1144426823
| VV |  | 3+3 |  | 6 | [13 empty] | VV | 2 | 2 | True | 1 | ROZPOCET
| D | M | Práce a dodávky M |  |  |  | 0 | [5 empty] | 0 |  | 0.28608 |  | 0 | 3 | D | 0 |  |  |  | ROZPOCET | [6 empty] | 0
| D | 26-M | Montáže zariadení pre poľnohospod. |  |  |  | 0 | [5 empty] | 0 |  | 0.28608 |  | 0 | 3 | D | 1 |  |  |  | ROZPOCET | [6 empty] | 0
34 | K | 767312451 | Montáž svetlíkov hrebeňových so zasklením s polykarbonátových dosiek | m2 | 224 |  | 0 |  |  |  | znížená |  | 0 | 0.00127 | 0.28448 | 0 | 0 | 64 | K | 2 |  |  |  | ROZPOCET | 0 | 0 | 0 | 0 | 0 | 2 | 0 | 64 | -963236284
| VV |  | Ocelová nosná konštrukcia 65 ks | [15 empty] | VV | 2 | 1 | True | 0 | ROZPOCET
| VV |  | Polykarbonátová doska 0,75+2+0,75m x64 | [15 empty] | VV | 2 | 1 | True | 0 | ROZPOCET
| VV |  | 224 |  | 224 | [13 empty] | VV | 2 | 2 | True | 1 | ROZPOCET
35 | K | 767312738 | Montáž bočných vetracích stien | bm | 128 |  | 0 |  |  |  | znížená |  | 0 | 0 | 0 | 0 | 0 | 64 | K | 2 |  |  |  | ROZPOCET | 0 | 0 | 0 | 0 | 0 | 2 | 0 | 64 | 480166914
| VV |  | Tieniaca sieť 192 m2 | [15 empty] | VV | 2 | 1 | True | 0 | ROZPOCET
| VV |  | Navíjací mechanizmus 4 ks 128 bm | [15 empty] | VV | 2 | 1 | True | 0 | ROZPOCET
| VV |  | Ochranná oceľová sieť 256m2 | [15 empty] | VV | 2 | 1 | True | 0 | ROZPOCET
| VV |  | 128 |  | 128 | [13 empty] | VV | 2 | 2 | True | 1 | ROZPOCET
36 | K | 767651220 | Montáž vrát rolovacích, s plochou nad 6 do 9 m2 | ks | 4 |  | 0 |  |  |  | znížená |  | 0 | 0.0004 | 0.0016 | 0 | 0 | 64 | K | 2 |  |  |  | ROZPOCET | 0 | 0 | 0 | 0 | 0 | 2 | 0 | 64 | -588534013
| D | 43-M | Montáž oceľových konštrukcií |  |  |  | 0 | [5 empty] | 0 |  | 0 |  | 0 | 3 | D | 1 |  |  |  | ROZPOCET | [6 empty] | 0
37 | K | 430471101 | Ľahká OK haly z tenkostenných profilov, 16x68,3x3,7 D+ M | ks | 1 |  | 0 |  |  |  | znížená |  | 0 | 0 | 0 | 0 | 0 | 64 | K | 2 |  |  |  | ROZPOCET | 0 | 0 | 0 | 0 | 0 | 2 | 0 | 64 | 1592728626

## SO-04 - Dojáreň
[9 empty] | >> skryté stĺpce << | [9 empty] | {1c8291a8-af07-4443-8198-98931718c7a9}
0
| KRYCÍ LIST ROZPOČTU | [8 empty] | v --- nižšie sa nachádzajú doplnkové a pomocné údaje k zostavám --- v | [8 empty] | False
Stavba:
Digitalizácia a automatizácia riadenia chovu hovädzieho dobytku na farme HD Póšfa
Objekt:
SO-04 - Dojáreň
| JKSO: |  |  |  |  | KS:
| Miesto: |  | Póšfa |  |  | Dátum: | Vyplň údaj
| Objednávateľ: |  |  |  |  | IČO: | 00191434
|  | Poľnonospodárské družstvo Holice - družstvo |  |  |  | IČ DPH: | SK2020365666
| Zhotoviteľ: |  |  |  |  | IČO: | Vyplň údaj
|  | Vyplň údaj |  |  |  | IČ DPH: | Vyplň údaj
| Projektant: |  |  |  |  | IČO:
IČ DPH:
| Spracovateľ: |  |  |  |  | IČO:
IČ DPH:
Poznámka:
| Cena bez DPH | [5 empty] | 0
|  |  | Základ dane |  |  | Sadzba dane | Výška dane
| DPH | základná | 0 |  |  | 20% | 0
|  | znížená | 0 |  |  | 20% | 0
|  | zákl. prenesená | 0 |  |  | 20% | 0
|  | zníž. prenesená | 0 |  |  | 20% | 0
|  | nulová | 0 |  |  | 0% | 0
| Cena s DPH |  |  | v | EUR |  | 0
| Projektant |  |  | Spracovateľ
| Dátum a podpis: |  | Pečiatka | Dátum a podpis: |  |  | Pečiatka
| Objednávateľ |  |  | Zhotoviteľ
| Dátum a podpis: |  | Pečiatka | Dátum a podpis: |  |  | Pečiatka
REKAPITULÁCIA ROZPOČTU
Stavba:
Digitalizácia a automatizácia riadenia chovu hovädzieho dobytku na farme HD Póšfa
Objekt:
SO-04 - Dojáreň
Miesto: |  |  | Póšfa |  |  | Dátum: | Vyplň údaj
Objednávateľ: |  |  | Poľnonospodárské družstvo Holice - družstvo |  |  | Projektant: | 0
Zhotoviteľ: |  |  | Vyplň údaj |  |  | Spracovateľ: | 0
Kód dielu - Popis | [6 empty] | Cena celkom [EUR]
Náklady z rozpočtu | [6 empty] | 0 | [12 empty] | -1
| HSV - Práce a dodávky HSV | [5 empty] | 0
| 1 - Zemné práce | [5 empty] | 0
| 2 - Zakladanie | [5 empty] | 0
| 6 - Úpravy povrchov, podlahy, osadenie | [5 empty] | 0
| 8 - Rúrové vedenie | [5 empty] | 0
| 9 - Ostatné konštrukcie a práce-búranie | [5 empty] | 0
| PSV - Práce a dodávky PSV | [5 empty] | 0
| 711 - Izolácie proti vode a vlhkosti | [5 empty] | 0
| 762 - Konštrukcie tesárske | [5 empty] | 0
| 764 - Konštrukcie klampiarske | [5 empty] | 0
| 765 - Konštrukcie - krytiny tvrdé | [5 empty] | 0
| 766 - Konštrukcie stolárske | [5 empty] | 0
| 767 - Konštrukcie doplnkové kovové | [5 empty] | 0
| 21-M - Elektromontáže | [5 empty] | 0
| D1 - PRÁCE A DODÁVKY INÉ | [5 empty] | 0
| M21 - 155 Elektromontáže | [5 empty] | 0
ROZPOČET
Stavba:
Digitalizácia a automatizácia riadenia chovu hovädzieho dobytku na farme HD Póšfa
Objekt:
SO-04 - Dojáreň
Miesto: |  |  | Póšfa |  |  | Dátum: | Vyplň údaj
Objednávateľ: |  |  | Poľnonospodárské družstvo Holice - družstvo |  |  | Projektant: | 0
Zhotoviteľ: |  |  | Vyplň údaj |  |  | Spracovateľ: | 0
PČ | Typ | Kód | Popis | MJ | Množstvo | J.cena [EUR] | Cena celkom [EUR] | Cenová sústava |  |  | DPH | J. Nh [h] | Nh celkom [h] | J. hmotnosť [t] | Hmotnosť celkom [t] | J. suť [t] | Suť Celkom [t]
Náklady z rozpočtu | [6 empty] | 0 | [5 empty] | 0 |  | 369.6265 |  | 663.6909 |  | D | -1 | [10 empty] | 0
| D | HSV | Práce a dodávky HSV |  |  |  | 0 | [5 empty] | 0 |  | 299.3791 |  | 566.5309 | 1 | D | 0 |  |  |  | ROZPOCET | [6 empty] | 0
| D | 1 | Zemné práce |  |  |  | 0 | [5 empty] | 0 |  | 0 |  | 0 | 1 | D | 1 |  |  |  | ROZPOCET | [6 empty] | 0
55 | K | 120901123.S | Búranie konštrukcií z betónu železového a predpätého v odkopávkach | m3 | 13.5 |  | 0 |  |  |  | znížená |  | 0 | 0 | 0 | 0 | 0 | 4 | K | 2 |  |  |  | ROZPOCET | 0 | 0 | 0 | 0 | 0 | 2 | 0 | 4 | -883541951
| VV |  | 6*1,5*1,5*1 |  | 13.5 | [13 empty] | VV | 2 | 2 | True | 1 | ROZPOCET
53 | K | 122302201.S | Odkopávka a prekopávka nezapažená pre cesty, v hornine 4 do 100 m3 | m3 | 166.6 |  | 0 |  |  |  | znížená |  | 0 | 0 | 0 | 0 | 0 | 4 | K | 2 |  |  |  | ROZPOCET | 0 | 0 | 0 | 0 | 0 | 2 | 0 | 4 | -2097524665
| VV |  | 11,5*2,5*1,6 |  | 46 | [13 empty] | VV | 2 | 2 | True | 0 | ROZPOCET
| VV |  | 63+12*5*0,8*1,2 |  | 120.6 | [13 empty] | VV | 2 | 2 | True | 0 | ROZPOCET
| VV |  | Súčet |  | 166.6 | [13 empty] | VV | 2 | 4 | True | 1 | ROZPOCET
54 | K | 122302209.S | Odkopávky a prekopávky nezapažené pre cesty. Príplatok za lepivosť horniny 4 | m3 | 166.6 |  | 0 |  |  |  | znížená |  | 0 | 0 | 0 | 0 | 0 | 4 | K | 2 |  |  |  | ROZPOCET | 0 | 0 | 0 | 0 | 0 | 2 | 0 | 4 | 2043893992
| VV |  | 11,5*2,5*1,6 |  | 46 | [13 empty] | VV | 2 | 2 | True | 0 | ROZPOCET
| VV |  | 63+12*5*0,8*1,2 |  | 120.6 | [13 empty] | VV | 2 | 2 | True | 0 | ROZPOCET
| VV |  | Súčet |  | 166.6 | [13 empty] | VV | 2 | 4 | True | 1 | ROZPOCET
56 | K | 162201102.S | Vodorovné premiestnenie výkopku z horniny 1-4 nad 20-50m | m3 | 166.6 |  | 0 |  |  |  | znížená |  | 0 | 0 | 0 | 0 | 0 | 4 | K | 2 |  |  |  | ROZPOCET | 0 | 0 | 0 | 0 | 0 | 2 | 0 | 4 | 844680207
| VV |  | 11,5*2,5*1,6 |  | 46 | [13 empty] | VV | 2 | 2 | True | 0 | ROZPOCET
| VV |  | 63+12*5*0,8*1,2 |  | 120.6 | [13 empty] | VV | 2 | 2 | True | 0 | ROZPOCET
| VV |  | Súčet |  | 166.6 | [13 empty] | VV | 2 | 4 | True | 1 | ROZPOCET
57 | K | 167101102.S | Nakladanie neuľahnutého výkopku z hornín tr.1-4 nad 100 do 1000 m3 | m3 | 166.6 |  | 0 |  |  |  | znížená |  | 0 | 0 | 0 | 0 | 0 | 4 | K | 2 |  |  |  | ROZPOCET | 0 | 0 | 0 | 0 | 0 | 2 | 0 | 4 | -342790412
| VV |  | 11,5*2,5*1,6 |  | 46 | [13 empty] | VV | 2 | 2 | True | 0 | ROZPOCET
| VV |  | 63+12*5*0,8*1,2 |  | 120.6 | [13 empty] | VV | 2 | 2 | True | 0 | ROZPOCET
| VV |  | Súčet |  | 166.6 | [13 empty] | VV | 2 | 4 | True | 1 | ROZPOCET
| D | 2 | Zakladanie |  |  |  | 0 | [5 empty] | 0 |  | 47.1581 |  | 0 | 1 | D | 1 |  |  |  | ROZPOCET | [6 empty] | 0
46 | K | 271573001.S | Násyp pod základové konštrukcie so zhutnením zo štrkopiesku fr.0-32 mm | m3 | 2.88 |  | 0 |  |  |  | znížená |  | 0 | 2.07 | 5.9616 | 0 | 0 | 4 | K | 2 |  |  |  | ROZPOCET | 0 | 0 | 0 | 0 | 0 | 2 | 0 | 4 | -1878829052
| VV |  | 12*2,4*0,1 |  | 2.88 | [13 empty] | VV | 2 | 2 | True | 1 | ROZPOCET
48 | K | 273313521.S | Betón základových dosiek, prostý tr. C 12/15 | m3 | 2.88 |  | 0 |  |  |  | znížená |  | 0 | 2.2354 | 6.438 | 0 | 0 | 4 | K | 2 |  |  |  | ROZPOCET | 0 | 0 | 0 | 0 | 0 | 2 | 0 | 4 | 1582119510
| VV |  | 12*2,4*0,1 |  | 2.88 | [13 empty] | VV | 2 | 2 | True | 1 | ROZPOCET
47 | K | 273321411.S | Betón základových dosiek, železový (bez výstuže), tr. C 25/30 | m3 | 4.32 |  | 0 |  |  |  | znížená |  | 0 | 2.4157 | 10.4359 | 0 | 0 | 4 | K | 2 |  |  |  | ROZPOCET | 0 | 0 | 0 | 0 | 0 | 2 | 0 | 4 | -684305444
| VV |  | 12*2,4*0,15 |  | 4.32 | [13 empty] | VV | 2 | 2 | True | 1 | ROZPOCET
52 | K | 273361921.S | Výstuž základových dosiek zo zváraných sietí | t | 1.206 |  | 0 |  |  |  | znížená |  | 0 | 1.0531 | 1.27 | 0 | 0 | 4 | K | 2 |  |  |  | ROZPOCET | 0 | 0 | 0 | 0 | 0 | 2 | 0 | 4 | -1868931115
| VV |  | 11*1,5*2*30/1000 |  | 0.99 | [13 empty] | VV | 2 | 2 | True | 0 | ROZPOCET
| VV |  | 2,4*1,5*2*30/1000 |  | 0.216 | [13 empty] | VV | 2 | 2 | True | 0 | ROZPOCET
| VV |  | Súčet |  | 1.206 | [13 empty] | VV | 2 | 4 | True | 1 | ROZPOCET
49 | K | 274321411.S | Betón základových pásov, železový (bez výstuže), tr. C 25/30 | m3 | 9.48 |  | 0 |  |  |  | znížená |  | 0 | 2.4157 | 22.901 | 0 | 0 | 4 | K | 2 |  |  |  | ROZPOCET | 0 | 0 | 0 | 0 | 0 | 2 | 0 | 4 | -1732570000
| VV |  | 11*1,5*0,2*2 |  | 6.6 | [13 empty] | VV | 2 | 2 | True | 0 | ROZPOCET
| VV |  | 2,4*1,5*0,2*2 |  | 1.44 | [13 empty] | VV | 2 | 2 | True | 0 | ROZPOCET
| VV |  | 2,4*1,5*0,2*2 |  | 1.44 | [13 empty] | VV | 2 | 2 | True | 0 | ROZPOCET
| VV |  | Súčet |  | 9.48 | [13 empty] | VV | 2 | 4 | True | 1 | ROZPOCET
50 | K | 274351217.S | Debnenie stien základových pásov, zhotovenie-tradičné | m2 | 40.2 |  | 0 |  |  |  | znížená |  | 0 | 0.00377 | 0.15155 | 0 | 0 | 4 | K | 2 |  |  |  | ROZPOCET | 0 | 0 | 0 | 0 | 0 | 2 | 0 | 4 | 1715453740
| VV |  | 11*1,5*2 |  | 33 | [13 empty] | VV | 2 | 2 | True | 0 | ROZPOCET
| VV |  | 2,4*1,5*2 |  | 7.2 | [13 empty] | VV | 2 | 2 | True | 0 | ROZPOCET
| VV |  | Súčet |  | 40.2 | [13 empty] | VV | 2 | 4 | True | 1 | ROZPOCET
51 | K | 274351218.S | Debnenie stien základových pásov, odstránenie-tradičné | m2 | 40.2 |  | 0 |  |  |  | znížená |  | 0 | 0 | 0 | 0 | 0 | 4 | K | 2 |  |  |  | ROZPOCET | 0 | 0 | 0 | 0 | 0 | 2 | 0 | 4 | -734830907
| VV |  | 11*1,5*2 |  | 33 | [13 empty] | VV | 2 | 2 | True | 0 | ROZPOCET
| VV |  | 2,4*1,5*2 |  | 7.2 | [13 empty] | VV | 2 | 2 | True | 0 | ROZPOCET
| VV |  | Súčet |  | 40.2 | [13 empty] | VV | 2 | 4 | True | 1 | ROZPOCET
| D | 6 | Úpravy povrchov, podlahy, osadenie |  |  |  | 0 | [5 empty] | 0 |  | 251.139 |  | 0 | 1 | D | 1 |  |  |  | ROZPOCET | [6 empty] | 0
36 | M | 2832211100 | Obvodový dilatačný pás | m | 146 |  | 0 |  |  |  | znížená |  | 0 | 0.0005 | 0.073 | 0 | 0 | 8 | M | 2 |  |  |  | ROZPOCET | 0 | 0 | 0 | 0 | 0 | 2 | 0 | 4 | -1402740438
| VV |  | 63*2 |  | 126 | [13 empty] | VV | 2 | 2 | True | 0 | ROZPOCET
| VV |  | 10*2 |  | 20 | [13 empty] | VV | 2 | 2 | True | 0 | ROZPOCET
| VV |  | Súčet |  | 146 | [13 empty] | VV | 2 | 4 | True | 1 | ROZPOCET
173 | K | 622460114.S | Príprava vonkajšieho podkladu stien na hladké nenasiakavé podklady adhéznym mostíkom | m2 | 139.4 |  | 0 |  |  |  | znížená |  | 0 | 0.00035 | 0.04879 | 0 | 0 | 4 | K | 2 |  |  |  | ROZPOCET | 0 | 0 | 0 | 0 | 0 | 2 | 0 | 4 | 1450405461
| VV |  | 63*4,5*2*0,2 |  | 113.4 | [13 empty] | VV | 2 | 2 | True | 0 | ROZPOCET
| VV |  | 10*6,5*2*0,2 |  | 26 | [13 empty] | VV | 2 | 2 | True | 0 | ROZPOCET
| VV |  | Súčet |  | 139.4 | [13 empty] | VV | 2 | 4 | True | 1 | ROZPOCET
174 | K | 622460212.S | Vonkajšia omietka stien vápenná jadrová (hrubá) pre historické stavby, hr. 15 mm | m2 | 139.4 |  | 0 |  |  |  | znížená |  | 0 | 0.0189 | 2.6347 | 0 | 0 | 4 | K | 2 |  |  |  | ROZPOCET | 0 | 0 | 0 | 0 | 0 | 2 | 0 | 4 | 2097076966
| VV |  | 63*4,5*2*0,2 |  | 113.4 | [13 empty] | VV | 2 | 2 | True | 0 | ROZPOCET
| VV |  | 10*6,5*2*0,2 |  | 26 | [13 empty] | VV | 2 | 2 | True | 0 | ROZPOCET
| VV |  | Súčet |  | 139.4 | [13 empty] | VV | 2 | 4 | True | 1 | ROZPOCET
172 | K | 622466114 | Príprava vonkajšieho podkladu stien BAUMIT, Regulátor nasiakavosti (Baumit SaugAusgleich) | m2 | 139.4 |  | 0 |  |  |  | znížená |  | 0 | 7e-05 | 0.009758 | 0 | 0 | 4 | K | 2 |  |  |  | ROZPOCET | 0 | 0 | 0 | 0 | 0 | 2 | 0 | 4 | 1375178063
| VV |  | 63*4,5*2*0,2 |  | 113.4 | [13 empty] | VV | 2 | 2 | True | 0 | ROZPOCET
| VV |  | 10*6,5*2*0,2 |  | 26 | [13 empty] | VV | 2 | 2 | True | 0 | ROZPOCET
| VV |  | Súčet |  | 139.4 | [13 empty] | VV | 2 | 4 | True | 1 | ROZPOCET
175 | K | 622491301.S | Fasádny náter akrylátový, dvojnásobný | m2 | 697 |  | 0 |  |  |  | znížená |  | 0 | 0.00058 | 0.40426 | 0 | 0 | 4 | K | 2 |  |  |  | ROZPOCET | 0 | 0 | 0 | 0 | 0 | 2 | 0 | 4 | -1853300136
| VV |  | 63*4,5*2 |  | 567 | [13 empty] | VV | 2 | 2 | True | 0 | ROZPOCET
| VV |  | 10*6,5*2 |  | 130 | [13 empty] | VV | 2 | 2 | True | 0 | ROZPOCET
| VV |  | Súčet |  | 697 | [13 empty] | VV | 2 | 4 | True | 1 | ROZPOCET
37 | K | 631315711.S | Mazanina z betónu prostého (m3) tr. C 25/30 hr.nad 120 do 240 mm | m3 | 94.5 |  | 0 |  |  |  | znížená |  | 0 | 2.4157 | 228.2855 | 0 | 0 | 4 | K | 2 |  |  |  | ROZPOCET | 0 | 0 | 0 | 0 | 0 | 2 | 0 | 4 | 877761075
| VV |  | 63*10*0,15 |  | 94.5 | [13 empty] | VV | 2 | 2 | True | 1 | ROZPOCET
38 | K | 631316114.S | Povrchová úprava vsypovou zmesou pre priemyselné (pancierové) podlahy, korundom, stredne ťažká prevádzka, hr. vsypu 3 mm | m2 | 630 |  | 0 |  |  |  | znížená |  | 0 | 0.00518 | 3.2634 | 0 | 0 | 4 | K | 2 |  |  |  | ROZPOCET | 0 | 0 | 0 | 0 | 0 | 2 | 0 | 4 | -1136705826
| VV |  | 63*10 |  | 630 | [13 empty] | VV | 2 | 2 | True | 1 | ROZPOCET
39 | K | 631319101.S | Ochranný nástrek betónových podláh, ošetrovací prostriedok na čerstvý betón, na zníženie odparovania vody z povrchu betónu | m2 | 630 |  | 0 |  |  |  | znížená |  | 0 | 0.00022 | 0.1386 | 0 | 0 | 4 | K | 2 |  |  |  | ROZPOCET | 0 | 0 | 0 | 0 | 0 | 2 | 0 | 4 | 1368209962
| VV |  | 63*10 |  | 630 | [13 empty] | VV | 2 | 2 | True | 1 | ROZPOCET
40 | K | 631319165.S | Príplatok za prehlad. betónovej mazaniny min. tr.C 8/10 oceľ. hlad. hr. 120-240 mm (10kg/m3) | m3 | 94.5 |  | 0 |  |  |  | znížená |  | 0 | 0.01 | 0.945 | 0 | 0 | 4 | K | 2 |  |  |  | ROZPOCET | 0 | 0 | 0 | 0 | 0 | 2 | 0 | 4 | 1200015469
| VV |  | 63*10*0,15 |  | 94.5 | [13 empty] | VV | 2 | 2 | True | 1 | ROZPOCET
41 | K | 631362441.S | Výstuž mazanín z betónov (z kameniva) a z ľahkých betónov zo sietí KARI, priemer drôtu 8/8 mm, veľkosť oka 100x100 mm | m2 | 756 |  | 0 |  |  |  | znížená |  | 0 | 0.00878 | 6.6377 | 0 | 0 | 4 | K | 2 |  |  |  | ROZPOCET | 0 | 0 | 0 | 0 | 0 | 2 | 0 | 4 | -1947767823
| VV |  | 63*10*1,2 |  | 756 | [13 empty] | VV | 2 | 2 | True | 1 | ROZPOCET
42 | K | 631571001 | Násyp z kameniva ťaženého 0-4 (pre spevnenie podkladov) | m3 | 4.725 |  | 0 |  |  |  | znížená |  | 0 | 1.837 | 8.6798 | 0 | 0 | 4 | K | 2 |  |  |  | ROZPOCET | 0 | 0 | 0 | 0 | 0 | 2 | 0 | 4 | 481709637
| VV |  | Podsyp na 15% plochy do hrúbky 50 mm | [15 empty] | VV | 2 | 1 | True | 0 | ROZPOCET
| VV |  | 63*10*0,15*0,05 |  | 4.725 | [13 empty] | VV | 2 | 2 | True | 1 | ROZPOCET
43 | K | 634601511.S | Zaplnenie dilatačných škár v mazaninách tmelom silikónovým šírky škáry do 5 mm | m | 231 |  | 0 |  |  |  | znížená |  | 0 | 8e-05 | 0.01848 | 0 | 0 | 4 | K | 2 |  |  |  | ROZPOCET | 0 | 0 | 0 | 0 | 0 | 2 | 0 | 4 | 1212730827
| VV |  | 63/6*10 |  | 105 | [13 empty] | VV | 2 | 2 | True | 0 | ROZPOCET
| VV |  | 10/5*63 |  | 126 | [13 empty] | VV | 2 | 2 | True | 0 | ROZPOCET
| VV |  | Súčet |  | 231 | [13 empty] | VV | 2 | 4 | True | 1 | ROZPOCET
44 | K | 634920011.S | Rezanie dilatačných škár v čiastočne zatvrdnutej betónovej mazanine alebo poteru hĺbky nad 10 do 20 mm, šírky do 5 mm | m | 231 |  | 0 |  |  |  | znížená |  | 0 | 0 | 0 | 0 | 0 | 4 | K | 2 |  |  |  | ROZPOCET | 0 | 0 | 0 | 0 | 0 | 2 | 0 | 4 | -593798006
| VV |  | 63/6*10 |  | 105 | [13 empty] | VV | 2 | 2 | True | 0 | ROZPOCET
| VV |  | 10/5*63 |  | 126 | [13 empty] | VV | 2 | 2 | True | 0 | ROZPOCET
| VV |  | Súčet |  | 231 | [13 empty] | VV | 2 | 4 | True | 1 | ROZPOCET
| D | 8 | Rúrové vedenie |  |  |  | 0 | [5 empty] | 0 |  | 1.0741 |  | 0 | 1 | D | 1 |  |  |  | ROZPOCET | [6 empty] | 0
10 | K | 871374050.S | Montáž kanalizačného PP potrubia korugovaného DN 300 | m | 123 |  | 0 |  |  |  | znížená |  | 0 | 2e-05 | 0.00246 | 0 | 0 | 4 | K | 2 |  |  |  | ROZPOCET | 0 | 0 | 0 | 0 | 0 | 2 | 0 | 4 | -1061482145
| VV |  | 63+12*5 |  | 123 | [13 empty] | VV | 2 | 2 | True | 1 | ROZPOCET
11 | M | 286140014500 | Rúra PRAGMA ID, DN 300, dĺ. 6 m PP korugovaný kanalizačný systém SN10, PIPELIFE | ks | 20.541 |  | 0 |  |  |  | znížená |  | 0 | 0.031 | 0.63677 | 0 | 0 | 8 | M | 2 |  |  |  | ROZPOCET | 0 | 0 | 0 | 0 | 0 | 2 | 0 | 4 | -777527728
| VV |  | 123*0,167 'Prepočítané koeficientom množstva |  | 20.541 | [13 empty] | VV | 2 | 2 | False | 1 | ROZPOCET
12 | M | 286510005700 | Koleno PVC-U, DN 315x30° hladká pre gravitačnú kanalizáciu KG potrubia, WAVIN | ks | 1.002 |  | 0 |  |  |  | znížená |  | 0 | 0.00437 | 0.0043787 | 0 | 0 | 8 | M | 2 |  |  |  | ROZPOCET | 0 | 0 | 0 | 0 | 0 | 2 | 0 | 4 | 189577963
| VV |  | 6*0,167 'Prepočítané koeficientom množstva |  | 1.002 | [13 empty] | VV | 2 | 2 | False | 1 | ROZPOCET
13 | M | 286510005600 | Koleno PVC-U, DN 315x15° hladká pre gravitačnú kanalizáciu KG potrubia, WAVIN | ks | 1.002 |  | 0 |  |  |  | znížená |  | 0 | 0.00373 | 0.0037375 | 0 | 0 | 8 | M | 2 |  |  |  | ROZPOCET | 0 | 0 | 0 | 0 | 0 | 2 | 0 | 4 | 1535533591
| VV |  | 6*0,167 'Prepočítané koeficientom množstva |  | 1.002 | [13 empty] | VV | 2 | 2 | False | 1 | ROZPOCET
14 | M | 286510005800 | Koleno PVC-U, DN 315x45° hladká pre gravitačnú kanalizáciu KG potrubia, WAVIN | ks | 2.004 |  | 0 |  |  |  | znížená |  | 0 | 0.00476 | 0.009539 | 0 | 0 | 8 | M | 2 |  |  |  | ROZPOCET | 0 | 0 | 0 | 0 | 0 | 2 | 0 | 4 | -1823920205
| VV |  | 12*0,167 'Prepočítané koeficientom množstva |  | 2.004 | [13 empty] | VV | 2 | 2 | False | 1 | ROZPOCET
15 | M | 286510015100.S | Odbočka 45° PVC, DN 315/315 pre hladký, kanalizačný, gravitačný systém | ks | 2.004 |  | 0 |  |  |  | znížená |  | 0 | 0.01658 | 0.033226 | 0 | 0 | 8 | M | 2 |  |  |  | ROZPOCET | 0 | 0 | 0 | 0 | 0 | 2 | 0 | 4 | -681852484
| VV |  | 12*0,167 'Prepočítané koeficientom množstva |  | 2.004 | [13 empty] | VV | 2 | 2 | False | 1 | ROZPOCET
8 | K | 894811011.S | Osadenie plastovej žumpy pre obetónovanie objem 20000 l | ks | 1 |  | 0 |  |  |  | znížená |  | 0 | 0 | 0 | 0 | 0 | 4 | K | 2 |  |  |  | ROZPOCET | 0 | 0 | 0 | 0 | 0 | 2 | 0 | 4 | -312569758
| VV |  | 1 |  | 1 | [13 empty] | VV | 2 | 2 | True | 1 | ROZPOCET
9 | M | 286610050100.s | Žumpa plastové , 60m3 | ks | 1 |  | 0 |  |  |  | znížená |  | 0 | 0.384 | 0.384 | 0 | 0 | 8 | M | 2 |  |  |  | ROZPOCET | 0 | 0 | 0 | 0 | 0 | 2 | 0 | 4 | -1736455332
| D | 9 | Ostatné konštrukcie a práce-búranie |  |  |  | 0 | [5 empty] | 0 |  | 0.0078272 |  | 566.5309 | 1 | D | 1 |  |  |  | ROZPOCET | [6 empty] | 0
24 | K | 963012510.S | Búranie stropov z dosiek alebo panelov zo železobetónu prefabrikovaných s dutinami hr. do 140 mm, -2,10000t | m3 | 93.492 |  | 0 |  |  |  | znížená |  | 0 | 0 | 0 | 2.1 | 196.3332 | 4 | K | 2 |  |  |  | ROZPOCET | 0 | 0 | 0 | 0 | 0 | 2 | 0 | 4 | -101084695
| VV |  | 10,6*63*0,14 |  | 93.492 | [13 empty] | VV | 2 | 2 | True | 1 | ROZPOCET
28 | K | 964053111.S | Búranie samostatných trámov, prievlakov alebo pásov zo železobetónu do 0,36 m2, -2,40000t | m3 | 53.865 |  | 0 |  |  |  | znížená |  | 0 | 0 | 0 | 2.4 | 129.276 | 4 | K | 2 |  |  |  | ROZPOCET | 0 | 0 | 0 | 0 | 0 | 2 | 0 | 4 | 5939985
| VV |  | 2*63*0,45*0,6 |  | 34.02 | [13 empty] | VV | 2 | 2 | True | 0 | ROZPOCET
| VV |  | 2*14*3,5*0,45*0,45 |  | 19.845 | [13 empty] | VV | 2 | 2 | True | 0 | ROZPOCET
| VV |  | Súčet |  | 53.865 | [13 empty] | VV | 2 | 4 | True | 1 | ROZPOCET
32 | K | 965042241.S | Búranie podkladov pod dlažby, liatych dlažieb a mazanín,betón,liaty asfalt hr.nad 100 mm, plochy nad 4 m2 -2,20000t | m3 | 39.136 |  | 0 |  |  |  | znížená |  | 0 | 0 | 0 | 2.2 | 86.0992 | 4 | K | 2 |  |  |  | ROZPOCET | 0 | 0 | 0 | 0 | 0 | 2 | 0 | 4 | 1923983530
| VV |  | 11*4*0,2 |  | 8.8 | [13 empty] | VV | 2 | 2 | True | 0 | ROZPOCET
| VV |  | 63*0,8*2*0,2 |  | 20.16 | [13 empty] | VV | 2 | 2 | True | 0 | ROZPOCET
| VV |  | 10,6*6*0,8*0,2 |  | 10.176 | [13 empty] | VV | 2 | 2 | True | 0 | ROZPOCET
| VV |  | Súčet |  | 39.136 | [13 empty] | VV | 2 | 4 | True | 1 | ROZPOCET
31 | K | 971033561.S | Vybúranie otvorov v murive tehl. plochy do 1 m2 hr. do 600 mm, -1,87500t | m3 | 59.388 |  | 0 |  |  |  | znížená |  | 0 | 0 | 0 | 1.875 | 111.3525 | 4 | K | 2 |  |  |  | ROZPOCET | 0 | 0 | 0 | 0 | 0 | 2 | 0 | 4 | -2002286022
| VV |  | 2*14*2*0,9*1,2*0,6 |  | 36.288 | [13 empty] | VV | 2 | 2 | True | 0 | ROZPOCET
| VV |  | 2*11*3,5*0,3 |  | 23.1 | [13 empty] | VV | 2 | 2 | True | 0 | ROZPOCET
| VV |  | Súčet |  | 59.388 | [13 empty] | VV | 2 | 4 | True | 1 | ROZPOCET
33 | K | 974083121.S | Rezanie škár v podlahách liatych | m | 391.36 |  | 0 |  |  |  | znížená |  | 0 | 2e-05 | 0.0078272 | 0 | 0 | 4 | K | 2 |  |  |  | ROZPOCET | 0 | 0 | 0 | 0 | 0 | 2 | 0 | 4 | -1970937599
| VV |  | 11*4*2 |  | 88 | [13 empty] | VV | 2 | 2 | True | 0 | ROZPOCET
| VV |  | 63*0,8*2*2 |  | 201.6 | [13 empty] | VV | 2 | 2 | True | 0 | ROZPOCET
| VV |  | 10,6*6*0,8*2 |  | 101.76 | [13 empty] | VV | 2 | 2 | True | 0 | ROZPOCET
| VV |  | Súčet |  | 391.36 | [13 empty] | VV | 2 | 4 | True | 1 | ROZPOCET
45 | K | 976016111.S | Vybúranie prefabrikovaných kŕmnych žľabov pre hovädzí dobytok bez podmurovky železobetónových, -0,34500t | m | 126 |  | 0 |  |  |  | znížená |  | 0 | 0 | 0 | 0.345 | 43.47 | 4 | K | 2 |  |  |  | ROZPOCET | 0 | 0 | 0 | 0 | 0 | 2 | 0 | 4 | -46607325
| VV |  | "Kŕmny žľab"63*2 |  | 126 | [13 empty] | VV | 2 | 2 | True | 1 | ROZPOCET
29 | K | 979011111.S | Zvislá doprava sutiny a vybúraných hmôt za prvé podlažie nad alebo pod základným podlažím | t | 663.691 |  | 0 |  |  |  | znížená |  | 0 | 0 | 0 | 0 | 0 | 4 | K | 2 |  |  |  | ROZPOCET | 0 | 0 | 0 | 0 | 0 | 2 | 0 | 4 | 2066192108
30 | K | 979081111.S | Odvoz sutiny a vybúraných hmôt na skládku do 1 km | t | 663.691 |  | 0 |  |  |  | znížená |  | 0 | 0 | 0 | 0 | 0 | 4 | K | 2 |  |  |  | ROZPOCET | 0 | 0 | 0 | 0 | 0 | 2 | 0 | 4 | 1276082959
| D | PSV | Práce a dodávky PSV |  |  |  | 0 | [5 empty] | 0 |  | 19.6783 |  | 97.16 | 2 | D | 0 |  |  |  | ROZPOCET | [6 empty] | 0
| D | 711 | Izolácie proti vode a vlhkosti |  |  |  | 0 | [5 empty] | 0 |  | 0.23261 |  | 0 | 2 | D | 1 |  |  |  | ROZPOCET | [6 empty] | 0
60 | K | 711471051.S | Zhotovenie izolácie proti tlakovej vode PVC fóliou položenou voľne na vodorovnej ploche so zvarením spoju | m2 | 27.5 |  | 0 |  |  |  | znížená |  | 0 | 3e-05 | 0.000825 | 0 | 0 | 16 | K | 2 |  |  |  | ROZPOCET | 0 | 0 | 0 | 0 | 0 | 2 | 0 | 16 | -565264944
| VV |  | 11*2,5 |  | 27.5 | [13 empty] | VV | 2 | 2 | True | 1 | ROZPOCET
61 | M | 283220000400 | Hydroizolačná fólia PVC-P FATRAFOL 803, hr. 2 mm, š. 2 m, izolácia základov proti zemnej vlhkosti, tlakovej vode, radónu, hnedá, FATRA IZOLFA | m2 | 31.625 |  | 0 |  |  |  | znížená |  | 0 | 0.00262 | 0.082858 | 0 | 0 | 32 | M | 2 |  |  |  | ROZPOCET | 0 | 0 | 0 | 0 | 0 | 2 | 0 | 16 | -916188362
| VV |  | 27,5*1,15 'Prepočítané koeficientom množstva |  | 31.625 | [13 empty] | VV | 2 | 2 | False | 1 | ROZPOCET
62 | K | 711471057.S | Zhotovenie izolácie proti tlakovej vode nopovou fóloiu položenou voľne na ploche vodorovnej | m2 | 27.5 |  | 0 |  |  |  | znížená |  | 0 | 8e-05 | 0.0022 | 0 | 0 | 16 | K | 2 |  |  |  | ROZPOCET | 0 | 0 | 0 | 0 | 0 | 2 | 0 | 16 | -119797957
58 | K | 711472051.S | Zhotovenie izolácie proti tlakovej vode PVC fóliou položenou voľne na ploche zvislej so zvarením spoju | m2 | 40.2 |  | 0 |  |  |  | znížená |  | 0 | 3e-05 | 0.001206 | 0 | 0 | 16 | K | 2 |  |  |  | ROZPOCET | 0 | 0 | 0 | 0 | 0 | 2 | 0 | 16 | -1117600004
| VV |  | 11*1,5*2 |  | 33 | [13 empty] | VV | 2 | 2 | True | 0 | ROZPOCET
| VV |  | 2,4*1,5*2 |  | 7.2 | [13 empty] | VV | 2 | 2 | True | 0 | ROZPOCET
| VV |  | Súčet |  | 40.2 | [13 empty] | VV | 2 | 4 | True | 1 | ROZPOCET
59 | M | 283220000400 | Hydroizolačná fólia PVC-P FATRAFOL 803, hr. 2 mm, š. 2 m, izolácia základov proti zemnej vlhkosti, tlakovej vode, radónu, hnedá, FATRA IZOLFA | m2 | 48.24 |  | 0 |  |  |  | znížená |  | 0 | 0.00262 | 0.12639 | 0 | 0 | 32 | M | 2 |  |  |  | ROZPOCET | 0 | 0 | 0 | 0 | 0 | 2 | 0 | 16 | -1653709028
| VV |  | 40,2*1,2 'Prepočítané koeficientom množstva |  | 48.24 | [13 empty] | VV | 2 | 2 | False | 1 | ROZPOCET
63 | K | 711491171.S | Zhotovenie podkladnej vrstvy izolácie z textílie na ploche vodorovnej, pre izolácie proti zemnej vlhkosti, podpovrchovej a tlakovej vode | m2 | 27.5 |  | 0 |  |  |  | znížená |  | 0 | 0 | 0 | 0 | 0 | 16 | K | 2 |  |  |  | ROZPOCET | 0 | 0 | 0 | 0 | 0 | 2 | 0 | 16 | -1235139029
| VV |  | 11*2,5 |  | 27.5 | [13 empty] | VV | 2 | 2 | True | 1 | ROZPOCET
64 | M | 693110004500.S | Geotextília polypropylénová netkaná 300 g/m2 | m2 | 31.625 |  | 0 |  |  |  | znížená |  | 0 | 0.0003 | 0.0094875 | 0 | 0 | 32 | M | 2 |  |  |  | ROZPOCET | 0 | 0 | 0 | 0 | 0 | 2 | 0 | 16 | 1398937004
| VV |  | 27,5*1,15 'Prepočítané koeficientom množstva |  | 31.625 | [13 empty] | VV | 2 | 2 | False | 1 | ROZPOCET
65 | K | 711491271.S | Zhotovenie podkladnej vrstvy izolácie z textílie na ploche zvislej, pre izolácie proti zemnej vlhkosti, podpovrchovej a tlakovej vode | m2 | 40.2 |  | 0 |  |  |  | znížená |  | 0 | 0 | 0 | 0 | 0 | 16 | K | 2 |  |  |  | ROZPOCET | 0 | 0 | 0 | 0 | 0 | 2 | 0 | 16 | 1944815435
| VV |  | 11*1,5*2 |  | 33 | [13 empty] | VV | 2 | 2 | True | 0 | ROZPOCET
| VV |  | 2,4*1,5*2 |  | 7.2 | [13 empty] | VV | 2 | 2 | True | 0 | ROZPOCET
| VV |  | Súčet |  | 40.2 | [13 empty] | VV | 2 | 4 | True | 1 | ROZPOCET
66 | M | 693110002000.S | Geotextília polypropylénová netkaná 200 g/m2 | m2 | 48.24 |  | 0 |  |  |  | znížená |  | 0 | 0.0002 | 0.009648 | 0 | 0 | 32 | M | 2 |  |  |  | ROZPOCET | 0 | 0 | 0 | 0 | 0 | 2 | 0 | 16 | 58563502
| VV |  | 40,2*1,2 'Prepočítané koeficientom množstva |  | 48.24 | [13 empty] | VV | 2 | 2 | False | 1 | ROZPOCET
67 | K | 998711101.S | Presun hmôt pre izoláciu proti vode v objektoch výšky do 6 m | t | 0.233 |  | 0 |  |  |  | znížená |  | 0 | 0 | 0 | 0 | 0 | 16 | K | 2 |  |  |  | ROZPOCET | 0 | 0 | 0 | 0 | 0 | 2 | 0 | 16 | -565038617
| D | 762 | Konštrukcie tesárske |  |  |  | 0 | [5 empty] | 0 |  | 3.339 |  | 19.32 | 2 | D | 1 |  |  |  | ROZPOCET | [6 empty] | 0
3 | K | 762341201.S | Montáž latovania jednoduchých striech pre sklon do 60° | m | 840 |  | 0 |  |  |  | znížená |  | 0 | 0 | 0 | 0 | 0 | 16 | K | 2 |  |  |  | ROZPOCET | 0 | 0 | 0 | 0 | 0 | 2 | 0 | 16 | 192184307
| VV |  | 2*6*63 |  | 756 | [13 empty] | VV | 2 | 2 | True | 0 | ROZPOCET
| VV |  | 2*6*7 |  | 84 | [13 empty] | VV | 2 | 2 | True | 0 | ROZPOCET
| VV |  | Súčet |  | 840 | [13 empty] | VV | 2 | 4 | True | 1 | ROZPOCET
4 | M | 605430000300 | Rezivo stavebné zo smreku - strešné laty impregnované hr. 40 mm, š. 60 mm, dĺ. 4000-5000 mm, JAFHOLZ | m3 | 1.848 |  | 0 |  |  |  | znížená |  | 0 | 0.5 | 0.924 | 0 | 0 | 32 | M | 2 |  |  |  | ROZPOCET | 0 | 0 | 0 | 0 | 0 | 2 | 0 | 16 | 882669796
| VV |  | 840*0,0022 'Prepočítané koeficientom množstva |  | 1.848 | [13 empty] | VV | 2 | 2 | False | 1 | ROZPOCET
2 | K | 762711810.S | Demontáž priestorových viazaných konštrukcií z reziva hraneného plochy do 120 cm2, -0,00600 t | m | 3220 |  | 0 |  |  |  | znížená |  | 0 | 0 | 0 | 0.006 | 19.32 | 16 | K | 2 |  |  |  | ROZPOCET | 0 | 0 | 0 | 0 | 0 | 2 | 0 | 16 | -1193801965
| VV |  | 2*7/0,3*63 |  | 2940 | [13 empty] | VV | 2 | 2 | True | 0 | ROZPOCET
| VV |  | 2*6/0,3*7 |  | 280 | [13 empty] | VV | 2 | 2 | True | 0 | ROZPOCET
| VV |  | Súčet |  | 3220 | [13 empty] | VV | 2 | 4 | True | 1 | ROZPOCET
5 | K | 762712130.S | Montáž priestorových viazaných konštrukcií z reziva hraneného prierezovej plochy 224 - 288 cm2 | m | 602 |  | 0 |  |  |  | znížená |  | 0 | 0.00021 | 0.12642 | 0 | 0 | 16 | K | 2 |  |  |  | ROZPOCET | 0 | 0 | 0 | 0 | 0 | 2 | 0 | 16 | 1128111248
| VV |  | 63/4,5*11*2 |  | 308 | [13 empty] | VV | 2 | 2 | True | 0 | ROZPOCET
| VV |  | 63*2 |  | 126 | [13 empty] | VV | 2 | 2 | True | 0 | ROZPOCET
| VV |  | 6*2*14 |  | 168 | [13 empty] | VV | 2 | 2 | True | 0 | ROZPOCET
| VV |  | Súčet |  | 602 | [13 empty] | VV | 2 | 4 | True | 1 | ROZPOCET
6 | M | 605480000700.S | Rezivo stavebné zo smreku prierez 80x100 mm - izolačný rošt, triedy 3A STN 480055, sušené 14±2%, štvorstranne hobľované, bez defektov, hniloby, hrčí | m | 650.16 |  | 0 |  |  |  | znížená |  | 0 | 0.00352 | 2.2886 | 0 | 0 | 32 | M | 2 |  |  |  | ROZPOCET | 0 | 0 | 0 | 0 | 0 | 2 | 0 | 16 | 1582504430
| VV |  | 602*1,08 'Prepočítané koeficientom množstva |  | 650.16 | [13 empty] | VV | 2 | 2 | False | 1 | ROZPOCET
| D | 764 | Konštrukcie klampiarske |  |  |  | 0 | [5 empty] | 0 |  | 6.8686 |  | 0 | 2 | D | 1 |  |  |  | ROZPOCET | [6 empty] | 0
16 | K | 764171710.S | Krytina trapézová pozink farebný, výška profilu 35 mm, sklon strechy od 30° do 45° | m2 | 973 |  | 0 |  |  |  | znížená |  | 0 | 0.00635 | 6.1785 | 0 | 0 | 16 | K | 2 |  |  |  | ROZPOCET | 0 | 0 | 0 | 0 | 0 | 2 | 0 | 16 | -1802265474
| VV |  | 2*7*63,5 |  | 889 | [13 empty] | VV | 2 | 2 | True | 0 | ROZPOCET
| VV |  | 2*6*7 |  | 84 | [13 empty] | VV | 2 | 2 | True | 0 | ROZPOCET
| VV |  | Súčet |  | 973 | [13 empty] | VV | 2 | 4 | True | 1 | ROZPOCET
18 | K | 764711114.S | Oplechovanie parapetov zo zvitkov pozink farebný, r.š. 250 mm | m | 12 |  | 0 |  |  |  | znížená |  | 0 | 0.00271 | 0.03252 | 0 | 0 | 16 | K | 2 |  |  |  | ROZPOCET | 0 | 0 | 0 | 0 | 0 | 2 | 0 | 16 | 1420220925
| VV |  | 7*4 |  | 28 | [13 empty] | VV | 2 | 2 | True | 0 | ROZPOCET
| VV |  | 6*2 |  | 12 | [13 empty] | VV | 2 | 2 | True | 0 | ROZPOCET
| VV |  | 6*2 |  | 12 | [13 empty] | VV | 2 | 2 | True | 1 | ROZPOCET
17 | K | 764711118.S | Oplechovanie parapetov zo zvitkov pozink farebný, r.š. 600 mm | m | 63.5 |  | 0 |  |  |  | znížená |  | 0 | 0.00573 | 0.36385 | 0 | 0 | 16 | K | 2 |  |  |  | ROZPOCET | 0 | 0 | 0 | 0 | 0 | 2 | 0 | 16 | -1126630206
| VV |  | 63,5 |  | 63.5 | [13 empty] | VV | 2 | 2 | True | 1 | ROZPOCET
19 | K | 764751112.S | Zvodová rúra kruhová pozink farebný vrátane príslušenstva, priemer 100 mm | m | 24 |  | 0 |  |  |  | znížená |  | 0 | 0.00211 | 0.05064 | 0 | 0 | 16 | K | 2 |  |  |  | ROZPOCET | 0 | 0 | 0 | 0 | 0 | 2 | 0 | 16 | 1363609201
| VV |  | 6*4 |  | 24 | [13 empty] | VV | 2 | 2 | True | 1 | ROZPOCET
20 | K | 764751122.S | Spodný diel zvodovej rúry s lemom pozink farebný, priemer 100 mm | ks | 24 |  | 0 |  |  |  | znížená |  | 0 | 0.00082 | 0.01968 | 0 | 0 | 16 | K | 2 |  |  |  | ROZPOCET | 0 | 0 | 0 | 0 | 0 | 2 | 0 | 16 | 1752805779
21 | K | 764751132.S | Koleno zvodovej rúry pozink farebný, priemer 100 mm | ks | 24 |  | 0 |  |  |  | znížená |  | 0 | 0.00042 | 0.01008 | 0 | 0 | 16 | K | 2 |  |  |  | ROZPOCET | 0 | 0 | 0 | 0 | 0 | 2 | 0 | 16 | 536676577
22 | K | 764761122.S | Žľab pododkvapový polkruhový pozink farebný vrátane čela, hákov, rohov, kútov, r.š. 330 mm | m | 126 |  | 0 |  |  |  | znížená |  | 0 | 0.00167 | 0.21042 | 0 | 0 | 16 | K | 2 |  |  |  | ROZPOCET | 0 | 0 | 0 | 0 | 0 | 2 | 0 | 16 | 1435426559
| VV |  | 2*63 |  | 126 | [13 empty] | VV | 2 | 2 | True | 1 | ROZPOCET
23 | K | 764761232.S | Kotlík žľabový oválny pozink farebný, rozmer (r.š./D) 330/100 mm | ks | 8 |  | 0 |  |  |  | znížená |  | 0 | 0.00036 | 0.00288 | 0 | 0 | 16 | K | 2 |  |  |  | ROZPOCET | 0 | 0 | 0 | 0 | 0 | 2 | 0 | 16 | 1220821196
| D | 765 | Konštrukcie - krytiny tvrdé |  |  |  | 0 | [5 empty] | 0 |  | 0 |  | 77.84 | 2 | D | 1 |  |  |  | ROZPOCET | [6 empty] | 0
7 | K | 765311819.S | Demontáž keramickej krytiny pálenej uloženej na sucho nad 30 ks/m2, do sutiny, sklon strechy do 45°, -0,08t | m2 | 973 |  | 0 |  |  |  | znížená |  | 0 | 0 | 0 | 0.08 | 77.84 | 16 | K | 2 |  |  |  | ROZPOCET | 0 | 0 | 0 | 0 | 0 | 2 | 0 | 16 | 1288653606
| VV |  | 2*7*63,5 |  | 889 | [13 empty] | VV | 2 | 2 | True | 0 | ROZPOCET
| VV |  | 2*6*7 |  | 84 | [13 empty] | VV | 2 | 2 | True | 0 | ROZPOCET
| VV |  | Súčet |  | 973 | [13 empty] | VV | 2 | 4 | True | 1 | ROZPOCET
| D | 766 | Konštrukcie stolárske |  |  |  | 0 | [5 empty] | 0 |  | 0.217 |  | 0 | 2 | D | 1 |  |  |  | ROZPOCET | [6 empty] | 0
71 | K | 766694154.S | Montáž dosky plastovej šírky nad 300 mm, dĺžky nad 2600 mm | ks | 434 |  | 0 |  |  |  | znížená |  | 0 | 0.0005 | 0.217 | 0 | 0 | 16 | K | 2 |  |  |  | ROZPOCET | 0 | 0 | 0 | 0 | 0 | 2 | 0 | 16 | 1487317640
| VV |  | 63*2*3,5/1,5 |  | 294 | [13 empty] | VV | 2 | 2 | True | 0 | ROZPOCET
| VV |  | 10*6*3,5/1,5 |  | 140 | [13 empty] | VV | 2 | 2 | True | 0 | ROZPOCET
| VV |  | Súčet |  | 434 | [13 empty] | VV | 2 | 4 | True | 1 | ROZPOCET
72 | M | R | Plastová doska 1500x3000x10 biela |  | 434 |  | 0 |  |  |  | znížená |  | 0 | 0 | 0 | 0 | 0 | 32 | M | 2 |  |  |  | ROZPOCET | 0 | 0 | 0 | 0 | 0 | 2 | 0 | 16 | 2037834325
| D | 767 | Konštrukcie doplnkové kovové |  |  |  | 0 | [5 empty] | 0 |  | 9.0211 |  | 0 | 2 | D | 1 |  |  |  | ROZPOCET | [6 empty] | 0
34 | K | 767411101.S | Montáž opláštenia sendvičovými stenovými panelmi s viditeľným spojom na OK, hrúbky do 100 mm | m2 | 804 |  | 0 |  |  |  | znížená |  | 0 | 0.0004 | 0.3216 | 0 | 0 | 16 | K | 2 |  |  |  | ROZPOCET | 0 | 0 | 0 | 0 | 0 | 2 | 0 | 16 | 369102507
| VV |  | 10*63 |  | 630 | [13 empty] | VV | 2 | 2 | True | 0 | ROZPOCET
| VV |  | 2*1*63 |  | 126 | [13 empty] | VV | 2 | 2 | True | 0 | ROZPOCET
| VV |  | 4*3*(1+1+1+1) |  | 48 | [13 empty] | VV | 2 | 2 | True | 0 | ROZPOCET
| VV |  | Súčet |  | 804 | [13 empty] | VV | 2 | 4 | True | 1 | ROZPOCET
35 | M | 553250002200.S | Panel sendvičový z tvrdej polyuretánovej peny PIR stenový štandardný oceľový plášť š. 1100 mm hr. jadra 50 mm | m2 | 804 |  | 0 |  |  |  | znížená |  | 0 | 0.01058 | 8.5063 | 0 | 0 | 32 | M | 2 |  |  |  | ROZPOCET | 0 | 0 | 0 | 0 | 0 | 2 | 0 | 16 | 883191870
70 | K | 767421121.S | Montáž opláštenia montáž vnútorného plášťa | m2 | 651 |  | 0 |  |  |  | znížená |  | 0 | 1e-05 | 0.00651 | 0 | 0 | 16 | K | 2 |  |  |  | ROZPOCET | 0 | 0 | 0 | 0 | 0 | 2 | 0 | 16 | 1472011732
| VV |  | 63*2*3,5 |  | 441 | [13 empty] | VV | 2 | 2 | True | 0 | ROZPOCET
| VV |  | 10*6*3,5 |  | 210 | [13 empty] | VV | 2 | 2 | True | 0 | ROZPOCET
| VV |  | Súčet |  | 651 | [13 empty] | VV | 2 | 4 | True | 1 | ROZPOCET
166 | K | 767641110.S | Montáž kovového dverového krídla otočného jednokrídlového, do existujúcej zárubne, vrátane kovania | ks | 4 |  | 0 |  |  |  | znížená |  | 0 | 0 | 0 | 0 | 0 | 16 | K | 2 |  |  |  | ROZPOCET | 0 | 0 | 0 | 0 | 0 | 2 | 0 | 16 | -1144469615
169 | M | R3 | Dvere otváravé 1000/2000 |  | 4 |  | 0 |  |  |  | znížená |  | 0 | 0 | 0 | 0 | 0 | 32 | M | 2 |  |  |  | ROZPOCET | 0 | 0 | 0 | 0 | 0 | 2 | 0 | 16 | 1924651894
165 | K | 767642110.S | Montáž dverí kovových posuvných jednokrídlových, posun do puzdra | ks | 12 |  | 0 |  |  |  | znížená |  | 0 | 0 | 0 | 0 | 0 | 4 | K | 2 |  |  |  | ROZPOCET | 0 | 0 | 0 | 0 | 0 | 2 | 0 | 4 | 1507792807
| VV |  | 12 |  | 12 | [13 empty] | VV | 2 | 2 | True | 1 | ROZPOCET
170 | M | R4 | Dvere plastové posúvacie 1500/2200 |  | 12 |  | 0 |  |  |  | znížená |  | 0 | 0 | 0 | 0 | 0 | 8 | M | 2 |  |  |  | ROZPOCET | 0 | 0 | 0 | 0 | 0 | 2 | 0 | 4 | -1741552997
167 | K | 767660105.S | Montáž vonkajšej žalúzie do šírky 80 cm do 140 cm a dĺžky 160 cm na stenu alebo ostenie | ks | 56 |  | 0 |  |  |  | znížená |  | 0 | 0 | 0 | 0 | 0 | 16 | K | 2 |  |  |  | ROZPOCET | 0 | 0 | 0 | 0 | 0 | 2 | 0 | 16 | 1371659636
| VV |  | 14*2*2 |  | 56 | [13 empty] | VV | 2 | 2 | True | 1 | ROZPOCET
171 | M | R5 | Závesná konštukcia posuvných okien |  | 4 |  | 0 |  |  |  | znížená |  | 0 | 0 | 0 | 0 | 0 | 32 | M | 2 |  |  |  | ROZPOCET | 0 | 0 | 0 | 0 | 0 | 2 | 0 | 16 | -1125685449
168 | M | R-1 | Žaluzia protiprievanová -polykarbonat+ Al lišty 1200x1500 |  | 56 |  | 0 |  |  |  | znížená |  | 0 | 0 | 0 | 0 | 0 | 32 | M | 2 |  |  |  | ROZPOCET | 0 | 0 | 0 | 0 | 0 | 2 | 0 | 16 | 868218578
68 | K | 767896110.S | Montáž ostatných doplnkov stavieb, častí z hliníkových a iných zliatin líšt skrutkovaním | m | 434 |  | 0 |  |  |  | znížená |  | 0 | 1e-05 | 0.00434 | 0 | 0 | 16 | K | 2 |  |  |  | ROZPOCET | 0 | 0 | 0 | 0 | 0 | 2 | 0 | 16 | -2146309308
| VV |  | 63*2/1,5*3,5 |  | 294 | [13 empty] | VV | 2 | 2 | True | 0 | ROZPOCET
| VV |  | 10*6/1,5*3,5 |  | 140 | [13 empty] | VV | 2 | 2 | True | 0 | ROZPOCET
| VV |  | Súčet |  | 434 | [13 empty] | VV | 2 | 4 | True | 1 | ROZPOCET
69 | M | 283170001830 | Profil spojovací hliníkový tvaru H pre dosky komôrkové polykarbonátové hr. 10 mm, šírky 60 mm, ZENIT | m | 434 |  | 0 |  |  |  | znížená |  | 0 | 0.00042 | 0.18228 | 0 | 0 | 32 | M | 2 |  |  |  | ROZPOCET | 0 | 0 | 0 | 0 | 0 | 2 | 0 | 16 | -1895606171
| D | 21-M | Elektromontáže |  |  |  | 0 | [5 empty] | 0 |  | 50.5692 |  | 0 | 1 | D | 0 |  |  |  | ROZPOCET | [6 empty] | 0
| D | D1 | PRÁCE A DODÁVKY INÉ |  |  |  | 0 | [5 empty] | 0 |  | 50.5692 |  | 0 | 1 | D | 1 |  |  |  | ROZPOCET | [6 empty] | 0
73 | M | 246170500 | Lak asfaltový KONKOR 500 protikorozný S B | kg | 5 |  | 0 |  |  |  | znížená |  | 0 | 0.001 | 0.005 | 0 | 0 | 8 | M | 2 |  |  |  | ROZPOCET | 0 | 0 | 0 | 0 | 0 | 2 | 0 | 4 | 320711910
74 | M | 3119051001 | Napínače 021940 oko-hák M10 NEREZ AISI 316 | kus | 6 |  | 0 |  |  |  | znížená |  | 0 | 0.232 | 1.392 | 0 | 0 | 8 | M | 2 |  |  |  | ROZPOCET | 0 | 0 | 0 | 0 | 0 | 2 | 0 | 4 | 430200354
75 | M | 31190598000 | Reťaz D5 nerez | m | 15 |  | 0 |  |  |  | znížená |  | 0 | 3.24 | 48.6 | 0 | 0 | 8 | M | 2 |  |  |  | ROZPOCET | 0 | 0 | 0 | 0 | 0 | 2 | 0 | 4 | -300703911
76 | M | 3145161201 | Lano oceľové 6 pramenné nerez AISI 316 | m | 350 |  | 0 |  |  |  | znížená |  | 0 | 0.001 | 0.35 | 0 | 0 | 8 | M | 2 |  |  |  | ROZPOCET | 0 | 0 | 0 | 0 | 0 | 2 | 0 | 4 | 571147606
77 | M | 341010E583 | Vodič Cu (CYA) : H07V-K 10 zeleno-žltý | m | 150 |  | 0 |  |  |  | znížená |  | 0 | 0 | 0 | 0 | 0 | 8 | M | 2 |  |  |  | ROZPOCET | 0 | 0 | 0 | 0 | 0 | 2 | 0 | 4 | -1682397262
78 | M | 341010E603 | Vodič Cu (CYA) : H07V-K 25 zeleno-žltý | m | 25 |  | 0 |  |  |  | znížená |  | 0 | 0 | 0 | 0 | 0 | 8 | M | 2 |  |  |  | ROZPOCET | 0 | 0 | 0 | 0 | 0 | 2 | 0 | 4 | -1942885981
79 | M | 341203M100 | Kábel Cu 750V : CYKY- J 3x1,5 | m | 300 |  | 0 |  |  |  | znížená |  | 0 | 0 | 0 | 0 | 0 | 8 | M | 2 |  |  |  | ROZPOCET | 0 | 0 | 0 | 0 | 0 | 2 | 0 | 4 | -1847834424
80 | M | 341203M101 | Kábel Cu 750V : CYKY-O 3x1,5 | m | 50 |  | 0 |  |  |  | znížená |  | 0 | 0 | 0 | 0 | 0 | 8 | M | 2 |  |  |  | ROZPOCET | 0 | 0 | 0 | 0 | 0 | 2 | 0 | 4 | 1955042901
81 | M | 341203M110 | Kábel Cu 750V : CYKY-J 3x2,5 | m | 30 |  | 0 |  |  |  | znížená |  | 0 | 0 | 0 | 0 | 0 | 8 | M | 2 |  |  |  | ROZPOCET | 0 | 0 | 0 | 0 | 0 | 2 | 0 | 4 | -1912079546
82 | M | 341203M310 | Kábel Cu 750V : CYKY-J 5x2,5 | m | 30 |  | 0 |  |  |  | znížená |  | 0 | 0 | 0 | 0 | 0 | 8 | M | 2 |  |  |  | ROZPOCET | 0 | 0 | 0 | 0 | 0 | 2 | 0 | 4 | 311081834
83 | M | 341203M320 | Kábel Cu 750V : CYKY-J 5x4 | m | 30 |  | 0 |  |  |  | znížená |  | 0 | 0 | 0 | 0 | 0 | 8 | M | 2 |  |  |  | ROZPOCET | 0 | 0 | 0 | 0 | 0 | 2 | 0 | 4 | -2022214095
84 | M | 341203M330 | Kábel Cu 750V : CYKY-J 5x6 | m | 20 |  | 0 |  |  |  | znížená |  | 0 | 0 | 0 | 0 | 0 | 8 | M | 2 |  |  |  | ROZPOCET | 0 | 0 | 0 | 0 | 0 | 2 | 0 | 4 | 1491180575
85 | M | 345374L272 | Prepínač rad.6 : 69711 Plexo™ IP55, nástenný, kompletný, sivý | kus | 1 |  | 0 |  |  |  | znížená |  | 0 | 0 | 0 | 0 | 0 | 8 | M | 2 |  |  |  | ROZPOCET | 0 | 0 | 0 | 0 | 0 | 2 | 0 | 4 | 634389977
86 | M | 345380L132 | Ovládač tlač. rad.1/0 Plexo™ IP55 : 69720, nástenný, kompletný, sivý | kus | 1 |  | 0 |  |  |  | znížená |  | 0 | 0 | 0 | 0 | 0 | 8 | M | 2 |  |  |  | ROZPOCET | 0 | 0 | 0 | 0 | 0 | 2 | 0 | 4 | 1694100964
87 | M | 345420L372 | Zásuvka 1-nás. 69731 Plexo™ IP55, nástenná, kompletná (oc) s viečkom, sivá | kus | 1 |  | 0 |  |  |  | znížená |  | 0 | 0 | 0 | 0 | 0 | 8 | M | 2 |  |  |  | ROZPOCET | 0 | 0 | 0 | 0 | 0 | 2 | 0 | 4 | -627751026
88 | M | 345620D600 | Krabica KR rozvodná uzatvorená IP66 : 6455-11 (124x124x50) 4x vývodka Pg16 (5x4/4mm2) termoset, čierny | kus | 10 |  | 0 |  |  |  | znížená |  | 0 | 0 | 0 | 0 | 0 | 8 | M | 2 |  |  |  | ROZPOCET | 0 | 0 | 0 | 0 | 0 | 2 | 0 | 4 | -266850415
89 | M | 345640D062 | Spojka krabicová 1-pól : 6100-44 (3x6,0÷16mm2) | kus | 25 |  | 0 |  |  |  | znížená |  | 0 | 0 | 0 | 0 | 0 | 8 | M | 2 |  |  |  | ROZPOCET | 0 | 0 | 0 | 0 | 0 | 2 | 0 | 4 | -589594854
90 | M | 345647D400 | Vývodka 2-nás káblová, plast-termoset IP67 : 6623-26/12, výstup 2x Pg13,5 (tesn. D12mm) pre krabice 6455-11 a 6455-12 | kus | 36 |  | 0 |  |  |  | znížená |  | 0 | 0 | 0 | 0 | 0 | 8 | M | 2 |  |  |  | ROZPOCET | 0 | 0 | 0 | 0 | 0 | 2 | 0 | 4 | -343142127
91 | M | 345650I506 | Rúrka el-inšt PVC ohybná 083274 : FXP-Turbo ® 50, sivá | m | 25 |  | 0 |  |  |  | znížená |  | 0 | 0 | 0 | 0 | 0 | 8 | M | 2 |  |  |  | ROZPOCET | 0 | 0 | 0 | 0 | 0 | 2 | 0 | 4 | -710081213
92 | M | 345653I301 | Rúrka el-inšt PVC tuhá 084201 : UPRM-Turbo ® 16, s hrdlom, sivá | m | 25 |  | 0 |  |  |  | znížená |  | 0 | 0 | 0 | 0 | 0 | 8 | M | 2 |  |  |  | ROZPOCET | 0 | 0 | 0 | 0 | 0 | 2 | 0 | 4 | -189299452
93 | M | 345659I024 | Príchytka PVC (klip) s čelusťami 082210 : CL 16, sivá | kus | 25 |  | 0 |  |  |  | znížená |  | 0 | 0 | 0 | 0 | 0 | 8 | M | 2 |  |  |  | ROZPOCET | 0 | 0 | 0 | 0 | 0 | 2 | 0 | 4 | -110675392
94 | M | 345725D614 | - matica plastová pre káblovú vývodku IP66 : UM 16-02, závit Pg16, sivá | kus | 38 |  | 0 |  |  |  | znížená |  | 0 | 0 | 0 | 0 | 0 | 8 | M | 2 |  |  |  | ROZPOCET | 0 | 0 | 0 | 0 | 0 | 2 | 0 | 4 | 1228098120
95 | M | 345725D643 | Vývodka káblová plastová IP66 : TVM 13-02, závit Pg13,5, s maticou, bez podložky (IP67) sivá, tesniaci rozsah D8-12mm | kus | 38 |  | 0 |  |  |  | znížená |  | 0 | 0 | 0 | 0 | 0 | 8 | M | 2 |  |  |  | ROZPOCET | 0 | 0 | 0 | 0 | 0 | 2 | 0 | 4 | -1057957905
96 | M | 345954K052 | Páska sťahovacia : SP 250x4,5 (mm) | kus | 2000 |  | 0 |  |  |  | znížená |  | 0 | 0 | 0 | 0 | 0 | 8 | M | 2 |  |  |  | ROZPOCET | 0 | 0 | 0 | 0 | 0 | 2 | 0 | 4 | -748514019
97 | M | 345955K001 | Hmoždinka PA : HM 8/1 + vrut | kus | 100 |  | 0 |  |  |  | znížená |  | 0 | 0 | 0 | 0 | 0 | 8 | M | 2 |  |  |  | ROZPOCET | 0 | 0 | 0 | 0 | 0 | 2 | 0 | 4 | -1152160064
98 | M | 345955K012 | Hmoždinka PE : HM 10 x160 PE + vrut 8x160 | kus | 50 |  | 0 |  |  |  | znížená |  | 0 | 0 | 0 | 0 | 0 | 8 | M | 2 |  |  |  | ROZPOCET | 0 | 0 | 0 | 0 | 0 | 2 | 0 | 4 | 1546081263
99 | M | 345955K2201 | Hmoždinka KD4 - sklopná | kus | 25 |  | 0 |  |  |  | znížená |  | 0 | 0 | 0 | 0 | 0 | 8 | M | 2 |  |  |  | ROZPOCET | 0 | 0 | 0 | 0 | 0 | 2 | 0 | 4 | 659336830
100 | M | 345955K2202 | TEXA plech - záves UNI verzál | kus | 25 |  | 0 |  |  |  | znížená |  | 0 | 0 | 0 | 0 | 0 | 8 | M | 2 |  |  |  | ROZPOCET | 0 | 0 | 0 | 0 | 0 | 2 | 0 | 4 | 1335390003
101 | M | 3483B03850 | Svietidlo LED IP66, 40W | kus | 36 |  | 0 |  |  |  | znížená |  | 0 | 0 | 0 | 0 | 0 | 8 | M | 2 |  |  |  | ROZPOCET | 0 | 0 | 0 | 0 | 0 | 2 | 0 | 4 | 30278508
102 | M | 3483B03851 | Svietidlo LED reflektor - na priečelie haly 50W s pohyb.čidlom | kus | 2 |  | 0 |  |  |  | znížená |  | 0 | 0 | 0 | 0 | 0 | 8 | M | 2 |  |  |  | ROZPOCET | 0 | 0 | 0 | 0 | 0 | 2 | 0 | 4 | -225994741
103 | M | 348500A101 | Svietidlo núdzové, nástenné » LED 1W, 120lm, IP65 / 2h | kus | 4 |  | 0 |  |  |  | znížená |  | 0 | 0 | 0 | 0 | 0 | 8 | M | 2 |  |  |  | ROZPOCET | 0 | 0 | 0 | 0 | 0 | 2 | 0 | 4 | -668636491
104 | M | 3549000A01 | Drôt uzemňovací FeZn D10 | kg | 25 |  | 0 |  |  |  | znížená |  | 0 | 0.001 | 0.025 | 0 | 0 | 8 | M | 2 |  |  |  | ROZPOCET | 0 | 0 | 0 | 0 | 0 | 2 | 0 | 4 | -918917373
105 | M | 3549000A34 | Pásovina uzemňovacia FeZn 30x4 | kg | 120 |  | 0 |  |  |  | znížená |  | 0 | 0.001 | 0.12 | 0 | 0 | 8 | M | 2 |  |  |  | ROZPOCET | 0 | 0 | 0 | 0 | 0 | 2 | 0 | 4 | 539391349
106 | M | 3549001A70 | Drôt uzemňovací, zvodový AlMgSi D8 | kg | 30 |  | 0 |  |  |  | znížená |  | 0 | 0.001 | 0.03 | 0 | 0 | 8 | M | 2 |  |  |  | ROZPOCET | 0 | 0 | 0 | 0 | 0 | 2 | 0 | 4 | 1325020010
107 | M | 3549011A10 | - podpera vedenia všeobecne | kus | 50 |  | 0 |  |  |  | znížená |  | 0 | 0.00015 | 0.0075 | 0 | 0 | 8 | M | 2 |  |  |  | ROZPOCET | 0 | 0 | 0 | 0 | 0 | 2 | 0 | 4 | 2003265468
108 | M | 3549024A711 | - podpera vedenia (AlMgSi) : PLAST DEHN UNIsnap nalepovacia na plechové strechy | kus | 180 |  | 0 |  |  |  | znížená |  | 0 | 0 | 0 | 0 | 0 | 8 | M | 2 |  |  |  | ROZPOCET | 0 | 0 | 0 | 0 | 0 | 2 | 0 | 4 | -1935963547
109 | M | 3549040A20 | Svorka spojovacia (FeZn) všeobecne | kus | 100 |  | 0 |  |  |  | znížená |  | 0 | 0.00016 | 0.016 | 0 | 0 | 8 | M | 2 |  |  |  | ROZPOCET | 0 | 0 | 0 | 0 | 0 | 2 | 0 | 4 | 1086774630
110 | M | 3549040A34 | Svorka žľabová (FeZn) : SO, pre pripojenie odkvapových žľabov (4xM8) | kus | 8 |  | 0 |  |  |  | znížená |  | 0 | 0.00031 | 0.00248 | 0 | 0 | 8 | M | 2 |  |  |  | ROZPOCET | 0 | 0 | 0 | 0 | 0 | 2 | 0 | 4 | -411611675
111 | M | 3549040A36 | Svorka skúšobná (FeZn) : SZ (4xM8) | kus | 8 |  | 0 |  |  |  | znížená |  | 0 | 0.00018 | 0.00144 | 0 | 0 | 8 | M | 2 |  |  |  | ROZPOCET | 0 | 0 | 0 | 0 | 0 | 2 | 0 | 4 | -2010802093
112 | M | 3549044A6000 | Svorka lanová (nerez) : D5 | kus | 20 |  | 0 |  |  |  | znížená |  | 0 | 0 | 0 | 0 | 0 | 8 | M | 2 |  |  |  | ROZPOCET | 0 | 0 | 0 | 0 | 0 | 2 | 0 | 4 | -2141530538
113 | M | 3549060A02 | Uholník ochranný (FeZn) : OU 2 (2m) | kus | 8 |  | 0 |  |  |  | znížená |  | 0 | 0.00195 | 0.0156 | 0 | 0 | 8 | M | 2 |  |  |  | ROZPOCET | 0 | 0 | 0 | 0 | 0 | 2 | 0 | 4 | 1698911734
114 | M | 3549060A11 | - držiak ochranného uholníka (FeZn) : DOU vr.2 (D8x205+vrut 100)mm | kus | 16 |  | 0 |  |  |  | znížená |  | 0 | 0.00026 | 0.00416 | 0 | 0 | 8 | M | 2 |  |  |  | ROZPOCET | 0 | 0 | 0 | 0 | 0 | 2 | 0 | 4 | -2036843232
115 | M | 3549071A01 | Štítok označovací (FeZn) | kus | 8 |  | 0 |  |  |  | znížená |  | 0 | 0 | 0 | 0 | 0 | 8 | M | 2 |  |  |  | ROZPOCET | 0 | 0 | 0 | 0 | 0 | 2 | 0 | 4 | 405750364
116 | M | 3549071A101 | Štítok označovací kábelový | kus | 50 |  | 0 |  |  |  | znížená |  | 0 | 0 | 0 | 0 | 0 | 8 | M | 2 |  |  |  | ROZPOCET | 0 | 0 | 0 | 0 | 0 | 2 | 0 | 4 | -1737921310
117 | M | 3549090O01 | Prípojnica potenciálového vyrovnania 5015650 : 1801 VDE, s plastovým krytom | kus | 1 |  | 0 |  |  |  | znížená |  | 0 | 0 | 0 | 0 | 0 | 8 | M | 2 |  |  |  | ROZPOCET | 0 | 0 | 0 | 0 | 0 | 2 | 0 | 4 | 711384209
118 | M | 3549092V03 | Svorka uzemňovacia nerezová : ZSA 16 N (BERNARD) pre nerezový pás, na 1/2"-2" potrubie, pre vodič 2,5÷16mm2 | kus | 25 |  | 0 |  |  |  | znížená |  | 0 | 0 | 0 | 0 | 0 | 8 | M | 2 |  |  |  | ROZPOCET | 0 | 0 | 0 | 0 | 0 | 2 | 0 | 4 | 1559728309
119 | M | 3549092V04 | - páska nerezová uzemňovacia : ZS 16 NEREZ, dĺžka 0,5m (pre ZSA 16 N) | kus | 25 |  | 0 |  |  |  | znížená |  | 0 | 0 | 0 | 0 | 0 | 8 | M | 2 |  |  |  | ROZPOCET | 0 | 0 | 0 | 0 | 0 | 2 | 0 | 4 | -1170459313
120 | M | 3571 | Rozvádzač RH SO 01 | kpl | 1 |  | 0 |  |  |  | znížená |  | 0 | 0 | 0 | 0 | 0 | 8 | M | 2 |  |  |  | ROZPOCET | 0 | 0 | 0 | 0 | 0 | 2 | 0 | 4 | 1133200484
121 | M | 358001D800 | Zásuvka priemyselná 32A/400V nástenná (3P+N+PE) 5-pól : IZG 3253, IP67, červená | kus | 1 |  | 0 |  |  |  | znížená |  | 0 | 0 | 0 | 0 | 0 | 8 | M | 2 |  |  |  | ROZPOCET | 0 | 0 | 0 | 0 | 0 | 2 | 0 | 4 | -769898810
122 | M | 3581300C09 | Tlačidlo núdzové ABB 13180 / pod sklom / | kus | 1 |  | 0 |  |  |  | znížená |  | 0 | 0 | 0 | 0 | 0 | 8 | M | 2 |  |  |  | ROZPOCET | 0 | 0 | 0 | 0 | 0 | 2 | 0 | 4 | 212279901
123 | M | 5534750K15 | Tyč závitová 1m M10 x1000 nerezová | kus | 10 |  | 0 |  |  |  | znížená |  | 0 | 0 | 0 | 0 | 0 | 8 | M | 2 |  |  |  | ROZPOCET | 0 | 0 | 0 | 0 | 0 | 2 | 0 | 4 | -1868145458
124 | M | 5534757K20 | Žľab káblový drátený : 50 x100 žiarovo zinkovaný | m | 20 |  | 0 |  |  |  | znížená |  | 0 | 0 | 0 | 0 | 0 | 8 | M | 2 |  |  |  | ROZPOCET | 0 | 0 | 0 | 0 | 0 | 2 | 0 | 4 | -984381327
125 | M | 5534757K30 | Žľab káblový drátený : DZ 60x50 (ZNCR) | m | 10 |  | 0 |  |  |  | znížená |  | 0 | 0 | 0 | 0 | 0 | 8 | M | 2 |  |  |  | ROZPOCET | 0 | 0 | 0 | 0 | 0 | 2 | 0 | 4 | 1631057942
126 | M | 9990000001 | Podružný materiál | % |  |  | 0 |  |  |  | znížená |  | 0 | 0 | 0 | 0 | 0 | 8 | M | 2 |  |  |  | ROZPOCET | 0 | 0 | 0 | 0 | 0 | 2 | 0 | 4 | 918287055
| D | M21 | 155 Elektromontáže |  |  |  | 0 | [5 empty] | 0 |  | 0 |  | 0 | 1 | D | 1 |  |  |  | ROZPOCET | [6 empty] | 0
127 | K | 210010036 | Montáž el-inšt rúrky (kov) ohybná, voľne, alebo pod omietku D50 (d48)mm | m | 25 |  | 0 |  |  |  | znížená |  | 0 | 0 | 0 | 0 | 0 | 4 | K | 2 |  |  |  | ROZPOCET | 0 | 0 | 0 | 0 | 0 | 2 | 0 | 4 | 1310875363
128 | K | 210010082 | Montáž el-inšt rúrky (plast) tuhá, pancierová, uložená pevne D20 (d16)mm | m | 25 |  | 0 |  |  |  | znížená |  | 0 | 0 | 0 | 0 | 0 | 4 | K | 2 |  |  |  | ROZPOCET | 0 | 0 | 0 | 0 | 0 | 2 | 0 | 4 | 1750342146
129 | K | 210010351 | Montáž krabice KR, vrátane zapojenia, vodiče do 4mm2, rozvodka IP40-66 (6455-11) | kus | 10 |  | 0 |  |  |  | znížená |  | 0 | 0 | 0 | 0 | 0 | 4 | K | 2 |  |  |  | ROZPOCET | 0 | 0 | 0 | 0 | 0 | 2 | 0 | 4 | 1647713103
130 | K | 210020304 | Montáž káblového žľabu, výška bočnice 50, š.125 (mm), vrátane kolien, T-kusov, s podperami | m | 30 |  | 0 |  |  |  | znížená |  | 0 | 0 | 0 | 0 | 0 | 4 | K | 2 |  |  |  | ROZPOCET | 0 | 0 | 0 | 0 | 0 | 2 | 0 | 4 | 978490790
131 | K | 210020551 | Montáž kotevnej konzoly s 1 napínačom | kus | 8 |  | 0 |  |  |  | znížená |  | 0 | 0 | 0 | 0 | 0 | 4 | K | 2 |  |  |  | ROZPOCET | 0 | 0 | 0 | 0 | 0 | 2 | 0 | 4 | -485503619
132 | K | 210020555 | Montáž nosného oceľového lana, pozinkované do 35 mm2 | m | 350 |  | 0 |  |  |  | znížená |  | 0 | 0 | 0 | 0 | 0 | 4 | K | 2 |  |  |  | ROZPOCET | 0 | 0 | 0 | 0 | 0 | 2 | 0 | 4 | 2075178515
133 | K | 210100001 | Ukončenie vodiča v rozvádzači, zapojenie do 2,5 mm2 | kus | 50 |  | 0 |  |  |  | znížená |  | 0 | 0 | 0 | 0 | 0 | 4 | K | 2 |  |  |  | ROZPOCET | 0 | 0 | 0 | 0 | 0 | 2 | 0 | 4 | 2110451398
134 | K | 210100002 | Ukončenie vodiča v rozvádzači, zapojenie 4-6 mm2 | kus | 10 |  | 0 |  |  |  | znížená |  | 0 | 0 | 0 | 0 | 0 | 4 | K | 2 |  |  |  | ROZPOCET | 0 | 0 | 0 | 0 | 0 | 2 | 0 | 4 | -349633293
135 | K | 210110024 | Montáž, prepínač nástenný, zapustený IP54-65, rad.6 | kus | 2 |  | 0 |  |  |  | znížená |  | 0 | 0 | 0 | 0 | 0 | 4 | K | 2 |  |  |  | ROZPOCET | 0 | 0 | 0 | 0 | 0 | 2 | 0 | 4 | 468940393
136 | K | 210110071 | Spínač ovládania osvetlenia svetlocitlivý, stmievač , STOP t... | kus | 2 |  | 0 |  |  |  | znížená |  | 0 | 0 | 0 | 0 | 0 | 4 | K | 2 |  |  |  | ROZPOCET | 0 | 0 | 0 | 0 | 0 | 2 | 0 | 4 | 430508917
137 | K | 210111031 | Montáž, zásuvka nástenná, zapustená IP55-66, x-násobná 10/16A - 250V, koncová | kus | 1 |  | 0 |  |  |  | znížená |  | 0 | 0 | 0 | 0 | 0 | 4 | K | 2 |  |  |  | ROZPOCET | 0 | 0 | 0 | 0 | 0 | 2 | 0 | 4 | -276088731
138 | K | 210111114 | Montáž, zásuvka priemyselná nástenná IP67, 32A/500V, 3P+Z (+N) | kus | 1 |  | 0 |  |  |  | znížená |  | 0 | 0 | 0 | 0 | 0 | 4 | K | 2 |  |  |  | ROZPOCET | 0 | 0 | 0 | 0 | 0 | 2 | 0 | 4 | 1361291713
139 | K | 210190005 | Montáž rozvodnice do 200kg | kus | 1 |  | 0 |  |  |  | znížená |  | 0 | 0 | 0 | 0 | 0 | 4 | K | 2 |  |  |  | ROZPOCET | 0 | 0 | 0 | 0 | 0 | 2 | 0 | 4 | -1121218726
140 | K | 210201073 | Montáž, priemyselné žiarivkové svietidlo IP54-66 - 1x lineárna žiarivka 21-36W - závesné (s krabicou) | kus | 36 |  | 0 |  |  |  | znížená |  | 0 | 0 | 0 | 0 | 0 | 4 | K | 2 |  |  |  | ROZPOCET | 0 | 0 | 0 | 0 | 0 | 2 | 0 | 4 | -1679748339
141 | K | 210220022 | Montáž uzemňovacieho vedenia v zemi, FeZn drôt D8-10mm, | m | 25 |  | 0 |  |  |  | znížená |  | 0 | 0 | 0 | 0 | 0 | 4 | K | 2 |  |  |  | ROZPOCET | 0 | 0 | 0 | 0 | 0 | 2 | 0 | 4 | -944233574
142 | K | 210220025 | Montáž uzemňovacieho vedenia v zemi, FeZn pás do 120mm2, spojenie svorkami | m | 120 |  | 0 |  |  |  | znížená |  | 0 | 0 | 0 | 0 | 0 | 4 | K | 2 |  |  |  | ROZPOCET | 0 | 0 | 0 | 0 | 0 | 2 | 0 | 4 | 70600
143 | K | 210220107 | Montáž zachytávacieho, zvodového vodiča s podperami, AlMgSi drôt D8 | m | 200 |  | 0 |  |  |  | znížená |  | 0 | 0 | 0 | 0 | 0 | 4 | K | 2 |  |  |  | ROZPOCET | 0 | 0 | 0 | 0 | 0 | 2 | 0 | 4 | 524569073
144 | K | 210220201 | Montáž zachytávacej tyče do dĺžky 3m, upevnenie na strešný hrebeň | kus | 3 |  | 0 |  |  |  | znížená |  | 0 | 0 | 0 | 0 | 0 | 4 | K | 2 |  |  |  | ROZPOCET | 0 | 0 | 0 | 0 | 0 | 2 | 0 | 4 | -1768908076
145 | K | 210220301 | Montáž bleskozvodnej svorky do 2 skrutiek (SS,SP1,SR 03) | kus | 130 |  | 0 |  |  |  | znížená |  | 0 | 0 | 0 | 0 | 0 | 4 | K | 2 |  |  |  | ROZPOCET | 0 | 0 | 0 | 0 | 0 | 2 | 0 | 4 | 1071695553
146 | K | 2102203111 | Montáž BOKO svorky | kus | 10 |  | 0 |  |  |  | znížená |  | 0 | 0 | 0 | 0 | 0 | 4 | K | 2 |  |  |  | ROZPOCET | 0 | 0 | 0 | 0 | 0 | 2 | 0 | 4 | -312281551
147 | K | 210220321 | Montáž svorky na potrubie s Cu, nerezovým pásom (Bernard) | kus | 25 |  | 0 |  |  |  | znížená |  | 0 | 0 | 0 | 0 | 0 | 4 | K | 2 |  |  |  | ROZPOCET | 0 | 0 | 0 | 0 | 0 | 2 | 0 | 4 | 1489998211
148 | K | 210220325 | Montáž a pripojenie ekvipotenciálnej svorkovnice | kus | 1 |  | 0 |  |  |  | znížená |  | 0 | 0 | 0 | 0 | 0 | 4 | K | 2 |  |  |  | ROZPOCET | 0 | 0 | 0 | 0 | 0 | 2 | 0 | 4 | 824312500
149 | K | 210220372 | Montáž ochranného uholníka, alebo rúrky, s držiakmi, do muriva | kus | 8 |  | 0 |  |  |  | znížená |  | 0 | 0 | 0 | 0 | 0 | 4 | K | 2 |  |  |  | ROZPOCET | 0 | 0 | 0 | 0 | 0 | 2 | 0 | 4 | -1932181348
150 | K | 210220401 | Označenie zvodu štítkom (kov, plast) | kus | 8 |  | 0 |  |  |  | znížená |  | 0 | 0 | 0 | 0 | 0 | 4 | K | 2 |  |  |  | ROZPOCET | 0 | 0 | 0 | 0 | 0 | 2 | 0 | 4 | -1294722283
151 | K | 210220452 | Montáž ochranného pospojovanie vodičom Cu 4-25mm2, pevne uložené, bez pripojenia | m | 175 |  | 0 |  |  |  | znížená |  | 0 | 0 | 0 | 0 | 0 | 4 | K | 2 |  |  |  | ROZPOCET | 0 | 0 | 0 | 0 | 0 | 2 | 0 | 4 | 229869121
152 | K | 2102204581 | Ošetrenie protikorózne svoriek a zváraných spojov uzemnenia / PKO / asfaltovým lakom | kus | 25 |  | 0 |  |  |  | znížená |  | 0 | 0 | 0 | 0 | 0 | 4 | K | 2 |  |  |  | ROZPOCET | 0 | 0 | 0 | 0 | 0 | 2 | 0 | 4 | -1362987010
153 | K | 210810045 | Montáž, kábel Cu 750V uložený pevne CYKY 3x1,5 | m | 350 |  | 0 |  |  |  | znížená |  | 0 | 0 | 0 | 0 | 0 | 4 | K | 2 |  |  |  | ROZPOCET | 0 | 0 | 0 | 0 | 0 | 2 | 0 | 4 | 937435032
154 | K | 210810046 | Kábel 750V pevne uložený CYKY 3x2,5 | m | 30 |  | 0 |  |  |  | znížená |  | 0 | 0 | 0 | 0 | 0 | 4 | K | 2 |  |  |  | ROZPOCET | 0 | 0 | 0 | 0 | 0 | 2 | 0 | 4 | -2142111183
155 | K | 210810056 | Montáž, kábel Cu 750V uložený pevne CYKY 5x2,5 | m | 30 |  | 0 |  |  |  | znížená |  | 0 | 0 | 0 | 0 | 0 | 4 | K | 2 |  |  |  | ROZPOCET | 0 | 0 | 0 | 0 | 0 | 2 | 0 | 4 | 1015731984
156 | K | 210810057 | Montáž, kábel Cu 750V uložený pevne CYKY 5x4-16 | m | 50 |  | 0 |  |  |  | znížená |  | 0 | 0 | 0 | 0 | 0 | 4 | K | 2 |  |  |  | ROZPOCET | 0 | 0 | 0 | 0 | 0 | 2 | 0 | 4 | -1328065837
157 | K | 211010002 | Osadenie HM 8 do muriva | kus | 150 |  | 0 |  |  |  | znížená |  | 0 | 0 | 0 | 0 | 0 | 4 | K | 2 |  |  |  | ROZPOCET | 0 | 0 | 0 | 0 | 0 | 2 | 0 | 4 | 520996621
158 | K | 213280060 | PPV (pomocné a podružné výkony) | % |  |  | 0 |  |  |  | znížená |  | 0 | 0 | 0 | 0 | 0 | 4 | K | 2 |  |  |  | ROZPOCET | 0 | 0 | 0 | 0 | 0 | 2 | 0 | 4 | -1819477511
159 | K | 21328006021 | Osvedčenie rozvádzača | súbor | 1 |  | 0 |  |  |  | znížená |  | 0 | 0 | 0 | 0 | 0 | 4 | K | 2 |  |  |  | ROZPOCET | 0 | 0 | 0 | 0 | 0 | 2 | 0 | 4 | -1423132645
160 | K | 2132901503 | Projektový manažment | hod | 30 |  | 0 |  |  |  | znížená |  | 0 | 0 | 0 | 0 | 0 | 4 | K | 2 |  |  |  | ROZPOCET | 0 | 0 | 0 | 0 | 0 | 2 | 0 | 4 | -50495316
161 | K | 213291000 | Spracovanie východiskovej revízie a vypracovanie správy | kpl | 1 |  | 0 |  |  |  | znížená |  | 0 | 0 | 0 | 0 | 0 | 4 | K | 2 |  |  |  | ROZPOCET | 0 | 0 | 0 | 0 | 0 | 2 | 0 | 4 | -1291781534
162 | K | 213291111 | Úradna skúška | EUR | 1 |  | 0 |  |  |  | znížená |  | 0 | 0 | 0 | 0 | 0 | 4 | K | 2 |  |  |  | ROZPOCET | 0 | 0 | 0 | 0 | 0 | 2 | 0 | 4 | 479994584
163 | K | 213291120 | Práce na projektovej dokumentácii | EUR | 1 |  | 0 |  |  |  | znížená |  | 0 | 0 | 0 | 0 | 0 | 4 | K | 2 |  |  |  | ROZPOCET | 0 | 0 | 0 | 0 | 0 | 2 | 0 | 4 | -1210505256
164 | K | 9999999043 | Režijné náklady | % |  |  | 0 |  |  |  | znížená |  | 0 | 0 | 0 | 0 | 0 | 4 | K | 2 |  |  |  | ROZPOCET | 0 | 0 | 0 | 0 | 0 | 2 | 0 | 4 | -920876364