## Príloha č. 1
Príloha č. 1 - Špecifikácia predmetu zákazky
Názov predmetu PTK:
Profesionálne dezinfekčné prípravky
Časť č. 5 - Profesionálne dezinfekčné prostriedky - VYŠŠÍ STUPEŇ DEZINFEKCIE
Požadované minimálne technické vlastnosti, parametre a hodnoty predmetu zákazky |  |  | Uchádzač uvedie informácie, či ním ponúkaný produkt spĺňa, resp. nespĺňa verejným obstarávateľom definované požiadavky na predmet zákazky (v prípade, ak ponúkaný produkt nespĺňa definované požiadavky uvedie ekvivalentnú hodnotu ním ponúkaného produktu)
|  |  | spĺňa / nespĺňa | hodnota ponúkaného ekvivalentného produktu
Položka č. 1 - Tekutý enzymatický prípravok na predčistenie nástrojov a pomôcok, špeciálne flexibilných endoskopov
1. | Prípravok rozpúšťa krv a bielkovinové nečistoty.
2. | Komplex minimálne 3 enzýmov.
3. | Účinné látky: neionogénne tenzidy, enzýmy.
4. | Požadované veľkosti balenia | 1 l - 6 l
Položka č. 2 - Tekutý dezinfekčný prípravok pre vyšší stupeň dezinfekcie, určený pre termolabilné nástroje a endoskopické prístroje. Pracovný roztok je pripravený po zmiešaní s priloženým aktivátorom
1. | Účinná látka kyselina peroxyoctová
2. | Výborná materiálová kompatibilita.
3. | Stabilita roztoku pri kontrole testovacími prúžkami až 14 dní. Čas použitia pracovného roztoku maximálne 14 dní, kontrola pomocou testovacích prúžkov =1 000 ppm prahová limitná koncentrácia detegovaná pomocou testovacích prúžkov.
4. | Požiadavka č.5 baktericídny účinok podľa EN 13727, EN 14561 - do 5 min.
5. | Požiadavka č.6 tuberkulocídny účinok podľa EN 14348, EN 14563 - do 5 min
6. | Požiadavka č.7 fungicídny účinok podľa EN 13624, EN 14562 - do 5 min
7. | Požiadavka č.8 účinnosť proti kvasinkám podľa EN 13624, EN 14562 - do 5 min
8. | Požiadavka č.9 mykobaktericídny účinok podľa EN 14348, EN 14563 - do 5 min
9. | Požiadavka č.10 sporicídny účinok podľa EN 17126 - do 5 min
10. | Požiadavka č.11 virucídny účinok podľa EN 14476 (adenovirus, norovirus, poliovirus), EN 17111 (adenovirus, norovirus) - do 5 min
11. | Požadované veľkosti balenia | 5 l - 6 l
Položka č. 3 - Testovacie prúžky pre kontrolu účinnosti a stability dezinfekčného prípravku pre vyšší stupeň dezinfekcie. /k položke č.2/
1. | Testovacie prúžky na kontrolu 1000 ppm kyseliny peroxyoctovej v roztoku, min. 50ks
Obchodný názov uchádzača:
Sídlo uchádzača:
IČO:
Kontaktná osoba:
Telefónne číslo:
E-mailová adresa:
V:
Dňa:
podpis:
meno:
pracovná pozícia:
pečiatka:
Poznámka:
- povinné údaje vyplní uchádzač

## Príloha č. 2
Príloha č. 2 - Kalkulácia ceny - Štruktúrovaný rozpočet ceny predmetu zákazky
Názov predmetu PTK:
Profesionálne dezinfekčné prípravky
Časť č. 5 - Profesionálne dezinfekčné prostriedky - VYŠŠÍ STUPEŇ DEZINFEKCIE
Por. č. | Názov položky predmetu zákazky | Merná jednotka (MJ) | Požadovaný počet MJ | Obchodný názov ponúkaného tovaru | Názov výrobcu ponúkaného tovaru | Katalógové číslo | Kód ŠUKL | Kategori- začný kód | Číslo rozhodnutia | Jednotková cena v EUR bez DPH | Sadzba DPH v % | Výška DPH v EUR | Jednotková cena v EUR s DPH | Celková cena za požadovaný počet MJ v EUR bez DPH | Celková cena za požadovaný počet MJ v EUR s DPH | Uvieť veľkosť balenia + mernú jednotku
1. | Tekutý enzymatický prípravok na predčistenie nástrojov a pomôcok, špeciálne flexibilných endoskopov Balenie 1 - 6 l (uviesť cenu za 1 l) | 1 l | 525 | [8 empty] | 0 | 0 | 0 | 0
2. | Tekutý dezinfekčný prípravok pre vyšší stupeň dezinfekcie, určený pre termolabilné nástroje a endoskopické prístroje. Pracovný roztok je pripravený po zmiešaní s priloženým aktivátorom Balenie 5 - 6 l (uviesť cenu za 1 l) | 1 l | 794 | [8 empty] | 0 | 0 | 0 | 0
3. | Testovacie prúžky pre kontrolu účinnosti a stability dezinfekčného prípravku pre vyšší stupeň dezinfekcie. /k položke č.2/ | ks | 500 | [8 empty] | 0 | 0 | 0 | 0
[14 empty] | 0 | 0
Obchodný názov uchádzača:
Sídlo uchádzača:
IČO:
Kontaktná osoba:
Telefónne číslo:
E-mailová adresa:
podpis:
V: |  |  |  |  | meno:
Dňa: |  |  |  |  | pracovná pozícia:
pečiatka:
Poznámka:
- povinné údaje vyplní uchádzač

## Príloha č. 3
Príloha č. 3 - Sortiment ponúkaného predmetu zákazky
Názov predmetu PTK:
Profesionálne dezinfekčné prípravky
Časť č. 5 - Profesionálne dezinfekčné prostriedky - VYŠŠÍ STUPEŇ DEZINFEKCIE
Položka č. 1 - Tekutý enzymatický prípravok na predčistenie nástrojov a pomôcok, špeciálne flexibilných endoskopov
Por. č. | Obchodný názov ponúkaného produktu | Výrobca ponúkaného produktu | Katalógové číslo | CPV kód | ŠUKL | Kategorizačný kód | Produkt zaradený v aktuálne platnom Zozname kategorizovaných ŠZM áno / nie | Merná jednotka (MJ) | Jednotková cena za MJ
[9 empty] | bez DPH | DPH v % | s DPH
1. | 2. | 3. | 4. | 5. | 6. | 7. | 8. | 9. | 10. | 11. | 12.
Položka č. 2 - Tekutý dezinfekčný prípravok pre vyšší stupeň dezinfekcie, určený pre termolabilné nástroje a endoskopické prístroje. Pracovný roztok je pripravený po zmiešaní s priloženým aktivátorom
Por. č. | Obchodný názov ponúkaného produktu | Výrobca ponúkaného produktu | Katalógové číslo | CPV kód | ŠUKL | Kategorizačný kód | Produkt zaradený v aktuálne platnom Zozname kategorizovaných ŠZM áno / nie | Merná jednotka (MJ) | Jednotková cena za MJ
[9 empty] | bez DPH | DPH v % | s DPH
1. | 2. | 3. | 4. | 5. | 6. | 7. | 8. | 9. | 10. | 11. | 12.
Položka č. 3 - Testovacie prúžky pre kontrolu účinnosti a stability dezinfekčného prípravku pre vyšší stupeň dezinfekcie. /k položke č.2/
Por. č. | Obchodný názov ponúkaného produktu | Výrobca ponúkaného produktu | Katalógové číslo | CPV kód | ŠUKL | Kategorizačný kód | Produkt zaradený v aktuálne platnom Zozname kategorizovaných ŠZM áno / nie | Merná jednotka (MJ) | Jednotková cena za MJ
[9 empty] | bez DPH | DPH v % | s DPH
1. | 2. | 3. | 4. | 5. | 6. | 7. | 8. | 9. | 10. | 11. | 12.
Obchodný názov uchádzača:
Sídlo uchádzača:
IČO:
Kontaktná osoba:
Telefónne číslo:
E-mailová adresa:
podpis:
V: | [6 empty] | meno:
Dňa: | [6 empty] | pracovná pozícia:
pečiatka:
Poznámka:
- povinné údaje vyplní uchádzač