## Technika pre spoločnosť VAU
Príloha č. 1 Opis predmetov zákazky s návrhmi na plnenie kritéria
VAU s.r.o. 258, 935 24 Čajkov IČO: : 44 997 124
Názov zákazky: Technika pre spoločnosť VAU s.r.o.
CELOK | Parameter | Požadovaná hodnota | MJ | Hodnota parametra predkladateľa ponuky Uviesť konkrétny opis/vlastnosť, schopnosť.., v prípade číselnej hodnoty uviesť jej skutočnosť | značka a typové označenie | Cena zs 1 ka v EUR bez DPH | Cena za položku spolu v EUR bez DPH
Rotačný kyprič a plecie koleso - 1 ks | Hydraulicky roztiahnuteľný univerzálny rám vhodný do sponu 2,4 - 3 m | áno |  |  |  | 0 | 0
| Uchytenie do predného alebo zadného trojbodového závesu traktora | áno
| Pojazdové kolesá s nastaviteľnou výškou | áno
| Rotačný min. dvojdiskový kyprič s prstami s rozdielnym priemerom diskov | min. 2 rotačný/min. 2 diskový | rotačný/diskový
| Nastavenie pracovného uhla a záberu rotačného kypriča | áno
| prstový pryžový kotúč s vertikálnou osou rotácie | min. 2 | ks
| vertikálna os rotácie - priemer | min. 540 | mm
| Stredná tvrdosť gumy | áno
| Nastaviteľný pracovný uhol | áno
| Doprava do sídla kupujúceho | áno |  |  |  |  | 0
| SPOLU |  |  |  |  | #REF! | 0
Ometač kmienkov - 1 ks | Agregácia na čelo traktora | áno |  |  |  |  | 0
| Tunelové prevedenie | áno
| omietač kmienkov s hliníkovým hriadeľom s horizontálnou osou rotácie | min. 2 | ks
| Min. pracovný záber omietača | min. 35 | cm
| Struny meniteľné jednotlivo prievlakom | áno
| Ochranný kryt omietača | áno
| Tunelový rám s mechanicky meniteľnou šírkou | áno
| Vonkajšie rameno s istením proti nájazdu na prekážku | áno
| Min. jedna strana s hydraulicky nastaviteľnou výškou | áno
| Hmotnost 1 ks ometača | max. 40 | kg
| Doprava do sídla kupujúceho | áno |  |  |  |  | 0
| SPOLU |  |  |  |  | #REF! | 0
Ožínacíia lišta - 1 ks | Agregácia na čelo traktora | áno |  |  |  |  | 0
| Jednostranné tunelové prevedenie | áno
| Pracovný záber vertikálnych ramien | min. 150 | cm
| Min. počet nožov na vertikálnych ramenách | min. 5 | ks
| Min. počet nožov na horizontálnom ramene | min. 2 | ks
| Nože z nerezovej ocele s max. dĺžkou 320 mm | áno
| Šírka tunela meniteľná mechanicky | min. o 10 | cm
| Mechanicky nastaviteľný uhol vonkajšieho ramena | áno
| Vonkajšie rameno s istením proti nájazdu na prekážku | áno
| Každá strana má na pohon nožov vlastný hydromotor | áno
| Uchytenie na univerzálnom hydraulickom stĺpiku – zdvih | min. 80 | cm
| náklon, boční posuv | min. 30 | cm
| Odstavný rám pre stroj | áno
| Konsola na uchytenie do predného trojbodového závesu | áno
| Doprava do sídla kupujúceho | áno |  |  |  |  | 0
| SPOLU |  |  |  |  | #REF! | 0
Mulčovací valec - 1 ks | Mulčovací valec na polámanie bylinných zmesí v medziradí vinice | áno |  |  |  |  | 0
| Uchytenie do predného aj zadného trojbodového závesu traktora | áno
| Min. pracovný záber | min. 180 | cm
| Hmotnosť stroja | min. 480 | kg
| Doprava do sídla kupujúceho | áno |  |  |  |  | 0
| SPOLU |  |  |  |  | #REF! | 0
Zdvíhacie zariadenie - 1 ks | Hydraulické zdvíhacie zariadenie s vidlami so zdvihom | min. 220 | cm |  |  |  | 0
| Uchytenie do TBZ traktora | áno
| Hydraulický otoč 180° na vyklápanie veľkoobjemových debien | áno
| Odstavné nohy | áno
| Nosnosť | min. 1 200 | kg
| Doprava do sídla kupujúceho | áno |  |  |  |  | 0
| SPOLU |  |  |  |  | #REF! | 0
Náves na prepravu veľkoobjemových debien - 1 ks | Vozík vhodný na prepravu veľkoobjemových debien | áno |  |  |  |  | 0
| Rozmery ložnej korby | min. 200 x min.400 | cm
| Korba hydraulicky sklopná dozadu | áno
| Zadná nájazdová rampa | áno
| Bočné aj čelné úchyty na stiahnutie prepravovaného materiálu sťahovacími popruhmi | áno
| Jednoduchá náprava | áno
| Oj s okom - uchytenie do zadného etážového závesu traktora | áno
| Nosnosť | min. 4 000 | kg
| Mechanická parkovacia brzda | áno
| Oporná staviteľná noha na odstavenie | áno
| Zadné osvetlenie | áno
| Vzduchové dvojokruhové brzdy | áno
| Doprava do sídla kupujúceho | áno |  |  |  |  | 0
| SPOLU |  |  |  |  | #REF! | 0
Debny - 12 ks | uzavreté bočné steny s 3 lyžinami | áno |  |  |  | 0 | 0
| Je prispôsobený formátom min. ISO a min. EURO | áno
| vzhľadom na svoj veľký objem sa mimoriadne hodí na skladovanie a prepravu neskladného, ​​ťažkého tovaru | áno
| Vnútorné rozmery boxu | min. 1110xmin.910xmin.610 | mm
| materiál HDPE (polyetylén s vysokou hustotou) | áno
| farba šedá | áno
| Hmotnosť | min. 40 max. 50 | kg
| Doprava do sídla kupujúceho | áno |  |  |  |  | 0
| SPOLU | [5 empty] | 0
SPOLU | [6 empty] | 0
Obchodné meno, sídlo a kontakt (email a tel. č) na predkladateľa ponuky:
IČO:
Dátum a miesto vypracovania cenovej ponuky:
Čestne prehlasujeme, že akceptujeme všetky požiadavky zadávateľa a tieto požiadavky sme zahrnuli do predloženej cenovej ponuky.
Potvrdzujeme, že vypracovaná cenová ponuka zodpovedá cenám obvyklým v danom mieste a čase.
Meno. Priezvisko, podpis + pečiatka
Oprávnená osoba za uchádzača