## Z24045
Příloha č. 1 - Technická specifikace a tabulka k ocenění
A. | Tabulka k ocenění
|  | Popis | MJ | Požadované množství (ks) | Nabídková cena za 1 ks (Kč bez DPH) | Celková cena za požadované množství v Kč bez DPH
| 1. | Zabezpečovací signalizační přívěs - Pojízdná uzavírková tabule typ I. dle zásad TP 66 MD | ks | 1 | 0 | 0
| 2. | Zařízení předběžné výstrahy - předzvěstný vozík Triangl dle PPK VOZ ŘSD, dle zásad TP 66 MD | ks | 2 | 0 | 0
|  |  |  | Cena celkem za dodávku 3 ks předmětu poptávky v Kč bez DPH včetně dodání do místa předání uvedeného bodem "D.8." specifikace: |  | 0
B. | Technická specifikace k ocenění bodu "A.1." |  |  |  | Měřítko plnění | Hodnota
| 1. | Pojízdná uzavírková tabule typ I podle zásad TP 66 MD pro označování pracovního místa na dálnicích a rychlostních komunikacích a současně pro převoz přenosných dopravních značek s podstavci a kuželů. |  |  | ANO/NE | [doplní uchazeč]
| 2. | Jednonápravový přívěs s nájezdovou a ruční brzdou, ocelové díly žárově zinkované. Celková hmotnost 1300 kg. |  |  | ANO/NE | [doplní uchazeč]
| 3. | Kola přívěsu jsou umístěna po stranách ložné plochy. |  |  | ANO/NE | [doplní uchazeč]
| 4. | Výškově nastavitelná oj s vyměnitelným závěsným zařízením (koule ISO 50, oko s čepem Ø 40 mm, oko s čepem Ø 50 mm) |  |  | ANO/NE | [doplní uchazeč]
| 5. | Ložná plocha z voděodolné překližky s protiskluzovou úpravou. |  |  | ANO/NE | [doplní uchazeč]
| 6. | Osvětlení přívěsu v provedení LED s 13-pólovou zástrčkou pro připojení k tažnému vozidlu s napětím 12V i 24V. |  |  | ANO/NE | [doplní uchazeč]
| 7. | Tuhá konstrukce nástavby z uzavřených žárově zinkovaných profilů. |  |  | ANO/NE | [doplní uchazeč]
| 8. | Přívěs vybaven rezervním kolem. |  |  | ANO/NE | [doplní uchazeč]
| 9. | Retroreflexní dvoudílný štít polepený retroreflexní fólií třída RA2. Rozměr štítu 2200x3600 mm s šířkou pruhů 500 mm. |  |  | ANO/NE | [doplní uchazeč]
| 10. | Štít s motorově otáčenou značkou C4 o průměru 1500 mm s možností nouzového nastavení, polepenou retroreflexní fólií třída RA2. Značka s dvěma průhledy o ploše min. 0,1m2 |  |  | ANO/NE | [doplní uchazeč]
| 11. | Štít s dvojicí výstražných, blikajících světel v provedení LED o průměru 340 mm, světlo L9H typ 4. Automatická aktivace blikání při zapnutí elektroniky nástavby. |  |  | ANO/NE | [doplní uchazeč]
| 12. | Štít s 25 ks signalizačních světel v provedení LED o průměru 200 mm, světlo L8H typ 1 - frekvence blikání světel a symbolů 50 (přibližně 10x/min.) |  |  | ANO/NE | [doplní uchazeč]
| 13. | Řídící elektronika ve skříni s IP 55. |  |  | ANO/NE | [doplní uchazeč]
| 14. | Funkce světelných symbolů (25 ks světel dle specifikace bodem "A.12.") v provedení šipka vlevo, šipka vpravo, kříž s automatickým snižováním svítivosti v noci. |  |  | ANO/NE | [doplní uchazeč]
| 15. | Motorové zvedání štítu s možností nouzového sklopení nebo zvednutí štítu. |  |  | ANO/NE | [doplní uchazeč]
| 16. | Ovládání zvedání štítu, otáčení šipky a symbolů pomocí bezdrátového dálkového ovládání s dosahem min. 80 m s optickou kontrolou funkcí symbolů a signalizací závad. Bezdrátové ovládání zobrazuje všechny kontrolní funkce včetně stavu nabití baterie. |  |  | ANO/NE | [doplní uchazeč]
| 17. | Horní část štítu ve zvednuté poloze jištěna v zadní části lany proti namáhání zvedacího mechanismu a přetočení větrem. |  |  | ANO/NE | [doplní uchazeč]
| 18. | V případě poruchy radiového modulu je možné kabelové propojení bezdrátového ovladače s elektronikou nástavby pomocí vodotěsných konektorů propojovacího kabelu min. délky 15 m, který je umístěn v akubedně přívěsu. |  |  | ANO/NE | [doplní uchazeč]
| 19. | Z místa řidiče taženého vozidla je zpětným zrcátkem možná optická kontrola funkcí symbolů pomocí signalizace. |  |  | ANO/NE | [doplní uchazeč]
| 20. | Přívěs vybaven uzamykatelnou akubednou s IP 44 pro akumulátor 12V, který zajistí provoz světelné signalizace min. 140 hod. Součástí výbavy je nabíječ akumulátorů 12V/25A. |  |  | ANO/NE | [doplní uchazeč]
| 21. | V akubedně je umístěn držák bezdrátového ovládání a kabel spojený s elektronikou vodotěsným konektorem, který slouží pro dobíjení dálkového ovládání a dále jako nouzové kabelové kompletní ovládání funkcí štítu. |  |  | ANO/NE | [doplní uchazeč]
| 22. | Výklopnou část štítu leze zvedat a sklápět při jízdě do 20 km/h |  |  | ANO/NE | [doplní uchazeč]
| 23. | Přívěs je stabilní při jízdě se zvednutým štítem při rychlosti 10 km/h, krátkodobě do 60 km/h. |  |  | ANO/NE | [doplní uchazeč]
| 24. | Přívěs vybaven GPS+ISUD (informační systém údržby dálnic). |  |  | ANO/NE | [doplní uchazeč]
| 25. | Záruka min. 24 měsíců |  |  | počet měsíců | [doplní uchazeč]
C. | Technická specifikace k ocenění bodu "A.2." |  |  |  | Měřítko plnění | Hodnota
| 1. | Zařízení předběžné výstrahy podle zásad TP 66 MD pro označování pracovního místa na dálnicích a rychlostních komunikacích. |  |  | ANO/NE | [doplní uchazeč]
| 2. | Jednonápravový přívěs s ruční brzdou, ocelové díly žárově zinkované |  |  | ANO/NE | [doplní uchazeč]
| 3. | Kola přívěsu jsou umístěna po stranách podvozku |  |  | ANO/NE | [doplní uchazeč]
| 4. | Výškově nastavitelná oj s vyměnitelným závěsným zařízením (koule ISO 50, oko s čepem Ø 40mm, oko s čepem Ø 50mm) |  |  | ANO/NE | [doplní uchazeč]
| 5. | Přívěs vybaven rezervním kolem |  |  | ANO/NE | [doplní uchazeč]
| 6. | Osvětlení přívěsu v provedení LED s 13-pólovou zástrčkou pro připojení k tažnému vozidlu s napětím 12V i 24V. |  |  | ANO/NE | [doplní uchazeč]
| 7. | Tuhá konstrukce nástavby z uzavřených žárově zinkovaných profilů. |  |  | ANO/NE | [doplní uchazeč]
| 8. | Štít o rozměru min. 2600x1350 mm. |  |  | ANO/NE | [doplní uchazeč]
| 9. | Štít s dvojicí výstražných, blikajících světel v provedení LED o průměru 340 mm, světlo L9H typ 4. Automatická aktivace pomocí induktivního spínače při zahájení zvedání výklopného štítu. |  |  | ANO/NE | [doplní uchazeč]
| 10. | Měnitelná retroreflexní dopravní značka IP 18 třída RA2 skládající se ze 3 otočných trojhranů. |  |  | ANO/NE | [doplní uchazeč]
| 11. | Vyměnitelné dopravní značky A8/A23, A15/A27 a B20a 80/100, třída RA2 s gumovými prvky proti poškození, značky upevňované pomocí otočných plastových uzávěrů. |  |  | ANO/NE | [doplní uchazeč]
| 12. | Vyměnitelné dodatkové tabulky E3a třída RA2 se vzdáleností 300/700, 500/1000, 1500/2000, 2500/5000 s gumovými prvky proti poškození folie. |  |  | ANO/NE | [doplní uchazeč]
| 13. | Řídící elektronika ve skříni s IP 55. |  |  | ANO/NE | [doplní uchazeč]
| 14. | Motorové zvedání štítu s možností nouzového sklopení nebo zvednutí štítu. |  |  | ANO/NE | [doplní uchazeč]
| 15. | Ovládání zvedání štítu pomocí bezdrátového dálkového ovládání s dosahem min. 80 m. Bezdrátové ovládání zobrazuje všechny kontrolní funkce včetně stavu nabití baterie s optickou kontrolou funkcí a signalizací závad. |  |  | ANO/NE | [doplní uchazeč]
| 16. | Štít ve zvednuté poloze jištěn dorazy proti namáhání zvedacího mechanismu a přetočení větrem. |  |  | ANO/NE | [doplní uchazeč]
| 17. | Optická kontrola polohy štítu je na dálkovém ovládání. |  |  | ANO/NE | [doplní uchazeč]
| 18. | V případě poruchy radiového modulu je možné kabelové propojení bezdrátového ovladače s elektronikou nástavby pomocí vodotěsných konektorů propojovacího kabelu o min. délce 15m, kterým je možné kompletně ovládat nástavbu. |  |  | ANO/NE | [doplní uchazeč]
| 19. | Přívěs vybaven uzamykatelnou akubednou s IP 44 pro akumulátor 12V/180Ah s nabíječem akumulátorů 12V/17A. |  |  | ANO/NE | [doplní uchazeč]
| 20. | V akubedně je umístěn držák bezdrátového ovládání a kabel spojený s elektronikou vodotěsným konektorem, který slouží pro dobíjení dálkového ovládání a jako nouzové kabelové ovládání. |  |  | ANO/NE | [doplní uchazeč]
| 21. | Přívěs je stabilní při jízdě se zvednutým štítem při rychlosti 10 km/h, krátkodobě do 60 km/h. |  |  | ANO/NE | [doplní uchazeč]
| 22. | Štít je možné zvedat a sklápět při jízdě do 20 km/h. |  |  | ANO/NE | [doplní uchazeč]
| 23. | Přívěs je stabilní při jízdě se sklopeným štítem do rychlosti 80 km/h. |  |  | ANO/NE | [doplní uchazeč]
| 24. | Přívěs vybaven GPS+ISUD (informační systém údržby dálnic). |  |  | ANO/NE | [doplní uchazeč]
| 25. | Záruka min. 24 měsíců |  |  | počet měsíců | [doplní uchazeč]
D. | Doplňující specifikace poptávky |  |  |  | Měřítko plnění | Hodnota
| 1. | Při předání proběhne zaškolení obsluhy. |  |  | ANO/NE | [doplní uchazeč]
| 2. | Termín dodání do 90 dnů od data účinnosti (uveřejnění v registru smluv) kupní smlouvy |  |  | ANO/NE | [doplní uchazeč]
| 3. | Součástí předání předmětů poptávky jsou veškeré doklady potřebné k přihlášení přívěsů do registru vozidel ČR, včetně COC listu. |  |  | ANO/NE | [doplní uchazeč]
| 4. | Pojízdná uzavírková tabule typ I (bod specifikace "B.") a Zařízení předběžné výstrahy (bod specifikace "C."), jsou jako "celek" v souladu s platnou legislativou pro dané použití na pozemních komunikacích na území ČR k danému účelu použití. |  |  | ANO/NE | [doplní uchazeč]
| 5. | Prodávající se zavazuje dodat zboží nové, nepoužité, plně funkční a ke kterému není nutné vynaložit dodatečné náklady ze strany Kupujícího. |  |  | ANO/NE | [doplní uchazeč]
| 6. | Na základě celkové, nejnižší, cenové nabídky může být uzavřena kupní smlouva.
| 7. | Maximální cena zakázky za dodání 3 ks předmětu plnění je 1.000.000Kč bez DPH.
| 8. | Místo dodání pro jednorázové dodání 3 ks předmětu plnění: Silnice LK a.s., Československé armády 4805/24, 466 05, Jablonec nad Nisou.
Poznámka:
1) Sloupec "Měřítko plnění" vyjadřuje jestli splnění požadavku bude deklarováno výběrem "ANO" nebo "NE" či číselnou hodnotou nebo názvosloví požadovaného parametru.
2) Do sloupce "Hodnota" doplní účastník informaci o splnění požadavku (ANO/NE), či uvede hodnotu nebo názvosloví požadovaného parametru.
3) Výše uvedené požadavky na technické provedení a parametry Předmětu plnění jsou pro účastníka závazné, minimálně požadované a musí být každým účastníkem splněny. Účastník může nabídnout výrobky s vyššími technickými parametry než jsou stanovená minima, nesmí ale překročit maximální hodnotu plnění (zakázky).
4) Pokud bude účastníkem navrženo odlišné provedení s nevyhovujícími parametry, které těmto základním technickým podmínkám nevyhovují, vyhrazuje si zadavatel právo účastníka vyloučit.
zelená pole vyplní uchazeč