## Hárok1
Príloha č. 3
Verejný obstarávateľ: |  | GELNICKÉ LESY, s.r.o., Gelnica
Predmet zákazky: |  | JMP.
Uchádzač vypĺňa žlté polia!!!
Časť | Názov | Parameter | Požiadavka | Hodnoty plnenia jednotlivých parametrov Vyplní uchádzač! Uviesť ÁNO/NIE. V prípade číselnej hodnoty, uviesť aj jej skutočnú hodnotu.
1 | JMP1 | nové zariadenie | áno
|  | množstvo | 3 ks
|  | kategória | profesionálna benzínová motorová píla, pre každodenné použitie v lesníctve
|  | pomer výkonu a hmotnosti | viac ako 0,5 kW/kg
|  | hmotnosť | max. 5,0 kg
|  | dĺžka reznej časti lišty | min. 36 cm - max. 38 cm
|  | motor - zdvihový objem | min. 50,00 cm³ - max. 51,00 cm³
|  | motor - výkon | min. 2,9 kW
|  | palivo | benzín mix
|  | dodávka | dodaná v kompletnom stave, vrátane všetkých bezpečnostných prvkov podľa vyhlášky 46/2010 Z. z., základného náradia na údržbu, návodu na obsluhu, technickej dokumentácie a certifikátu CE (smernica 2006/16/ES)
2 | JMP2 | nové zariadenie | áno
|  | množstvo | 1 ks
|  | kategória | profesionálna benzínová motorová píla, pre každodenné použitie v lesníctve
|  | pomer výkonu a hmotnosti | viac ako 0,5 kW/kg
|  | hmotnosť | max. 6,1 kg
|  | dĺžka reznej časti lišty | min. 39 cm - max. 41 cm
|  | motor - zdvihový objem | min. 72,00 cm³ - max. 73,00 cm³
|  | motor - výkon | min. 4,3 kW
|  | palivo | benzín mix
|  | dodávka | dodaná v kompletnom stave, vrátane všetkých bezpečnostných prvkov podľa vyhlášky 46/2010 Z. z., základného náradia na údržbu, návodu na obsluhu, technickej dokumentácie a certifikátu CE (smernica 2006/16/ES)
Dátum:
Miesto:
Obchodné meno uchádzača:
Sídlo/miesto podnikania:
IČO:
Vypracoval:
Podpis a pečiatka