## Hárok1
Príloha č. 3
Verejný obstarávateľ: |  | GELNICKÉ LESY, s.r.o., Gelnica
Predmet zákazky: |  | PICK-UP.
Uchádzač vypĺňa žlté polia!!!
Časť | Názov | Parameter |  | Požiadavka | Hodnoty plnenia jednotlivých parametrov Vyplní uchádzač! Uviesť ÁNO/NIE. V prípade číselnej hodnoty, uviesť aj jej skutočnú hodnotu.
1 | Pick-up | nové vozidlo, nepoužívané |  | áno
|  | množstvo |  | 1 ks
|  | kategória vozidla N1 |  | áno
|  | typ karosérie | Pick-up | áno
|  | subkategória vozidla G |  | áno
|  | pohon všetkých kolies (4x4) | s elektronickou voľbou režimu pohonu | áno
|  | maximálna hmotnosť |  | 3 500 kg
|  | počet dverí |  | min. 4
|  | počet miest na sedenie |  | min. 5
|  | rám karosérie | nezávislý nosný | áno
|  |  | počet valcov | min. 4
|  |  | palivo | nafta motorová
|  |  | objem motora | min. 1 994 cm3
|  |  | emisný limit | min. Euro 6
|  |  | výkon | min. 105 - max. 155 kW
|  | prevodovka | automatická | min. 6-stupňová
|  |  | prídavná - redukčná | ovládaná elektronicky
|  | podvozok | predná náprava | nezávislé zavesenie s vinutými pružinami
|  |  | zadná náprava | s listovými pružinami
|  |  | stúpavosť samotného vozidla | min. 25%
|  |  | predný nájazdový uhol | min. 25 stupňov
|  |  | zadný nájazdový uhol | min. 20 stupňov
|  |  | prechodový uhol | min. 20 stupňov
|  |  | uzávierka diferenciálu zadnej nápravy | áno
|  |  | nosnosť | min. 900 kg
|  | rozmery v mm | svetlá výška pod prednou a zadnou nápravou | min. 180
|  |  | svetlá výška medzi nápravami | min. 200
|  | nákladová plocha | plastové obloženie nákladného priestoru | áno
|  |  | uzamykateľný hardtop | áno
|  | bezpečnosť | airbag vodiča | áno
|  |  | airbag spolujazdca s možnosťou deaktivácie | áno
|  |  | bočné airbagy vpredu | áno
|  |  | hlavové (okenné) airbagy vpredu a vzadu | áno
|  |  | kolenný airbag vodiča | áno
|  |  | ABS - antiblokovací brzdový systém | áno
|  |  | systém aktívneho riadenia stability a trakcie | áno
|  |  | elektronický imobilizér | áno
|  |  | HAC - asistent rozjazdu do kopca | áno
|  | ďalšia výbava interiér | manuálna/automatická klimatizácia s peľovým filtrom | áno
|  |  | elektricky ovládané predné a zadné okná | áno
|  |  | výškovo nastaviteľné sedadlo vodiča | áno
|  |  | volant výškovo nastaviteľný | áno
|  |  | tempomat | áno
|  |  | ovládanie audiosystému na volante | áno
|  |  | rádio LW/MW/FM, prehrávač CD/MP3 | áno
|  | ďalšia výbava exteriér | disky kolies | z ľahkých zliatin min. 16“
|  |  | rezervné koleso - plnohodnotné | áno
|  |  | predné hmlové svetlá | áno
|  |  | predné a zadné lapače nečistôt | áno
|  |  | ochrana podvozku (motor, prevodovka, rozvodovka) | áno, min. 5 mm hliník/dural
|  |  | lak karosérie - farba | zelená/hnedá
|  |  | ťažné zariadenie 3,5 t, 13 pólová elektroinštalácia | áno
|  | povinná výbava podľa vyhlášky č. 134/2018 |  | áno
Dátum:
Miesto:
Obchodné meno uchádzača:
Sídlo/miesto podnikania:
IČO:
Vypracoval:
Podpis a pečiatka