## Položkový rozpočet
| Název akce |  | Revitalizace školní kuchyně pracoviště Komenského 44, Šternberk
| Verze výkresu pro položkový rozpočet GASTRO |  | 054230_02 |  |  |  |  | Vysvětlivky
| Vypracoval |  | I. Kovář | [7 empty] | Nezpůsobilé výdaje
| Zkontroloval |  | V. Dvorský, R. Kružík | [7 empty] | Stávající položky
| Datum zpracování |  | 2023-09-19
| Aktualizováno dne |  | 2024-01-30
POZ. | POPIS | KS | KATEGORIE | ROZMĚRY (šxhxv mm) | PŘIPOJENÍ ELEKTRO |  |  |  | PLYN |  | VODA | ODPAD | VZT |  |  | Cena za ks bez DPH | Cena za celkem bez DPH | Navýšení ceníkových cen do rozpočtu o | Aktuální ceníková cena za ks bez DPH
[5 empty] | Příkon elektro 230V ks (kW) | Příkon elektro 230V celkem (kW) | Příkon elektro 400V ks (kW) | Příkon elektro 400V celkem (kW) | Příkon plyn ks (kW) | Příkon plyn celkem (kW) |  |  | Latentní teplo (W) | Senzibilní teplo (W) | Potřeba vzduchu m3/hod
HRUBÁ PŘÍPRAVNA ZELENINY
1 | Škrabka na brambory a kořenovou zeleninu, náplň cca 40kg, délka loupání cca 1,5-3 minuty, spotřeba vody cca 2,5 litru na 1 kg produktu, nerezové provedení, korundové pokrytí bubnu a dna škrabky, včetně nerezové odlučovače škrobu a zbytků slupek, tolerance rozměrů +/- 10%, max. příkon 1,2kW | 1 | OSTATNÍ | 800x800x1000 |  |  | 1.2 | 1.2 |  |  | SV+TV | DN50 | [5 empty] | 15% | 69000
2 | Chladicí skříň dvoudveřová, netto objem vnitřního prostoru min. 900 litrů, GN 2/1 s nuceným oběhem vzduchu s automatickým odtáváním a odpaření kondenzátu horkým plynem, digitální termostat. Osvětlení vnitřního prostoru. Rozsah teplot max.-2°C/min.+8°C. Nerezové provedení vně i uvnitř. Výparník umístěný vně chladicí komory. Výškově nastavitelné nohy. Elektrické připojení na zásuvku 230V. Energetická třída A. Klimatická třída 5.Uváděné rozměry jsou maximální. | 1 | CHLAZENÍ | 1400x800x2100 | 0.55 | 0.55 | [11 empty] | 15% | 140000
3 | Servírovací nerezový vozík se zpevněnou konstrukcí, 2 police, materiály AISI304, svařovaný, 4 otočná kola o průměru min.125mm, 2 z toho s brzdou, nosnost 120kg, nárazníky v rozích, 2x madlo. Uváděné rozměry +/-10% | 1 | NEREZ | 900x600x900 | [13 empty] | 15% | 8000
4 | Rošt na brambory, plastová paleta, materiál HD-PE, vhodná do potravinářského provozu | 1 | OSTATNÍ | 1200x800x160 | [13 empty] | 15% | 5000
5 | Pracovní stůl otevřený s 2 dřezy, 2 dřezy (2x dřez 500x500x250mm), perforovaná police, tlaková sprcha s baterií (stojánková / kohoutková), směšovací baterie s kohoutky pro studenou a teplou vodu napouštěcí ramínko ze sprchy upevňovací otvor pro baterii min. prům. 30 mm - max 32 mm, zvýšený zadní lem 100mm | 1 | NEREZ | 2500x700x900 | [6 empty] | SV+TV | DN50 | [5 empty] | 15% | 65000
SKLADOVÁNÍ – BOXY
1 | Kombinovaný chladicí a mrazicí box včetně izolované podlahy, chladicí box průchozí, min. tloušťka izolace chladicího boxu 80mm, min. tloušťka izolace chladicího boxu 100mm včetně dveřních lamel, vyrovnávacích klapek a chladicí technologie, včetně regálových sestav. Vnitřní rozměry – chladicí box 4000x2100x2300, mrazicí box – 3900x1900x2300 | 1 | CHLAZENÍ | 2350x6300x2400 |  |  | 3.5 | 3.5 |  |  |  | DN32 | [5 empty] | 15% | 550000
KUCHYNĚ
1 | Banketový vozík vyhřívaný, vyroben z nerezového materiálu AISI 304. Dvouplášťové provedení vč. tepelné izolace. Křídlové otevírání dneří v úhlu 270° s aretací. Rozsah teploty od max.30 - min. 90°C. Konvekční vytápění, včetně zvlhčovací nádobky. Regulace teploty a vlhkosti digitálně. Čtyři otočná kolečka (Ø125, 2x brzděná). Kapacita 15GN 1/1. Lisované podélné vsuny s roztečí 75mm, pryžové nárazníky v rozích. Elektrické připojení 230V zásuvkou. Uváděný instalovaný příkon je maximální. | 1 | OSTATNÍ | 600x700x1700 | 1.3 | 1.3 | [11 empty] | 15% | 65000
2 | Pracovní stůl, spodní plná police, výsuvný koš na odpadky vpravo, zadní a pravý lem 40mm | 1 | NEREZ | 1400x700x900 | [13 empty] | 15% | 40900
3 | Univerzální kuchyňský robot vč. příslušenství: 1x kotlík 60l a 30l včetně vozíku pro kotlík; 1x metla pro koltík 60l a 30l (šlehání smetany, bílků, majonézy apod); 1x hák pro kotlík 60l a 30l (hnětení lehkých i těžkých těst); 1x míchač pro kotlík 60l a 30l (míchání bramborové kaše a různých krémů). Elektrické ovládání stroje pomocí tlačítek rychlostí, nouzové STOP tlačítko. 3 rychlostní stupně. Spouštění a zvedání kotlíku s motorickým zdvihem., včetně příslušenství (mlýnek na maso, krouhačka zeleniny, mlýnek na mák), uvedený příkon je maximální | 1 | OSTATNÍ | 600x1050x1150 |  |  | 2.8 | 2.8 | [9 empty] | 15% | 300000
4 | Chladicí stůl GN 1/1, 2x prostor s dveřmi pro GN 1/1, vnitřní prostor bez výparníku s nuceným oběhem vzduchu, automatické odtávání a odpařování za použití horkého plynu. Objem min. 140l. Rozsah teplot 0/+8°C. Digitální termostat. Energetická třída A, klimatická třída 5.Uváděné požadované hodnoty +/-10%, s prodlouženou pracovní deskou s dřezem a umyvadlem na ruce, včetně zabudovaného výsuvného koše na odpadky pod dřezem, vlevo zásuvkový blok, spodní plná police uprostřed, zadní a pravý lem 40mm | 1 | CHLAZENÍ | 3700x700x900 | 0.3 | 0.3 |  |  |  |  | SV+TV | DN50 | [5 empty] | 15% | 212000
5 | Chladicí stůl GN 1/1, 1x prostor s dveřmi pro GN 1/1, vnitřní prostor bez výparníku s nuceným oběhem vzduchu, automatické odtávání a odpařování za použití horkého plynu. Objem min. 70l. Rozsah teplot 0/+8°C. Digitální termostat. Energetická třída A, klimatická třída 5.Uváděné požadované hodnoty +/-10%, prodloužená pracovní deska s umyvadlem na ruce GN 1/2-200, spodní plná police vpravo, zadní, levý a pravý lem | 1 | CHLAZENÍ | 2350x700x900 | 0.25 | 0.25 |  |  |  |  | SV+TV | DN50 | [5 empty] | 15% | 127000
6 | Chladicí stůl GN 1/1, 2x prostor s dveřmi pro GN 1/1, vnitřní prostor bez výparníku s nuceným oběhem vzduchu, automatické odtávání a odpařování za použití horkého plynu. Objem min. 140l. Rozsah teplot 0/+8°C. Digitální termostat. Energetická třída A, klimatická třída 5.Uváděné požadované hodnoty +/-10%, s prodlouženou pracovní deskou s dřezem, včetně zabudovaného výsuvného koše na odpadky pod dřezem, zadní lem 40mm | 1 | CHLAZENÍ | 1850x700x900 | 0.3 | 0.3 |  |  |  |  | SV+TV | DN50 | [5 empty] | 15% | 157000
7 | Univerzální kuchyňský robot bez příslušenství: 1x kotlík 60l a 30l včetně vozíku pro kotlík; 1x metla pro koltík 60l a 30l (šlehání smetany, bílků, majonézy apod); 1x hák pro kotlík 60l a 30l (hnětení lehkých i těžkých těst); 1x míchač pro kotlík 60l a 30l (míchání bramborové kaše a různých krémů). Elektrické ovládání stroje pomocí tlačítek rychlostí, nouzové STOP tlačítko. 3 rychlostní stupně. Spouštění a zvedání kotlíku s motorickým zdvihem. Uvedený příkon je maximální | 1 | OSTATNÍ | 600x1050x1150 |  |  | 2.8 | 2.8 | [9 empty] | 15% | 260000
8 | Pracovní stůl, 1x dřez vlevo (dřez 300x400x250mm), výsuvný koš na odpadky pod dřezem, zadní a levý lem 40mm | 1 | NEREZ | 1200x700x900 | [6 empty] | SV+TV | DN50 | [5 empty] | 15% | 37000
9 | Nástěnná skříňka, posuvné dveře | 1 | NEREZ | 1200x350x600 | [13 empty] | 15% | 26900
10 | Kombinovaný krouhač zeleniny, kutr min. 5,5l, nerezová kutrovací nádoba, min. 2 druhy otáček 750/1500 ot/min, sada 6ti krouhacích disků, otvor pro plnění krouhače zeleninou 140cm2, trubicový otvor kruhový průměr 60mm, krouhací hlava na kostičky, vlnky,strouhání, nudličky, hranolky. nůž s rovným ostřík pro kutr. | 1 | OSTATNÍ |  | 0.9 | 0.9 | [11 empty] | 15% | 85600
11 | Chladicí stůl GN 1/1, 2x prostor s dveřmi pro GN 1/1, vnitřní prostor bez výparníku s nuceným oběhem vzduchu, automatické odtávání a odpařování za použití horkého plynu. Objem min. 140l. Rozsah teplot 0/+8°C. Digitální termostat. Energetická třída A, klimatická třída 5.Uváděné požadované hodnoty +/-10%, s prodlouženou pracovní deskou, zadní a levý lem 40mm | 1 | CHLAZENÍ | 2050x700x900 | 0.3 | 0.3 | [11 empty] | 15% | 142000
12 | Chladicí stůl GN 1/1, 2x prostor s dveřmi pro GN 1/1, vnitřní prostor bez výparníku s nuceným oběhem vzduchu, automatické odtávání a odpařování za použití horkého plynu. Objem min. 140l. Rozsah teplot 0/+8°C. Digitální termostat. Energetická třída A, klimatická třída 5.Uváděné požadované hodnoty +/-10%,, prodloužená pracovní deska s umyvadlem na ruce GN 1/2-200, zásuvkový blok vpravo, spodní plná police vpravo, zadní lem, en. tř. A | 1 | CHLAZENÍ | 2950x700x900 | 0.3 | 0.3 |  |  |  |  | SV+TV | DN50 | [5 empty] | 15% | 192000
13 | Nářezový stroj s nerezovým nožem pr.275mm a uložením posuvného stolu našikmo. Vyroben z potravinářské hliníkové slitiny a nerezu. Určen pro vysokou zátěž do nepřetržitého provozu. Uzavřená a utěsněná řemenice. Vzdálenost mezi kotoučem a motorem min. 41 mm. Spodní kryt. Demontovatelný nerezový nůž. Úhel nože 38°. Provedení: řemínkový pohon. Zabudované brusné zařízení. Ovládací plastový knoflík. Plastová tlačítka. Gumové nožičky. Řezná plocha 240x230 mm. Max. tloušťka plátku 19 mm. Instalovaný příkon je maximální. | 1 | OSTATNÍ |  | 0.35 | 0.35 | [11 empty] | 15% | 28000
14 | Nástěnná skříňka, posuvné dveře | 1 | NEREZ | 1500x350x600 | [13 empty] | 15% | 31900
15 | Elektrický konvektomat min. 6GN 1/1,Výroba páry bojlerem s automatickým plněním vodou,Rozteč zásuvů pro GN min. 68mm, Referenční spotřeba elektrické energie při kombinovaném modu dle DIN 18873-1:2012-1: max. 1,77kWh,Referenční spotřeba elektrické energie při parním modu dle DIN 18873-1:2012-1: max. 1,73kWh,Referenční spotřeba vody při parním modu dle DIN 18873-1:2012-1: max. 2,56l,Referenční spotřeba vody při kombinovaném modu dle DIN 18873-1:2012-1: max. 0,83l,Referenční rovnoměrná tepelná úprava v každém plně obsazeném zásuvu z šesti - referenční produkt smažení kuřecích prsních řízků,Automatické rozlišení vloženého množství připravované potraviny s průběžnou automatickou korekcí varného procesu v průběhu nastavené teplené úpravy pokrmu, Automatická korekce programu vzhledem ke vloženému množství potraviny,Režim konvektomatu s min. třemi provozními režimy: pára max.30°C – min.130°C, horký vzduch max.30°C – min.300°C, kombinace páry a horkého vzduchu max.30°C – min.300°C,Měření, nastavování a regulace vlhkosti s přesností na 1 procento s rozsahem od max. 1% do min. 100%,Režim Delta-T,Funkce min.: vaření, smažení, fritování, vaření v páře, pečení, nízkoteplotní úpravy přes noc,Ovládání - Barevný dotykový display/obrazovka (kapacitní nebo rezistivní),Systém automatického čištění - mytí varné komory za pomocí tablet bez fosfátů - suchý detergent v blocích,Tukový filtr ve varné komoře,Integrovaná ruční sprcha s automatickým navíjením,Funkce zajišťující zchlazení varného prostoru, Sonda teploty jádra s min. pětibodovým měřením,Min. 350 libovolně nastavitelných programů min. s 12 kroky,Min. 5 rychlosti proudění vzduchu, nastavitelné,Automatická předvolba okamžiku spuštění,Zobrazení skutečných a požadovaných hodnot na displeji,Detekce vodního kamene a zavápnění,Zásuvy vhodné pro gastronádoby GN 1/1,1/2,1/3,Rozhraní USB pro export dat HACCP na paměťový modul USB nebo pro snadnou aktualizaci softwaru,připojení WIFI vzdálený přístup s aktivním prvkem ovládání zařízení,Odvápnění bojleru a všech vodovodních cest automaticky bez nutnosti servisního zásahu,Elektrická energie 400V,Min. IPX5,Min. IPX5,Bezobslužný provoz dle EN.Povolená tolerance hodnot: +-10%, pokud není uvedeno minimum nebo maximum | 1 | VARNÁ | šířka 900/1600 |  |  | 10 | 10 |  |  | SV | DN50 | [5 empty] | 15% | 845000
15 | Pokračování položky 15 - Elektrický konvektomat min. 10GN 1/1,Výroba páry bojlerem s automatickým plněním vodou,Rozteč zásuvů pro GN min. 68mm, Referenční spotřeba elektrické energie při kombinovaném modu dle DIN 18873-1:2012-1: max. 2,95kWh,Referenční spotřeba elektrické energie při parním modu dle DIN 18873-1:2012-1: max. 2,85kWh,Referenční spotřeba vody při parním modu dle DIN 18873-1:2012-1: max. 4l,Referenční spotřeba vody při kombinovaném modu dle DIN 18873-1:2012-1: max. 1,65l,Referenční rovnoměrná tepelná úprava v každém plně obsazeném zásuvu z deseti - referenční produkt smažení kuřecích prsních řízků,Automatické rozlišení vloženého množství připravované potraviny s průběžnou automatickou korekcí varného procesu v průběhu nastavené teplené úpravy pokrmu, Automatická korekce programu vzhledem ke vloženému množství potraviny,Režim konvektomatu s min. třemi provozními režimy: pára max.30°C – min.130°C, horký vzduch max.30°C – min.300°C, kombinace páry a horkého vzduchu max.30°C – min.300°C,Měření, nastavování a regulace vlhkosti s přesností na 1 procento s rozsahem od max. 1% do min. 100%,Režim Delta-T,Funkce min.: vaření, smažení, fritování, vaření v páře, pečení, nízkoteplotní úpravy přes noc,Ovládání - Barevný dotykový display/obrazovka (kapacitní nebo rezistivní),Systém automatického čištění - mytí varné komory za pomocí tablet bez fosfátů - suchý detergent v blocích,Tukový filtr ve varné komoře,Integrovaná ruční sprcha s automatickým navíjením,Funkce zajišťující zchlazení varného prostoru, Sonda teploty jádra s min. pětibodovým měřením,Min. 350 libovolně nastavitelných programů min. s 12 kroky,Min. 5 rychlosti proudění vzduchu, nastavitelné,Automatická předvolba okamžiku spuštění,Zobrazení skutečných a požadovaných hodnot na displeji,Detekce vodního kamene a zavápnění,Zásuvy vhodné pro gastronádoby GN 1/1,1/2,1/3,Rozhraní USB pro export dat HACCP na paměťový modul USB nebo pro snadnou aktualizaci softwaru,připojení WIFI vzdálený přístup s aktivním prvkem ovládání zařízení,Odvápnění bojleru a všech vodovodních cest automaticky bez nutnosti servisního zásahu,Elektrická energie 400V,Min. IPX5,Min. IPX5,Bezobslužný provoz dle EN. Uváděné rozměry jsou maximální. Uváděný instalovaný příkon je maximální. Povolená tolerance hodnot: +-10%, pokud není uvedeno minimum nebo maximum Automatický změkčovač vody bez samostatného napojení na elektrickou energii. Součátí odkládací stůl s blokem se zásuvy na GN 1/1 a místem pro změkčovač, zadní lem 40mm, včetně základní sady gastronádob | 1 | VARNÁ |  |  |  | 20 | 20 |  |  | SV | DN50
17 | Elektrický konvektomat min. 20GN 1/1,Výroba páry bojlerem s automatickým plněním vodou,Zavážecí vozík s integrovanou klecí pro min. 20GN1/1,Rozteč zásuvů pro GN min. 65mm, Referenční spotřeba elektrické energie při kombinovaném modu dle DIN 18873-1:2012-1: max. 6,10kWh,Referenční spotřeba elektrické energie při parním modu dle DIN 18873-1:2012-1: max. 5,6kWh,Referenční spotřeba vody při parním modu dle DIN 18873-1:2012-1: max. 8l,Referenční spotřeba vody při kombinovaném modu dle DIN 18873-1:2012-1: max. 3,2l,Referenční rovnoměrná tepelná úprava v každém plně obsazeném zásuvu z dvaceti - referenční produkt smažení kuřecích prsních řízků,Automatické rozlišení vloženého množství připravované potraviny s průběžnou automatickou korekcí varného procesu v průběhu nastavené teplené úpravy pokrmu, Automatická korekce programu vzhledem ke vloženému množství potraviny,Režim konvektomatu s min. třemi provozními režimy: pára max.30°C – min.130°C, horký vzduch max.30°C – min.300°C, kombinace páry a horkého vzduchu max.30°C – min.300°C,Měření, nastavování a regulace vlhkosti s přesností na 1 procento s rozsahem od max. 1% do min. 100%,Režim Delta-T,Funkce min.: vaření, smažení, fritování, vaření v páře, pečení, nízkoteplotní úpravy přes noc,Ovládání - Barevný dotykový display/obrazovka (kapacitní nebo rezistivní),Systém automatického čištění - mytí varné komory za pomocí tablet bez fosfátů - suchý detergent v blocích,Tukový filtr ve varné komoře,Integrovaná ruční sprcha s automatickým navíjením,Funkce zajišťující zchlazení varného prostoru, Sonda teploty jádra s min. pětibodovým měřením,Min. 350 libovolně nastavitelných programů min. s 12 kroky,Min. 5 rychlosti proudění vzduchu, nastavitelné,Automatická předvolba okamžiku spuštění,Zobrazení skutečných a požadovaných hodnot na displeji,Detekce vodního kamene a zavápnění,Zásuvy vhodné pro gastronádoby GN 1/1,1/2,1/3,Rozhraní USB pro export dat HACCP na paměťový modul USB nebo pro snadnou aktualizaci softwaru,připojení WIFI vzdálený přístup s aktivním prvkem ovládání zařízení,Odvápnění bojleru a všech vodovodních cest automaticky bez nutnosti servisního zásahu,Elektrická energie 400V,Min. IPX5,Min. IPX5,Bezobslužný provoz dle EN.Uváděné rozměry jsou maximální. Uváděný instalovaný příkon je maximální.Povolená tolerance hodnot: +-10%, pokud není uvedeno minimum nebo maximum. Automatický změkčovač vody bez samostatného napojení na elektrickou energii, včetně základní sady gastronádob | 1 | VARNÁ | šířka 900 |  |  | 39 | 39 |  |  | SV | DN50 | [5 empty] | 15% | 756000
19 | Konvektomat 20x GN 1/1, bojler, včetně zavážecího vozíku (10b) – stávající | 1 | VARNÁ |  |  |  | 37 | 37 |  |  | SV | DN50 |  |  |  | neoceňuje se | 0
21 | Překapávač vody a čaje. 1 průtoková jednotka, nástěnné provedení. Pevné připojení na vodu. Udržovací kapacita: 40 l. Výkonová kapacita: 145 l/hod. Doba překapávání: 17 min / 40 l. Překapává se do odnímatelných zásobníků. Digitální řízení. Signalizace zavápnění. Celkové a denní počítadlo vydaného množství. Akustický signál dokončení překapávání. Spínací hodiny. Filtrační jednotka. 2x termos 40 l s vodomírou na horké a studené nápoje, dvouplášťové plně izolované provedení, s víkem, nekapajícím kohoutkem. Instalovaný příkon je maximální, součástí odkládací stůl s umyvadlem GN 1/2-200 (1000x700x900), včetně zabudovaného výsuvného koše na odpadky pod umyvadlem, spodní plná police | 1 | NEREZ | 2400x750x1500 |  |  | 15 | 15 |  |  | SV+TV | DN50 | [5 empty] | 15% | 198000
22 | Multifunkční varné zařízení. Objem nádoby pro vaření minimálně 150l. Kapacita při vaření v GN min. 3xGN 1/1-200.Hygienické systémové spojení do varného bloku se sousedícími položkami. Ovládání pomocí dotykové obrazovky (rezistivní nebo kapacitní) v českém jazyce včetně vytváření receptů. Stroj řízen microprocesorem. Vpichová potravinová sonda. Funkce: smažení; grilování; vaření ve vodě; vaření mléčných produktů; vaření v páře; vaření v tlaku, nízkoteplotního dlouhodobého vaření; vaření sousvide; vaření v gastronádobách a varných koších například těstovin; fritování ve fritovacích koších; delta T vaření; udržování na nastavené teplotě. Rozsah nastavení teploty min. v rozsahu 50 - 250°C. Automatické napouštění vody s přednastavením množství s přesností min. na 1l. Motoricky sklopná vana. Motirický zdvih košů. Celonerezová vana z materiálu min. AISI 304. Celonerezová rámová konstrukce. Ovládací ergonomický panel ve výšce min900mm. Integrovaná elektrická zásuvka 230V s příkonem 0,5kW. Sprcha pro čištění stroje.Vč. příslušenství: 1x rameno pro koše nebo GN, 3x varný koš, 3x fritovací koš, 1x scezovací síto, 1x měrka objemu, 1x vozík na vypouštění vařeného obsahu, 3x rošt na dno pánve, 1x čistící houbička, 1x lopatka plná, 1x lopata perforovaná Povolená tolerance hodnot: +-10%, pokud není uvedeno minimum nebo maximum. .Spotřeba elektrické energie pro ohřev 1kg vody max:0,09kWh/kg(DIN 18873-5:2012-06).Bezobslužný provoz dle EN. Uvedení min.150l vody do varu dle DIN 18873-5:2016-02: max .35min. Uváděné rozměry jsou maximální. Uváděný instalovaný příkon je maximální. Součástí neutrální pracovní stůl, skříňový, otevřený, 1 police Hygienické systémové spojení do varného bloku se sousedícíma položkama. Povolená tolerance hodnot: +-10%, pokud není uvedeno minimum nebo maximum. Volná pracovní plocha min. 1000x700mm. Uváděné rozměry jsou minimální | 1 | VARNÁ | šířka 1400/2400 |  |  | 41 | 41 |  |  | SV | DN50 | [5 empty] | 15% | 990000
23 | Multifunkční varné zařízení. Objem nádoby pro vaření minimálně 200l. Kapacita při vaření v GN min. 6xGN 1/1-200.Hygienické systémové spojení do varného bloku se sousedícími položkami. Ovládání pomocí dotykové obrazovky (rezistivní nebo kapacitní) v českém jazyce včetně vytváření receptů. Stroj řízen microprocesorem. Vpichová potravinová sonda. Funkce: smažení; grilování; vaření ve vodě; vaření mléčných produktů; vaření v páře; nízkoteplotního dlouhodobého vaření; vaření souvide; vaření v gastronádobách a varných koších například těstovin; fritování ve fritovacích koších; delta T vaření; udržování na nastavené teplotě. Rozsah nastavení teploty min. v rozsahu 50 - 250°C. Automatické napouštění vody s přednastavením množství s přesností min. na 1l. Celonerezová vana z materiálu min. AISI 304. Celonerezová rámová konstrukce. Ovládací ergonomický panel ve výšce min900mm. Výpustný ventil 2" (umístěný vlevo nebo vpravo varné nádoby) z nerezové oceli AISI 316 s pojistkou proti otevření, včetně EPDM těsnění, s plynulou regulací proudu vypouštěného obsahu zabraňující rozstřik vypouštěné tekutiny. Integrovaná elektrická zásuvka 230V s příkonem 0,5kW. Sprcha pro čištění stroje. Vč. příslušenství: 1x rameno pro koše nebo GN, 3x varný koš, 3x fritovací koš, 1x scezovací síto, 1x měrka objemu, 1x vozík na vypouštění vařeného obsahu, 3x rošt na dno pánve, 1x čistící houbička, 1x stěrka na čištění dna, 1x lopatka plná, 1x lopata perforovaná Povolená tolerance hodnot: +-10%, pokud není uvedeno minimum nebo maximum. .Spotřeba elektrické energie pro ohřev 1kg vody max:0,09kWh/kg(DIN 18873-5:2012-06).Bezobslužný provoz dle EN. Uvedení min.200l vody do varu dle DIN 18873-5:2016-02: max .35min. Uváděné rozměry jsou maximální. Uváděný instalovaný příkon je maximální. Příslušenství: (síto odpadu, síto výpustného ventilu,GN 1/1 200 se sklopnými držadly pro vozík, 6x děrované varné vložky GN1/1 195, síto na noky, lopata plná, 1 špachtle - kopist, stěrka na vyprazdňování a čištění, vozík na vyprazdňování pro GN 1/1, kartáče pro čištění, Slévací vozík včetně GN1/1 200 se sklopnými držadly, pro vypouštění vařeného obsahu přes výpustný ventil pto položku 27, nerezový, 4 otočná kola 2 z toho s brzdou. Konstrukce s nerezových uzavřených profilů, součástí neutrální pracovní stůl, skříňový, otevřený, 1 police, hygienické systémové spojení do varného bloku se sousedícími položkami. Povolená tolerance hodnot: +-10%, pokud není uvedeno minimum nebo maximum. Volná pracovní plocha min. 1000x700mm. Uváděné rozměry jsou minimální | 1 | VARNÁ | šířka 1400 |  |  | 37 | 37 |  |  | SV | DN50 | [5 empty] | 15% | 1106000
24 | Indukční sporák min. 3xindukční plotna, minimálně 2 umístěná vedle sebe min. 3kW/plotna na uzavřené podestavbě bez větracích otvorů z boků, vrchní desky, zad, včetně skříňového prostoru umístitelné nádobí na každou indukční plotnu od průměru max. 120mm do min. 400mm systém ochrany proti přetečení vařeného obsahu z pracovní plochy. Volná pracovní plocha min. 1000x700mm min. 1x zásuvka 230V/0,5kW nosnost každého indukčního pole min. 60kg. rozměr varného pole min 300x300mm, síla sklokeramické desky min.5mm Vaření každého varného pole s nastavením výkonu min. 9 stupňů a vaření každého pole s natavením teploty v rozmezí min. 50-200°C s přesností na 1° spojení se sousedícími položkami systémovým hygienickým spojem zabraňující zatékání do stavebního soklu mezi položkami. Napouštěcí baterie na studenou vodu Určeno k dlouhodobému provozu bez přerušení min. 8h - časovač Indukční plotny se samostatnými generátory Každá indukční plotna je zabudována do pracovní desky bezrámečkově. Povolená tolerance hodnot: +-10%, pokud není uvedeno minimum nebo maximum. Bezobslužný provoz dle EN. Uváděný instalovaný příkon je maximální. Uváděné rozměry jsou minimální. Součástí Neutrální pracovní stůl, skříňový, otevřený, 1 police, hygienické systémové spojení do varného bloku se sousedícími položkami. Povolená tolerance hodnot: +-10%, pokud není uvedeno minimum nebo maximum. Volná pracovní plocha min. 1700x700mm. Uváděné rozměry jsou minimální | 1 | VARNÁ | šířka 2400 |  |  | 13.5 | 13.5 |  |  | SV | DN50 | [5 empty] | 15% | 622000
25 | Multifunkční kotel 100 litrů – stávající | 1 | VARNÁ |  |  |  | 37 | 37 |  |  | SV | DN50 | ? | ? |  | neoceňuje se | 0
26 | Multifunkční varné zařízení. Objem nádoby pro vaření minimálně 200l. Kapacita při vaření v GN min. 6xGN 1/1-200. Hygienické systémové spojení do varného bloku se sousedícími položkami. Ovládání pomocí dotykové obrazovky (rezistivní nebo kapacitní) v českém jazyce včetně vytváření receptů. Stroj řízen microprocesorem. Vpichová potravinová sonda. Funkce: smažení; grilování; vaření ve vodě; vaření mléčných produktů; vaření v páře; nízkoteplotního dlouhodobého vaření; vaření sousvide; vaření v gastronádobách a varných koších například těstovin; fritování ve fritovacích koších; delta T vaření; udržování na nastavené teplotě. Rozsah nastavení teploty min. v rozsahu 50 - 250°C. Automatické napouštění vody s přednastavením množství s přesností min. na 1l. Celonerezová vana z materiálu min. AISI 304. Celonerezová rámová konstrukce. Ovládací ergonomický panel ve výšce min900mm. Výpustný ventil 2" (umístěný vlevo nebo vpravo varné nádoby) z nerezové oceli AISI 316 s pojistkou proti otevření, včetně EPDM těsnění, s plynulou regulací proudu vypouštěného obsahu zabraňující rozstřik vypouštěné tekutiny. Integrovaná elektrická zásuvka 230V s příkonem 0,5kW. Sprcha pro čištění stroje.Vč. příslušenství: 1x rameno pro koše nebo GN, 3x varný koš, 3x fritovací koš, 1x scezovací síto, 1x měrka objemu, 1x vozík na vypouštění vařeného obsahu, 3x rošt na dno pánve, 1x čistící houbička, 1x stěrka na čištění dna, 1x lopatka plná, 1x lopata perforovaná Povolená tolerance hodnot: +-10%, pokud není uvedeno minimum nebo maximum. .Spotřeba elektrické energie pro ohřev 1kg vody max:0,09kWh/kg(DIN 18873-5:2012-06).Bezobslužný provoz dle EN. Uvedení min.200l vody do varu dle DIN 18873-5:2016-02: max .35min. Uváděné rozměry jsou maximální. Uváděný instalovaný příkon je maximální. Příslušenství: (síto odpadu, síto výpustného ventilu,GN 1/1 200 se sklopnými držadly pro vozík, 6x děrované varné vložky GN1/1 195, síto na noky, lopata plná, 1 špachtle - kopist, stěrka na vyprazdňování a čištění, vozík na vyprazdňování pro GN 1/1, kartáče pro čištění, | 1 | VARNÁ | šířka 1400 |  |  | 37 | 37 |  |  | SV | DN50 | [5 empty] | 15% | 1016000
27 | Šokový zchlazovač/zmrazovač, kapacita 10xGN1/1, teplotní sonda s min. 3mi měřícími body, snadno vyměnitelné těsnění, automatický přechod do skladovacího režimu po dokončení programu, signalizace selhání přívodu energie a přerušení programu, možnost čištění prostoru ventilátoru (odnímatelný nebo otevíratelný kryt ventilátoru), ochrana před poškození potravin mrazem, vsuny pro GN i plechy 600x400mm, samozavírací dveře, elektronické ovládání s displejem zobrazujícím informace o teplotách a programech, změnitelný směr otevírání dveří, samozavírací mechanismus dveří. | 1 | CHLAZENÍ | 800x850x1850 |  |  | 2 | 2
| Rezervní zásuvka 230V | 5 | OSTATNÍ |  | 1.5 | 7.5 | [9 empty] | neoceňuje se | 0
| Rezervní zásuvka 400V | 1 | OSTATNÍ |  |  |  | 1.5 | 1.5 | [7 empty] | neoceňuje se | 0
MYTÍ PROVOZNÍHO NÁDOBÍ
1 | Přestavitelný regál (4 perforované police), celonerezové provedení CrNi 18/10, nosná konstrukce z jeklových profilů 30x30mm, police s výztuhou z materiálu o síle 1mm, povrchová úprava brus 320, standardní nosnost = 80kg/police, plastové nožičky stavitelné v rozmezí +-30mm | 1 | NEREZ | 1400x600x1800 | [13 empty] | 15% | 29345
2 | Přestavitelný regál (4 perforované police), celonerezové provedení CrNi 18/10, nosná konstrukce z jeklových profilů 30x30mm, police s výztuhou z materiálu o síle 1mm, povrchová úprava brus 320, standardní nosnost = 80kg/police, plastové nožičky stavitelné v rozmezí +-30mm | 1 | NEREZ | 1300x600x1800 | [13 empty] | 15% | 28500
3 | Přestavitelný regál (4 perforované police), celonerezové provedení CrNi 18/10, nosná konstrukce z jeklových profilů 30x30mm, police s výztuhou z materiálu o síle 1mm, povrchová úprava brus 320, standardní nosnost = 80kg/police, plastové nožičky stavitelné v rozmezí +-30mm | 1 | NEREZ | 2550x350x1800 | [13 empty] | 15% | 42000
4 | Průchozí myčka nádobí univerzální se sytémem úspory energie s eliminací úniku páry mimo mycí stroj, s rekuperací tepla odpadní vody, pro 2 mycí koše 500x500mm najednou. Spotřeba vody na 1 cyklus maximálně 3l. Permanentní filtrace a průběžné odstraňování hrubých nečistot z mycí lázně do odpadní nádoby umístěné mimo mycí komoru(včetně odvodnění nečistot) umožňující mytí znečištěného a zaschlého stolního nádobí( min. 0,5h po odevzdání strávníkem) bez manuálního předmytí. Hygienické provedení mycí komory bez trubek a hadic. Zabudovaný atmosférický bojler s oplachovým čerpadlem; spouštění oplachu až při dosažení správné oplachové teploty. Automatické spuštění mytí při uzavření poklopu. Pozvolný náběh mycího čerpadla. Zpětný vzduchový ventil (třídy A). Elektronický ovládací panel s textovým ukazatelem ve výšce, tak že lze obsluhovat zařízení ve vzpřímené poloze obsluhy. Autodiagnostický systém detekce závad. Samočistící cyklus. Hygienické samovypouštěcí mycí čerpadla. Dávkovač mycího a oplachového prostředku a odpadní čerpadlo. Příprava pro napojení na HACCP. v souladu s DIN 10512 normou. Možnost připojit na teplou i studenou vodu, libovolně přestavitelné, nakládací výška min. 440mm. Program pro intenzivně znečištěné a zaschlé nádobí, 2 úrovně nastavitelné tlaky mytí a dodatečný mycí systém pro odstranění zaschlých nečistot. Standardní přednastavitelné mycí časy minimálně: 3. Kapacita minimálně: 100košů/h. Spotřeba elektrické energie na 1 mycí cyklus max. 0,18kWh. Včetně automatického změkčovače vody, bez dodatečného připojení na elektrickou energii. Uváděné rozměry jsou maximální. Uváděný instalovaný příkon je maximální. Součástí vstupní stůl pro mycí stroj (šíře 1500mm), dřez pro koš 500x500mm, tlaková sprcha s ramínkem, zvýšený zadní lem 100mm a výstupní stůl z mycího stroje, válečkový pro 2 koše 500x500mm | 1 | MYTÍ | 2700/1350x815x2200 |  |  | 22.5 | 22.5 |  |  | SV | DN50 | [5 empty] | 15% | 976000
5 | Myčka černého nádobí s kondenzací,redukcí páry a rekuperací po mycím cyklu(požadavek na ventilaci max. 100m3/h). Umožňující mytí silně znečištěného (z pečení například v konvektomatu) nádobí bez ručního předmytí a namáčení, výsledkem mytí je vizuálně a hygienicky čisté provozní nádobí pro bezpečné použití v kuchyni. S referenční kapacitou minimálně 6xGN1/1-65, nebo 3GN1/1-200 a 3GN1/1 - 65 na jeden mycí cyklus. Hodinový mycí referenční výkon minimálně 150GN1/1-65/hodina včetně manipulace; včetně příslušenství k mytí hrnců, pánví,naběraček, metel, táců, vík gastronádob, gastronádob velikostí GN 1/1 - GN 1/9. Atmosferický izolovaný boiler v kombinaci s oplachovým čerpadlem, spuštění oplachu vázáno na dosažení správné oplachové teploty v boileru. Elektronický ovládací panel, minimálně 6 mycích programů. Veškeré hlavní vnitřní komponenty jakož i venkovní panely vyrobeny z ušlechtilé nerez oceli aisi 304, mycí nádrž vyrobena z ušlechtilé nerez oceli aisi 304. Elektronický ovládací panel s textovým a grafickým displejem ve výšce, tak že lze obsluhovat zařízení ve vzpřímené poloze obsluhy. Ochrana proti vodě IPX5. Připojení na studenou vodu. Včetně dávkovačů mycího a oplachového prostředku. Spotřeba vody na 1 mycí cyklus maximálně 6l . Včetně automatického změkčovače vody, bez dodatečného připojení na elektrickou energii. Uváděné rozměry jsou maximální. Uváděný instalovaný příkon je maximální. Součástí mycí stůl s dřezem 1500x750x900mm (dřez 600x500x300), spodní perforovaná police, tlaková sprcha s baterií (stojánková / kohoutková), směšovací baterie s kohoutky pro studenou a teplou vodu napouštěcí ramínko ze sprchy upevňovací otvor pro baterii min. prům. 30 mm - max 32 mm, zvýšený zadní a pravý lem 100mm a pracovní stůl 800x800x900mm, spodní perforovaná police, zvýšený zadní a pravý lem 100mm | 1 | MYTÍ | 1100x960x2000 |  |  | 16.5 | 16.5 |  |  | SV | DN50 | [5 empty] | 15% | 960000
6 | Přestavitelný regál (4 perforované police), celonerezové provedení CrNi 18/10, nosná konstrukce z jeklových profilů 30x30mm, police s výztuhou z materiálu o síle 1mm, povrchová úprava brus 320, standardní nosnost = 80kg/police, plastové nožičky stavitelné v rozmezí +-30mm | 1 | NEREZ | 1300x600x1800 | [13 empty] | 15% | 29345
PLNĚNÍ TERMOPORTŮ A VÝDEJ DO JÍDLONOSIČŮ
1 | Manipulační vozík dvoupolicový s držadlem na jedné straně, 4 kolečka z toho 2 bržděná. nosnost cca 100 kg, tolerance rozměrů +/- 10% | 1 | NEREZ | 600x800x900 | [13 empty] | 15% | 10000
2 | Ohřívací stůl s vyhřívanou vodní lázní 3x GN1/1 a uzavřeným nevyhřívaným spodním prostorem - dělená vodní lázeň - ovládání teploty pro každou vanu zvlášť - napouštění vody tlačítkem - vypouštění vody pákou (kohoutem), součástí odkládací stůl 1700x700x900mm, 1x dřez vpravo, výsuvný koš na odpadky pod dřezem, spodní plná police, zadní lem 40mm | 1 | NEREZ | 1700/1200x700x900 | 3.5 | 3.5 |  |  |  |  | SV+TV | DN50 | [5 empty] | 15% | 97000
3 | Pracovní stůl, spodní perforovaná police, zadní lem 40mm | 1 | NEREZ | 1200x700x900 | [13 empty] | 15% | 19000
4 | Přestavitelný regál (3 perforované police), celonerezové provedení CrNi 18/10, nosná konstrukce z jeklových profilů 30x30mm, police s výztuhou z materiálu o síle 1mm, povrchová úprava brus 320, standardní nosnost = 80kg/police, plastové nožičky stavitelné v rozmezí +-30mm | 1 | NEREZ | 1100x700x1800 | [13 empty] | 15% | 26300
| Rezervní zásuvka 230V | 2 | OSTATNÍ |  | 1.5 | 3 | [9 empty] | neoceňuje se | 0
[6 empty] | ELEKTRO 230V |  | ELEKTRO 400V |  | PLYN
|  |  | Celková energetická bilance |  | Celkem KW | 18.55 |  | 339.3 |  | 0
|  |  | Předpokládaná součinnost elektro | 0.65 | Celkem KW | 12.0575 |  | 220.545 |  | 0
[8 empty] | Cena vybavení bez DPH | [10 empty] | 10150490
Doprava, montáž a zaškolení bez DPH (kpl)
Celková cena vybavení s dopravou, montáží a zaškolením
DPH 21%
Cena celkem včetně DPH