## VZV
| Agrorolstav s.r.o. |  | TECHNICKÁ ŠPECIFIKÁCIA
Kolta 708, 941 33 Kolta
ponuku predkladá:
| obchodné meno: |  | dátum vypracovania ponuky:
| sídlo: |  | pečiatka a podpis
IČO:
platca DPH:
identifikácia ponúkaného zariadenia:
je uvedené zariadenie vyrábané na sklad (disponujete skladovými zásobami)?
je ponúkané zariadenie katalógovým tovarom?
doba dodania (kal. dní):
cena ponúkaného zariadenia (EUR bez DPH/ks):
|  | cena ponúkaného zariadenia (EUR bez DPH/celok): | 0
zariadenie:
| názov: | Elektrický vysokozdvižný paletovací 3 kolesový vozík
| predpokladaný objem: | 1
Celok | Časť | Parameter | Merná jednotka | Požadovaná hodnota | Hodnota parametra predkladateľa ponuky
Elektrický vysokozdvižný paletovací 3 kolesový vozík | Vysokozdvižný vozík | Počet kolies | ks | 3
|  | Min. nosnosť | kg | 1550
|  | Min. výška zdvihu | mm | 5000
|  | Min. dĺžka vidlíc | mm | 1150
|  | Min. vzdialenosť ťažiska bremena | mm | 500
|  | Integrovaný hydraulický posun vidlíc | áno/nie | áno
|  | Vidlice ISO 2 A | pár | min. 1
|  | Elektrický pohon | áno/nie | áno
|  | LED osvetlenie predné | ks | min. 2
|  | LED osvetlenie zadné | ks | min. 1
|  | Maják | ks | 1
|  | Cúvací alarm pri spätnom chode | áno/nie | áno
|  | Spätné zrkadlo | ks | 1
|  | LED displej zobrazujúci dôležité údaje o prevádzke stroja | áno/nie | áno
|  | Indikátor stavu nabitia batérie | áno/nie | áno
|  | Batéria - napätie | V | 48
|  | Batéria - min. kapacita | Ah | 625
|  | Externá 3 fázová nabíjačka | ks | 1
| Doplňujúce požiadavky a zmluvné podmienky | Doprava stroja na miesto prevádzky: Miešareň kŕmnych zmesí MKZ 10, Veľká Tabuľa, 94135 Dubník | áno/nie | áno
|  | Prevedenie zodpovedajúcej požiadavkám „CE“ | áno/nie | áno
|  | Návod na obsluhu a údržbu stroja v slovenskom alebo českom jazyku | áno/nie | áno
|  | Školenie na obsluhu a základnú údržbu vozíka | áno/nie | áno
|  | Servis do 24 hodín | áno/nie | áno
|  | Záručná lehota 24 mesicov | áno/nie | áno
|  | Montáž, zapojenie zariadenia a uvedenie do prevádzky, nastavenie a skúšobná prevádzka | áno/nie | áno
z