## 201-00
| Stavba: |  |  | OPRAVA SPODNEJ STAVBY MOSTA EV. Č. R1-033 LEHOTA
| Objekt: |  | 201-00 | Most ev. č. R1-033 Lehota
C.P. | POLOŽKA |  |  | VÝKAZ VÝMER |  | M. J. | MNOŽSTVO
| KÓD KP |  | KÓD PP
| 45.00.00 |  |  | Všeobecné položky v procese obstarávania stavieb
1 | 45.00.00 | 00010401 |  | Zmluvné požiadavky poplatky za skládky vybúraných hmôt a sutí |  | t | 1897.8
|  |  | 00010401 | Zmluvné požiadavky poplatky za skládky vybúraných hmôt a sutí |  | t | 1897.8
2 | 45.00.00 | 00010404 |  | Zmluvné požiadavky poplatky za skládky travín, krovia, mačiny,lesnej hrabanky |  | m3 | 581.65
|  |  | 00010404 | Zmluvné požiadavky poplatky za skládky travín, krovia, mačiny,lesnej hrabanky |  | m3 | 581.65
3 | 45.00.00 | 00030705 |  | Staveniskové náklady zhotoviteľa pomocné práce zhotovovacie alebo zaisťovacie lešenia |  | sub. | 1
|  |  | 00030705 | Staveniskové náklady zhotoviteľa pomocné práce zhotovovacie alebo zaisťovacie lešenia |  | sub. | 1
lešenie, plošiny, prístup k NK a pilierom zospodu
| 45.11.11 |  |  | Demolačné práce
4 | 45.11.11 | 05010305 |  | Búranie konštrukcií stropov, klenieb, schodov železobetónových |  | m3 | 8.95
|  |  | 05010305 | Búranie konštrukcií stropov, klenieb, schodov železobetónových |  | m3 | 8.95
|  |  |  | búranie podkladový betón podpera 17 - podhľad: (25,32-0,5*8)*2,1*0,2= | 8.9544
5 | 45.11.11 | 05010812 |  | Búranie konštrukcií, otlčenie omietok a odstránenie povrchových úprav cementových |  | m2 | 26206.5
|  |  | 05010812 | Búranie konštrukcií, otlčenie omietok a odstránenie povrchových úprav cementových |  | m2 | 26206.5
|  |  |  | mechanické čistenie - vodorovne | 383.44
|  |  |  | mechanické čistenie - zvislo | 14426.6
|  |  |  | mechanické čistenie - podhľad | 11396.46
26206.5
6 | 45.11.11 | 05011001 |  | Búranie konštrukcií, frézovanie muriva, z dielcov prefabrikovaných |  | m2 | 547.08
|  |  | 05011001 | Búranie konštrukcií, frézovanie muriva, z dielcov prefabrikovaných |  | m2 | 547.08
|  |  |  | dočistenie betónových plôch od asfaltových náterov brúsením: 8*(2*29,205+4,95+5,025)= | 547.08
7 | 45.11.11 | 05020131 |  | Vybúranie, odstránenie konštrukcií - izolácie povlakovej |  | m2 | 547.08
|  |  | 05020131 | Vybúranie, odstránenie konštrukcií - izolácie povlakovej |  | m2 | 547.08
|  |  |  | čistenie betónových plôch od asfaltových náterov: 8*(2*29,205+4,95+5,025)= | 547.08
8 | 45.11.11 | 05020907 |  | Vybúranie konštrukcií a demontáže, rôznych predmetov kovových |  | ks | 10
|  |  | 05020907 | Vybúranie konštrukcií a demontáže, rôznych predmetov kovových |  | ks | 10
demontáž U120-profilov
|  |  |  | podpera 6: 212,80kg | 2
|  |  |  | podpera 7: 691,6 kg | 6
|  |  |  | podpera 14: 266,0 kg | 2
10
9 | 45.11.11 | 05030304 |  | Odstránenie spevnených plôch vozoviek a doplňujúcich konštrukcií obrubníkov a krajníkov betónových |  | m | 4.5
|  |  | 0503030402 | Odstránenie spevnených plôch vozoviek a doplňujúcich konštrukcií obrubníkov a krajníkov betónových stojatých |  | m | 4.5
|  |  |  | odstránenie obrubníkov | 4.5
10 | 45.11.11 | 05040104 |  | Odstránenie konštrukcií vodných korýt a vo vodných tokoch, dlažieb včítane podkladov z betónu |  | m3 | 8.8
|  |  | 05040104 | Odstránenie konštrukcií vodných korýt a vo vodných tokoch, dlažieb včítane podkladov z betónu |  | m3 | 8.8
|  |  |  | búranie spevnenia pod mostom: 2*2*0,2*11= | 8.8
11 | 45.11.11 | 05080200 |  | Doprava vybúraných hmôt vodorovná |  | t | 1898.97
|  |  | 0508020003 | Doprava vybúraných hmôt vodorovná, nad 1 km |  | t | 1898.97
odvoz do vzd. 40 km s naložením a vykládkou
|  |  |  | podkladový betón: 8,95*2,5= | 22.375
|  |  |  | mechanické čistenie: 26206,5*0,07= | 1834.455
|  |  |  | odstránenie povlakovej izolácie: 547,08*0,073= | 39.9368
|  |  |  | obrubníky: 4,5*0,23= | 1.035
|  |  |  | na skládku odpadu spolu | 1897.8018
odvoz do zberných surovín
|  |  |  | demontované U120 profily: 0,212+0,691+0,266= | 1.169
|  |  |  | odvoz oceľových dielcov spolu | 1.169
|  |  |  | Odvoz sute a vybúraných hmôt spolu | 1898.9708
12 | 45.11.11 | 05090205 |  | Doplňujúce práce, úprava stavebných konštrukcií vysokotlakým vodným lúčom železobetónových |  | m2 | 52413
|  |  | 0509020501 | Doplňujúce práce, úprava stavebných konštrukcií vysokotlakým vodným lúčom železobetónových, čistenie |  | m2 | 52413
dočistenie tlakovou vodou 20 MPa
|  |  |  | dočistenie - vodorovne | 383.44
|  |  |  | dočistenie - zvislo | 14426.6
|  |  |  | dočistenie - podhľad | 11396.46
26206.5
čistenie tlakovou vodou 80-100 MPa
|  |  |  | dočistenie - vodorovne | 383.44
|  |  |  | dočistenie - zvislo | 14426.6
|  |  |  | dočistenie - podhľad | 11396.46
26206.5
|  |  |  | Spolu | 52413
13 | 45.11.11 | 05090207 |  | Doplňujúce práce, úprava stavebných konštrukcií vysokotlakým vodným lúčom kovových |  | m2 | 556.74
|  |  | 0509020701 | Doplňujúce práce, úprava stavebných konštrukcií vysokotlakým vodným lúčom kovových, čistenie |  | m2 | 556.74
|  |  |  | zvislo, podpera 17 a 18: 292,02+264,72= | 556.74
14 | 45.11.11 | 05090461 |  | Doplňujúce práce, diamantové rezanie betónového krytu, podkladu |  | m | 89
|  |  | 0509046102 | Doplňujúce práce, diamantové rezanie betónového krytu, podkladu hr. nad 100 do 150 mm |  | m | 89
|  |  |  | rezanie do betónu hrúbky do 150 mm - rímsový prefabrikát | 1
|  |  |  | rezanie do betónu hrúbky do 150 mm - spevnenie pod mostom | 88
89
| 45.11.12 |  |  | Úprava staveniska a vyčisťovacie práce
15 | 45.11.12 | 01010001 |  | Pripravné práce, všeobecné vypratanie zastavaných území |  | m2 | 14102.88
|  |  | 01010001 | Pripravné práce, všeobecné vypratanie zastavaných území |  | m2 | 14102.88
|  |  |  | vyčistenie okolia úložných prahov | 798.48
|  |  |  | vyčistenie okolia mosta | 13304.4
14102.88
16 | 45.11.12 | 01010101 |  | Pripravné práce, odstránenie porastov travín |  | m2 | 13304.4
|  |  | 0101010101 | Pripravné práce, odstránenie porastov travín na suchu |  | m2 | 13304.4
|  |  |  | kosenie trávnatých plôch | 13304.4
17 | 45.11.12 | 01010103 |  | Pripravné práce, odstránenie porastov krovín |  | m2 | 1406.3
|  |  | 0101010301 | Pripravné práce, odstránenie porastov krovín na suchu |  | m2 | 1406.3
|  |  |  | kríky pod mostom: 35,0*0,5= | 17.5
|  |  |  | svahové kužele | 1388.8
1406.3
18 | 45.11.12 | 01010104 |  | Pripravné práce, odstránenie porastov mačiny |  | m2 | 1406.3
|  |  | 0101010401 | Pripravné práce, odstránenie porastov mačiny hr. do 100 mm |  | m2 | 1406.3
|  |  |  | odstránenie trsov trávy na ploche odstránenia porastov krovín | 1406.3
19 | 45.11.12 | 01010201 |  | Pripravné práce, rúbanie stromov |  | ks | 25
|  |  | 0101020101 | Pripravné práce, rúbanie stromov priemer do 50 cm |  | ks | 25
20 | 45.11.12 | 01010202 |  | Pripravné práce, rúbanie odstránenie pňov |  | ks | 25
|  |  | 0101020201 | Pripravné práce, rúbanie odstránenie pňov priemer do 50 cm |  | ks | 25
21 | 45.11.12 | 01060204 |  | Premiestnenie vodorovné nad 3 000 m |  | m3 | 581.65
|  |  | 0106020404 | Premiestnenie vodorovné nad 3 000 m, vyklčovaných krovín |  | m3 | 421.89
|  |  |  | 1406,3*0,3= | 421.89
|  |  | 0106020405 | Premiestnenie vodorovné nad 3 000 m, konárov |  | m3 | 7.07
|  |  |  | 15*0,471= | 7.065
|  |  | 0106020406 | Premiestnenie vodorovné nad 3 000 m, kmeňov |  | m3 | 12.06
|  |  |  | 15*0,804= | 12.06
|  |  | 0106020408 | Premiestnenie vodorovné nad 3 000 m, mačiny |  | m3 | 140.63
|  |  |  | 1406,3*0,1= | 140.63
| 45.11.24 |  |  | Výkopové práce
22 | 45.11.24 | 01030102 |  | Hĺbené vykopávky jám nezapažených |  | m3 | 134.64
|  |  | 0103010207 | Hĺbené vykopávky jám nezapažených, tr. horniny 1-4 |  | m3 | 134.64
výkop okolo základov otvorená stavebná jama
|  |  |  | pilier 2,3, 4,5,6,7,9,10,11,12,13,14 | 83.12
|  |  |  | pilier 8 | 12.32
|  |  |  | pilier 15 | 6.93
|  |  |  | pilier 16 | 16.1
|  |  |  | pilier 17,18 | 16.17
134.64
23 | 45.11.24 | 01040402 |  | Konštrukcie z hornín - zásypy so zhutnením |  | m3 | 134.64
|  |  | 0104040207 | Konštrukcie z hornín - zásypy so zhutnením, tr. horniny 1-4 |  | m3 | 134.64
|  |  |  | spätný zásyp okolo základov | 134.64
| 45.11.25 |  |  | Presun zemín
24 | 45.11.25 | 01060700 |  | Premiestnenie - nakladanie, prekladanie, vykladanie |  | m3 | 134.64
|  |  | 0106070007 | Premiestnenie výkopku resp. rúbaniny - nakladanie, prekladanie, vykladanie, tr. horniny 1-4 |  | m3 | 134.64
|  |  |  | zemina pre spätný zásyp okolo základov | 134.64
| 45.22.11 |  |  | Stavebné práce na mostoch
25 | 45.22.11 | 21250424 |  | Doplňujúce konštrukcie, dilatačné zariadenia, tesnenie dilatačných škár |  | m | 873.07
|  |  | 2125042401 | Doplňujúce konštrukcie, dilatačné zariadenia, tesnenie dilatačných škár asfaltovou zálievkou |  | m | 556.74
|  |  |  | trvalo pružná zálievka šírky 20mm | 556.74
|  |  | 2125042403 | Doplňujúce konštrukcie, dilatačné zariadenia, tesnenie dilatačných škár polyuretánovým tmelom |  | m | 316.33
|  |  |  | trvalo pružný tmel (okolo pätiek zvodidiel): 1,25*556,74/2,25= | 316.3295
26 | 45.22.11 | 21251161 |  | Doplňujúce konštrukcie, špeciálne pomocné, ošetrenie betonárskej výstuže |  | m2 | 628.76
|  |  | 21251161 | Doplňujúce konštrukcie, špeciálne pomocné, ošetrenie betonárskej výstuže |  | m2 | 628.76
|  |  |  | sanačný systém výstuže | 628.76
| 45.22.38 |  |  | Kompletovanie a montáž prefabrikovaných konštrukcií
27 | 45.22.38 | 15090101 |  | Schodiskové konštrukcie plošné, z dielcov betónových |  | m3 | 2.64
|  |  | 15090101 | Schodiskové konštrukcie plošné, z dielcov betónových |  | m3 | 2.64
prefabrikované schodiskové stupne - rozmer 750*550*200, C25/30, 32 kusov
|  |  |  | 0,55*0,20*0,75*32= | 2.64
| 45.23.32 |  |  | Práce na vrchnej stavbe diaľníc, ciest, ulíc, chodníkov a nekrytých parkovísk
28 | 45.23.32 | 22250184 |  | Doplňujúce konštrukcie, zábradlie , plastové |  | m | 11.76
|  |  | 2225018402 | Doplňujúce konštrukcie, zábradlie plastové, cestné |  | m | 11.76
|  |  |  | kompozitné zábradlie vrátane povrchovej úpravy, krytiek na kotvy: 2*(0,47+5,41)= | 11.76
29 | 45.23.32 | 22250980 |  | Doplňujúce konštrukcie, obrubníky chodníkové |  | m | 28.38
|  |  | 2225098001 | Doplňujúce konštrukcie, obrubníky chodníkové betónové |  | m | 28.38
rozmer 250*50*1000
|  |  |  | náhrada za vybúrané obrubníky | 4.5
|  |  |  | schody - obrubník | 23.88
28.38
30 | 45.23.32 | 22251595 |  | Doplňujúce konštrukcie, čistenie rigolov |  | m2 | 19.8
|  |  | 22251595 | Doplňujúce konštrukcie, čistenie rigolov |  | m2 | 19.8
|  |  |  | prečistenie žľabu od nánosov: 18,0*1,1= | 19.8
| 45.24.70 |  |  | Práce na hrubej stavbe úprav tokov, hrádzí, zavlažovacích kanálov a akvaduktov
31 | 45.24.70 | 11090201 |  | Schodiskové konštrukcie, stupne z betónu prostého |  | m3 | 4.18
|  |  | 1109020106 | Schodiskové konštrukcie, stupne z betónu prostého, tr. C 25/30 (B 30) |  | m3 | 4.18
|  |  |  | 1,67*1,25*2= | 4.175
32 | 45.24.70 | 11090211 |  | Schodiskové konštrukcie, stupne, debnenie tradičné |  | m2 | 6.68
|  |  | 1109021101 | Schodiskové konštrukcie, stupne, debnenie tradičné drevené |  | m2 | 6.68
|  |  |  | 1,67*4= | 6.68
33 | 45.24.70 | 11200101 |  | Podkladné konštrukcie, podkladné vrstvy, z betónu prostého |  | m3 | 1.39
|  |  | 1120010103 | Podkladné konštrukcie, podkladné vrstvy z betónu prostého, tr. C 12/15 (B 15) |  | m3 | 1.39
|  |  |  | schody - podkladový betón C12/15: 0,48*1,45*2= | 1.392
34 | 45.24.70 | 11200111 |  | Podkladné konštrukcie, podkladné vrstvy, debnenie tradičné |  | m2 | 1.92
|  |  | 1120011101 | Podkladné konštrukcie, podkladné vrstvy, debnenie tradičné drevené |  | m2 | 1.92
|  |  |  | 0,48*4= | 1.92
35 | 45.24.70 | 31210308 |  | Spevnené plochy, dlažby z betónových dielcov, tvárnic |  | m2 | 397.2
|  |  | 3121030801 | Spevnené plochy, dlažby z betónových dielcov, tvárnic hmotnosť do 60 kg |  | m2 | 397.2
oprava spevnenia svahu pod mostom - betónová dlažba 500*500*100, škárovanie
|  |  |  | opora 1 - oprava spevnenia pod mostom: 700*1,12*0,3= | 235.2
|  |  |  | opora 19 - oprava spevnenia pod mostom: 540*0,3= | 162
397.2
| 45.41.10 |  |  | Omietkárske práce
36 | 45.41.10 | 13070708 |  | Vonkajšie povrchy vodor. konštrukcií, maltovinová úprava podhľadov z plastických maltovín |  | m2 | 11384.55
|  |  | 1307070801 | Vonkajšie povrchy vodor. konštrukcií, maltovinová úprava podhľadov z plastických maltovín, jednovrstvová |  | m2 | 11384.55
|  |  |  | jemná reprofilizácia | 11384.55
37 | 45.41.10 | 13070808 |  | Vonkajšie povrchy vodor. konštrukcií, maltovinová úprava z plastických maltovín |  | m2 | 384.04
|  |  | 1307080801 | Vonkajšie povrchy vodor. konštrukcií, maltovinová úprava z plastických maltovín, jednovrstvová |  | m2 | 384.04
|  |  |  | jemná reprofilizácia | 384.04
38 | 45.41.10 | 13071513 |  | Vonkajšie povrchy podhľadov, reprofilácia podhľadov maltou sanačnou |  | m3 | 392.9358
|  |  | 13071513 | Vonkajšie povrchy podhľadov, reprofilácia podhľadov maltou sanačnou |  | m3 | 392.9358
|  |  |  | jednovrstvový sanačný systém do 20 mm: 149,5*0,02= | 2.99
|  |  |  | jednovrstvový sanačný systém do 30 mm: 8628,19*0,03= | 258.8457
|  |  |  | dvojvrstvový sanačný systém do 50 mm: 2575,06*0,05= | 128.753
|  |  |  | viacvrstvový sanačný systém nad 50 mm: 33,53*0,07= | 2.3471
392.9358
39 | 45.41.10 | 13071613 |  | Vonkajšie povrchy podhľadov, reprofilácia vodor. plôch maltou sanačnou |  | m3 | 10.618
|  |  | 13071613 | Vonkajšie povrchy podhľadov, reprofilácia vodor. plôch maltou sanačnou |  | m3 | 10.618
|  |  |  | jednovrstvový sanačný systém do 20 mm: 219,69*0,02= | 4.3938
|  |  |  | jednovrstvový sanačný systém do 50 mm: 73,23*0,05= | 3.6615
|  |  |  | viacvrstvový sanačný systém nad 50 mm: 36,61*0,07= | 2.5627
10.618
40 | 45.41.10 | 13101513 |  | Vonkajšie povrchy stĺpov a pilierov, reprofilácia zvislých a šikmých plôch maltou sanačnou |  | m3 | 284.2096
|  |  | 13101513 | Vonkajšie povrchy stĺpov a pilierov, reprofilácia zvislých a šikmých plôch maltou sanačnou |  | m3 | 284.2096
|  |  |  | jednovrstvový sanačný systém do 20 mm: 10364,81*0,02= | 207.2962
|  |  |  | dvojvrstvový sanačný systém do 50 mm: 73,23*0,05= | 73.23
|  |  |  | viacvrstvový sanačný systém nad 50 mm: 52,62*0,07= | 3.6834
284.2096
41 | 45.41.10 | 13100808 |  | Vonkajšie povrchy stĺpov a pilierov, maltovinová úprava z plastických maltovín |  | m2 | 14464.99
|  |  | 1310080801 | Vonkajšie povrchy stĺpov a pilierov, maltovinová úprava z plastických maltovín, jednovrstvová |  | m2 | 14464.99
|  |  |  | jemná reprofilizácia | 14464.99
42 | 45.41.10 | 13111304 |  | Vonkajšie povrchy nádrží, zásobníkov, stôk, studní atď., torkrétovanie maltou cementovou |  | m2 | 20
|  |  | 13111304 | Vonkajšie povrchy nádrží, zásobníkov, stôk, studní atď., torkrétovanie maltou cementovou |  | m2 | 20
torkrét nad 50 mm - zvislo
|  |  |  | podpera 15 | 20
| 45.44.20 |  |  | Nanášanie ochranných vrstiev - maliarske a natieračské práce
43 | 45.44.20 | 84010107 |  | Náter oceľových konštrukcií, farba epoxidová |  | m2 | 1113.48
|  |  | 8401010701 | Náter oceľových konštrukcií, farba epoxidová, základný |  | m2 | 556.74
základný náter – epoxid -zinkový prach 60 µm
|  |  |  | zvislo, podpera 17 a 18: 292,02+264,72= | 556.74
|  |  | 8401010702 | Náter oceľových konštrukcií, farba epoxidová, jednonásobný |  | m2 | 556.74
medzivrstvový náter – epoxid 100 µm
|  |  |  | zvislo, podpera 17 a 18: 292,02+264,72= | 556.74
44 | 45.44.20 | 84010110 |  | Náter oceľových konštrukcií, farba polyuretanová |  | m2 | 556.74
|  |  | 8401011002 | Náter oceľových konštrukcií, farba polyuretanová, jednonásobný |  | m2 | 556.74
vrchný náter - polyuretán 80 µm
|  |  |  | zvislo, podpera 17 a 18: 292,02+264,72= | 556.74
45 | 45.44.20 | 84010807 |  | Náter omietok a betónových povrchov, farba epoxidová |  | m2 | 22.2696
|  |  | 8401080703 | Náter omietok a betónových povrchov, farba epoxidová, mostoviek |  | m2 | 22.2696
|  |  |  | kotevno-impregnačný náter medzi obrubníkom a vozovkou: 556,74*0,04= | 22.2696
46 | 45.44.20 | 84010810 |  | Náter omietok a betónových povrchov, impregnačný polyuretánový náter |  | m2 | 22.2696
|  |  | 8401081003 | Náter omietok a betónových povrchov, impregnačný polyuretánový náter mostoviek |  | m2 | 22.2696
|  |  |  | náter na zlepšenie priľnavosti medzi obrubníkom a vozovkou: 556,74*0,04= | 22.2696
47 | 45.44.20 | 84010815 |  | Náter omietok a betónových povrchov, farba riediteľná vodou (akrylátová) |  | m2 | 26233.58
|  |  | 8401081501 | Náter omietok a betónových povrchov, farba riediteľná vodou (akrylátová), stropov |  | m2 | 11384.55
|  |  |  | ochranný náter - podhľad | 11384.55
|  |  | 8401081502 | Náter omietok a betónových povrchov, farba riediteľná vodou (akrylátová), stien |  | m2 | 14464.99
|  |  |  | ochranný náter - zvislo | 14464.99
|  |  | 8401081503 | Náter omietok a betónových povrchov, farba riediteľná vodou (akrylátová), mostoviek |  | m2 | 384.04
|  |  |  | ochranný náter - vodorovne | 384.04
48 | 45.44.20 | 84010951 |  | Náter povrchov strojov a zariadení, otryskanie |  | m2 | 556.74
|  |  | 8401095101 | Náter povrchov strojov a zariadení, otryskanie kremičitým pieskom |  | m2 | 556.74
|  |  |  | zvislo, podpera 17 a 18: 292,02+264,72= | 556.74