## VZV
| Agrorolstav s.r.o. |  | TECHNICKÁ ŠPECIFIKÁCIA
Kolta 708, 941 33 Kolta
ponuku predkladá:
| obchodné meno: |  | dátum vypracovania ponuky:
| sídlo: |  | pečiatka a podpis
IČO:
platca DPH:
identifikácia ponúkaného zariadenia:
je uvedené zariadenie vyrábané na sklad (disponujete skladovými zásobami)?
je ponúkané zariadenie katalógovým tovarom?
doba dodania (kal. dní):
cena ponúkaného zariadenia (EUR bez DPH/ks):
|  | cena ponúkaného zariadenia (EUR bez DPH/celok): | 0
zariadenie:
| názov: | Teleskopický manipulátor s min. výkonom 95 KW
| predpokladaný objem: | 1
Celok | Časť | Parameter | Merná jednotka | Požadovaná hodnota | Hodnota parametra predkladateľa ponuky
Teleskopický manipulátor s min. výkonom 95 KW | Teleskopický manipulátor | Min. výkon motora | kW | 95
|  | Min. výška zdvihu | m | 7
|  | Smart Hydraulika | Áno/nie | áno
|  | Prevádzková brzda | Áno/nie | áno
|  | Signalizácia cúvania | Áno/nie | áno
|  | Prevodovka powershift | Áno/nie | áno
|  | Vysoko výklopná lopata min. | m3 | 2.5
|  | Centrálne mazanie | Áno/nie | áno
|  | Adaprét na maštalný hnoj s pridržiavačom | Áno/nie | áno
|  | Paletovacie vidly na čap | Áno/nie | áno
|  | Kabína s panoramatickým sklom | Áno/nie | áno
|  | Min. nosnosť | kg | 4200
| Doplňujúce požiadavky a zmluvné podmienky | Záruka min. 2 roky | Áno/nie | áno
|  | Doprava DAP | Áno/nie | áno
|  | Zaškolenie obsluhy | Áno/nie | áno
z