## Príloha č.1
Príloha č. 1 Technická špecifikácia
Názov zákazky: | Obstaranie poľnohospodárskej techniky
Obstarávateľ: | Rastislav Stašenko, Šarišské Jastrabie 279, 065 48 Šarišské Jastrabie, IČO: 42422043
Uchádzač vypĺňa zelené polia
Názov uchádzača:
Sídlo:
IČO:
DIČ:
IČ DPH:
Platiteľ DPH: | áno / nie (nehodiace sa preškrtnúť)
Oprávnený zástupca uchádzača - štatutárny orgán alebo iná oprávnená osoba uchádzača, ktorá prílohu podpisuje (meno, priezvisko, funkcia):
Kontaktné údaje (email, telefónne číslo):
1. Lis s pevnou komorou - 1 ks
Názov výrobcu:
Typové označenie:
Lis s pevnou komorou - 1 ks | Požadovaný parameter |  | Požadovaná hodnota parametra | Uviesť skutočné technické parametre s vyjadrením, či uchádzač spĺňa alebo nespĺňa parametre - uviesť "áno" / "nie" a v prípade požadovanej číselnej hodnoty uviesť skutočnú číselnú hodnotu - konkrétne číslo
Zavesenie
| Otáčky vývodového hriadeľa | Otáčky vývodového hriadeľa | 540 ot./min
| Výškovonastaviteľné oje | Výškovonastaviteľné oje | áno
| Záves - oko o priemere 40 mm | Záves - oko o priemere 40 mm | áno
Zberacie ústrojenstvo
| Zberacie ústrojenstvo s riadenou dráhou vkladacích prstov | Zberacie ústrojenstvo s riadenou dráhou vkladacích prstov | áno
| Počet dvojitých vkladacích prstov umiestnených v jednom rade (ks) minimálne | Počet dvojitých vkladacích prstov umiestnených v jednom rade (ks) minimálne | 16
| Pracovná šírka zberača (m) minimálne | Pracovná šírka zberača (m) minimálne | 2.1
| Pracovná šírka zberača podľa DIN (m) minimálne | Pracovná šírka zbrača podľa DIN (m) minimálne | 1.9
| Kopírovanie terénu pomocou dvoch nastaviteľných výkyvných kolies | Kopírovanie terénu pomocou dvoch nastaviteľných výkyvných kolies | áno
Vkladanie a rezanie
| Vkladací rotor s rezaním | Vkladací rotor bez rezania | áno
| Počet cípov na hviezdici vkladacieho rotora (ks) minimálne | Počet cípov na hviezdici vkladacieho rotora (ks) minimálne | 4
| Priemer rotora (mm) minimálne | Priemer rotora (mm) minimálne | 500
| Počet rezacích nožov (ks) minimálne | Počet rezacích nožov (ks) minimálne | 14
Lisovacia komora
| Počet oceľových profilových lisovacích valcov (ks) minimálne | Počet oceľových profilových lisovacích valcov (ks) minimálne | 16
| Hrúbka lisovacích valcov v počte najmenej 8 ks (mm) minimálne | Hrúbka lisovacích valcov v počte najmenej 8 ks (mm) minimálne | 4
| Ložiská lisovacích valcov s trvalou mazacou náplňou | Ložiská lisovacích valcov s trvalou mazacou náplňou | áno
| Priemer lisovacej komory (m) minimálne | Priemer lisovacej komory (m) minimálne | 1.25
| Sklopná bočná rampa na nakladanie siete | Sklopná bočná rampa na nakladanie siete | áno
| Automatické mazanie reťazí | Automatické mazanie reťazí | áno
| Vyhadzovacia rampa na balíky | Vyhadzovacia rampa na balíky | áno
| Zadné čelo s hydraulickým istením | Zadné čelo s hydraulickým istením | áno
Ovládanie
| Ovládací ISOBUS terminál s displejom | Ovládací ISOBUS terminál s displejom | áno
| Batériový kábel | Batériový kábel | áno
Pneumatiky
| minimálne 15.0/55-17 | minimálne 15.0/55-17 | áno
Hydraulické pripojenie
| 1x jednočinný okruh | 1x jednočinný okruh | áno
| 1 x dvojčinný okruh | 1 x dvojčinný okruh | áno
2. Nesená balička - 1 ks
Názov výrobcu:
Typové označenie:
Nesená balička - 1 ks | Požadovaný parameter |  | Požadovaná hodnota parametra | Uviesť skutočné technické parametre s vyjadrením, či uchádzač spĺňa alebo nespĺňa parametre - uviesť "áno" / "nie" a v prípade požadovanej číselnej hodnoty uviesť skutočnú číselnú hodnotu - konkrétne číslo
| Hmotnosť stroja (kg) minimálne | Hmotnosť stroja (kg) minimálne | 480
| Priemer balíkov (cm) maximálne | Priemer balíkov (cm) maximálne | 160
| Hmotnosť balíkov (t) maximálne | Hmotnosť balíkov (t) maximálne | 1.2
| Šírka fólie (mm) minimálne | Šírka fólie (mm) minimálne | 750
Výbava
| Prachotesné počítadlo otáčok a zabalených balíkov | Prachotesné počítadlo otáčok a zabalených balíkov | áno
| Automatické odstrihovanie fólie | Automatické odstrihovanie fólie | áno
| Automatické zastavenie | Automatické zastavenie | áno
| Diaľkové ovládanie | Diaľkové ovládanie | áno
| Adaptér pre čelný nakladač | Adaptér pre čelný nakladač | áno
| Integrovaný stavací valček balíkov | Integrovaný stavací valček balíkov | áno
Hydraulické pripojenie
| 1 x dvojčinný okruh | 1 x dvojčinný okruh | áno
3. Zhrňovač krmovín - 1 ks
Názov výrobcu:
Typové označenie:
Zhrňovač krmovín - 1 ks | Požadovaný parameter |  | Požadovaná hodnota parametra | Uviesť skutočné technické parametre s vyjadrením, či uchádzač spĺňa alebo nespĺňa parametre - uviesť "áno" / "nie" a v prípade požadovanej číselnej hodnoty uviesť skutočnú číselnú hodnotu - konkrétne číslo
| Pracovný záber (cm) minimálne | Pracovný záber (cm) minimálne | 700
| Hmotnosť stroja (kg) minimálne | Hmotnosť stroja (kg) minimálne | 950
| Regulácia pracovného záberu - mechanicky | Regulácia pracovného záberu - mechanicky | áno
| Regulácia šírky riadku | Regulácia šírky riadku | áno
| Zhrňovanie na stred | Zhrňovanie na stred | áno
| Systém zhrňovania pomocou zvislých prstových kolies | Systém zhrňovania pomocou zvislých prstových kolies | áno
| Stredové prstové koleso hydraulicky ovládané | Stredové prstové koleso hydraulicky ovládané | áno
| Príkon traktora minimálne 60 HP | Príkon traktora minimálne 60 HP | áno
| Počet prstových kolies (ks) minimálne | Počet prstových kolies (ks) minimálne | 12
| Nastavovanie prítlaku kolies | Nastavovanie prítlaku kolies | áno
| Kopírovanie každého kolesa samostatne | Kopírovanie každého kolesa samostatne | áno
| Nezávisle kopírovanie pravej a ľavej sekcie | Nezávisle kopírovanie pravej a ľavej sekcie | áno
| Plastové výplne prstových kolies | Plastové výplne prstových kolies | áno
| Priemer prstov (mm) minimálne | Priemer prstov (mm) minimálne | 7.5
| Priemer prstového kolesa (cm) minimálne | Priemer prstového kolesa (cm) minimálne | 150
| Počet prepravných kolies (ks) minimálne | Počet prepravných kolies (ks) minimálne | 2
| LED osvetlenie stroja + reflexné prvky | LED osvetlenie stroja + reflexné prvky | áno
Týmto potvrdzujem, že všetky uvedené informácie sú pravdivé.
Čestne prehlasujem, že akceptujem všetky požiadavky obstarávateľa uvedené vo výzve a jej prílohách a tieto požiadavky som zahrnul do predloženej ponuky.
Dátum:
Miesto:
...........................................................
podpis oprávnenej osoby* a pečiatka
*Podpis uchádzača, jeho štatutárneho orgánu alebo iného zástupcu uchádzača, ktorý je oprávnený konať v mene uchádzača a pečiatka