## Príloha č. 1
Príloha č. 6 - Technická špecifikácia
Názov zákazky: |  | Obstaranie traktora a strojov do ŠRV - MM@KK AGRO
Identifikačné údaje predkladateľa cenovej ponuky
Obchodný názov (meno)
Sídlo
IČO
telefón
e-mail
Informácia, či je predkladateľ platcom DPH. | [6 empty] | vyberte z možností
Predmet zákazky a jeho technická špecifikácia
1. | Rozmetadlo priemyselných hnojív
Názov a typové prípadne číselné označenie
Požadovaný technický parameter alebo špecifikácia |  |  |  | Požadovaná hodnota alebo rozpätie |  | Merná jednotka | Konkrétna ponúkaná hodnota parametru, vyjadrenie k parametru zariadenia
Základný objem násypky |  |  |  | od 1500 do 1800 |  | litrov
Prevedenie nesené |  |  |  | vyžaduje sa |  |  | vyberte hodnotu
Minimálna šíka rozhadzovania |  |  |  | maximálne 12 |  | m
Maximálna šírka rozhadzovania |  |  |  | minimálne 28 |  | m
Hydraulické ovládanie |  |  |  | vyžaduje sa |  |  | vyberte hodnotu
Rozhadzovacie kotúče |  |  |  | 2 |  | kotúče | vyberte hodnotu
Technicky spôsobilé pre možnosť rozšírenia o elektronické ovládanie (predpríprava pre ISOBUS alebo ekvivalentný systém) |  |  |  | vyžaduje sa |  |  | vyberte hodnotu
Krycia plachta s konštrukciou |  |  |  | vyžaduje sa |  |  | vyberte hodnotu
Nadstavba násypky |  |  |  | od 600 do 800 |  | litrov
Limiter hraničného rozhadzovania |  |  |  | vyžaduje sa |  |  | vyberte hodnotu
Osvetlenie |  |  |  | vyžaduje sa |  |  | vyberte hodnotu
Kardan |  |  |  | vyžaduje sa |  |  | vyberte hodnotu
Možnosť rozhadzovania za použitia jedného alebo oboch kotúčov |  |  |  | vyžaduje sa |  |  | vyberte hodnotu
Oceľové prevedenie rozmetacích kotúčov |  |  |  | vyžaduje sa |  |  | vyberte hodnotu
Cena bez DPH |  | 0 |  |  | Cena spolu | 0
DPH |  | 0
2. | Postrekovač
Názov a typové prípadne číselné označenie
Požadovaný technický parameter alebo špecifikácia |  |  |  | Požadovaná hodnota alebo rozpätie |  | Merná jednotka | Konkrétna ponúkaná hodnota parametru, vyjadrenie k parametru zariadenia
Objem nádrže |  |  |  | 3000 |  | litrov | vyberte hodnotu
Pracovný záber ramien |  |  |  | 24 |  | m | vyberte hodnotu
Kompletný hydraulický systém ovládania ramien |  |  |  | vyžaduje sa |  |  | vyberte hodnotu
Prevedenie ťahané |  |  |  | vyžaduje sa |  |  | vyberte hodnotu
Objem nádrže na technologickú vodu |  |  |  | minimálne 250 |  | litrov
Objem nádrže pre umytie rúk |  |  |  | minimálne 20 |  | litrov
Výkon čerpadla |  |  |  | minimálne 270 |  | l/min
Nízkoúletové trysky s nasávaním vzduchu |  |  |  | vyžaduje sa |  |  | vyberte hodnotu
Primiešavacia nádrž na chémiu |  |  |  | vyžaduje sa |  |  | vyberte hodnotu
Systém nasávania chémie |  |  |  | vyžaduje sa |  |  | vyberte hodnotu
Samonasávacie čerpadlo |  |  |  | vyžaduje sa |  |  | vyberte hodnotu
Filtrácia na nasávacej a výtlačnej strane |  |  |  | vyžaduje sa |  |  | vyberte hodnotu
Elektronická regulácia postreku s využitím globálneho lokalizačného systému s kompletným technickým vybavením a inštaláciou |  |  |  | vyžaduje sa |  |  | vyberte hodnotu
Spodné tiahlo - oko |  |  |  | vyžaduje sa |  |  | vyberte hodnotu
Kardanový hriadeľ |  |  |  | vyžaduje sa |  |  | vyberte hodnotu
Vzduchové brzdy |  |  |  | vyžaduje sa |  |  | vyberte hodnotu
Osvetlenie |  |  |  | vyžaduje sa |  |  | vyberte hodnotu
Výstražné tabule |  |  |  | vyžaduje sa |  |  | vyberte hodnotu
Cena bez DPH |  | 0 |  |  | Cena spolu | 0
DPH |  | 0
Celková cena zákazky
Cena bez DPH |  | 0 |  |  | Cena spolu | 0
DPH |  | 0
Vyhotovené dňa |  |  | v
(vlastnoručný podpis, príp. pečiatka)
(titul, meno a priezvisko oprávnenej osoby)
(funkcia oprávnenej osoby)
Po vyplnení cenovej ponuky k tlači dokumentu stlačte klávesovú skratku Ctrl + P.