## zoznam prod.listov
POVINNÁ PRÍLOHA Č. 5 ZMLUVY O DIELO
Zoznam požiadaviek na parametre
P.č. | Požadované parametre a popis | Ponúknutý ekvivalent | Spôsob splnenia parametrov/ Doklad preukazujúci splnenie požadovaných parametrov | Požiadavky na úspešného uchádzača
1 | Kontaktný zatepľovací systém stien prevládajúca hr. 180 mm,minerálna vlna FKD S Thermal alebo ekvivalent max . λ =0,040W/m2 tr.reakcie na oheň A2-s1, d0( napr. Baumit Star,Webwr.therm-terranova,Den Braven THERM STYRO, Basf Multitherm alebo ekvivalent . Finálna vrstva silikátová omietka -veľkosť zrna 1,5 mm škrabaná štruktúra |  | uchádzač uvedie doklad, ktorým v ponuke preukazuje požadované parametre | Úspešný uchádzač v rámci súčinnosti k podpisu zmluvy predloží licenciu na tepelnoizolančné práce
2 | Kontaktný zatepľovací systém sokla hr. 180 mm XPS max . λ =0,033W/m2 ( napr. Baumit Star,Webwr.therm-terranova,Den Braven THERM STYRO, Basf Multitherm alebo ekvivalent . Finálna vrstva silikátová omietka -veľkosť zrna 1,5 mm škrabaná štruktúra |  | uchádzač uvedie doklad, ktorým v ponuke preukazuje požadované parametre | Úspešný uchádzač v rámci súčinnosti k podpisu zmluvy predloží licenciu na tepelnoizolančné práce
3 | podlaha anglických dvorcov - epoxidový podkladný náter + finálny 2 komponentný polyuretánový tuho-elastický + farebný uzatvárací náter |  | uchádzač uvedie doklad, ktorým v ponuke preukazuje požadované parametre | x
4 | Vonkajšie výplňové konštrukcie - s tromi tesneniami , hĺbka krídla a rámu 72 mm Uwmax=1,0 W/m2.K celoobvodové kovanie izolačné trojsklo hr. 44 mm-52 mm s teplým dištančným rámikom Ug=0,6 W/m2.K , zloženie skla a požiadavky na výplňové konštrukcie sú v zmysle výpisu vonkajších výplní otvorov pre bloky A -G výkresy 501-507 |  | uchádzač uvedie doklad, ktorým v ponuke preukazuje požadované parametre | Úspešný uchádzač v rámci súčinnosti k podpisu zmluvy predloží vyhlásenie o parametroch na každú výplňovú konštrukciu samostatne na bloky A,B,C,D,E,F,G a licenciu na zabudovanie vonkajších otvorových konštrukcií do stavby
5 | Hydroizolácia pod obklady a dlažby blok C -Flexdicht náter na vnútorné použitie zvislá vrátane systémovej pružnej pásky napr. Dichtband 120 alebo ekvivalent |  | uchádzač uvedie doklad, ktorým v ponuke preukazuje požadované parametre | x
6 | Podlaha PVC hr. 2 mm (ochranná vrstva 0,7 mm) tr. záťaže min. 34 |  | uchádzač uvedie doklad, ktorým v ponuke preukazuje požadované parametre | x