## Hárok1
RF-AGROBA s. r. o., Štepánkovická 746/17, Štrba 059 38
Prieskum trhu na určenie PHZ s názvom:
OBRÁBACIE STROJE PRE SPOLOČNOSŤ RF-AGROBA
ITMS kód projektu: 061PO540038
Kód výzvy: 54/PRV/2022 AKTUALIZÁCIA Č. 1
Pokyny pre predkladateľa cenovej ponuky:
Doplniť všetky údaje do žltou farbou vyznačených buniek
Prieskum trhu bude vyhodnotený na základe celkovej výslednej sumy za všetky predmety zákazky spolu bez DPH, cena sa uvádza bez DPH
Predkladateľ ponuky:
Obchodné meno:
Sídlo:
Ponuku vypracoval:
Tel.:
Mail:
Obracač krmovín
Technické vlastnosti | Jednotka | Minimum | Maximum | Presne | Konkrétna hodnota parametra (uchádzač doplní: áno / nie / hodnota)
Počet rotorov | ks |  |  | 6
Pracovný záber | m | 6.6 | 6.85
Počet ramien na rotore | ks |  |  | 6
Pojazdové kolesá rozmer | " |  |  | 16x6,5-8
Prepravná šírka | m |  | 3
Hmotnosť stroja | kg | 720 | 860
Kĺbový hriadeľ |  |  |  | áno
Priemer rotora | m | 1.3 | 1.5
Technické osvedčenie |  |  |  | áno
Cena:
Obaľovačka balíkov
Technické vlastnosti | Jednotka | Minimum | Maximum | Presne | Konkrétna hodnota parametra (uchádzač doplní: áno / nie / hodnota)
Nesená verzia |  |  |  | áno
Samonakladacia obalovačka s dvoma rozťahujúcimi valcami |  |  |  | áno
Elektrické ovládanie |  |  |  | áno
Hmotnosť balíka | t | 1.1
Primer balíka | cm | 150 | 160
Hmotnosť stroja | kg | 450 | 500
Šírka fólie | cm | 75
Automatický odstrih fólie |  |  |  | áno
Filter hydraulického oleja |  |  |  | áno
Automatické zastavenie |  |  |  | áno
Technické osvedčenie |  |  |  | áno
Cena:
Prepravník balíkov
Technické vlastnosti | Jednotka | Minimum | Maximum | Presne | Konkrétna hodnota parametra (uchádzač doplní: áno / nie / hodnota)
Počet odpružených náprav | ks |  |  | 3
Celková povolená hmotnosť | kg | 17500 | 18200
Užitočná nosnosť | kg | 13500 | 14100
Hrúbka materiálu ložnej plochy | mm | 4
Dĺžka ložnej plochy | mm | 9500 | 10500
Šírka ložnej plochy | mm | 2350 | 2500
Max. povolená rýchlosť | km/h |  |  | 40
Platforma podvozku - príves |  |  |  | áno
Sklopné zábrany na balíky | ks |  |  | 2
Výška sklopných zábran | mm | 2000
Dvojhadicové vzduchové brzdy |  |  |  | áno
Automatický záťažový regulátor |  |  |  | áno
Automatická parkovacia brzda |  |  |  | áno
Kliny pod kolesá | ks | 2
Masívny rám z uzavretého profilu |  |  |  | áno
Obvod ložnej plochy z uzavretého jaklu |  |  |  | áno
Led osvetlenie |  |  |  | áno
Krabica na náradie |  |  |  | áno
Osvedčenie pre pohyb po komunikáciách |  |  |  | áno
Cena:
Cena spolu: |  |  |  |  | 0
V |  | dňa
meno a priezvisko, firma
konateľ spoločnosti