## List1
Zoznam kľúčových stavebných materiálov a výrobkov
P. č. | Názov / popis položky | Názov a popis ponúkaných výrobkov / materiálov | Skúšobný protokol / osvedčenie - Príloha č.
1 | Kontaktný zatepľovací systém hr. 150 mm - riešenie pre sokel (XPS), zatĺkacie kotvy
2 | Kontaktný zatepľovací systém ostenia hr. 40 mm - riešenie pre sokel (XPS)
3 | Kontaktný zatepľovací systém vonkajších podhľadov hr. 300 mm - minerálne riešenie, skrutkovacie kotvy
4 | Kontaktný zatepľovací systém hr. 150 mm - minerálne riešenie, zatĺkacie kotvy
5 | Kontaktný zatepľovací systém ostenia hr. 40 mm - minerálne riešenie
6 | Pol.22 Zárubeň 900/1970 PO EW 30 ceľová hranatá do muriva zo žiarovo pozink.plechu hr. 1,5 mm, /P/ s poldrážkou pre tesnenie,ostenie 100 mm, s podlahovým zapustením, vrátane náteru farbou kováčska čierna farba
7 | Nopová fólia proti zemnej vlhkosti s protiradonovou odolnosťou vyrobená z vysokohustotného polyethylénu (HDPE), šírka fólie 2 m, výška nopu 8 mm, zvislá /drenáž/
8 | Hydroizolačná fólia PVC hr. 1,5 mm, izolácia základov proti zemnej vlhkosti, tlakovej vode, radónu, hnedá
9 | Hydroizolačná fólia na báze PVC-P hr. 1,5 mm s ochranou proti UV žiareniu
10 | Hydroizolačná fólia PVC-P hr. 2 mm
11 | Doplnková hydroizolačná fólia na báze mäkčeného PVC vhodná na opracovanie detailov, homogénna - bez výstužnej mriežky, hr. 2 mm, š. 1,2 m, izolácia balkónov, strešných detailov, farba sivá
12 | Doska EPS podlahová hr. 30 mm, pre podlahy, max. zaťaženie 4.0 kN/m2, R = 0,7 m2.K/W
13 | Doska EPS hr. 80 mm, sivý penový polystyrén pre zateplenie podláh, trvalá zaťažiteľnosť max. 2000 kg/m2, pevnosť v tlaku pri 10% zaťažení min. 100 kPa, λ = 0,036 W/m.K
14 | Doska EPS hr. 100 mm, sivý penový polystyrén pre zateplenie podláh, trvalá zaťažiteľnosť max. 2000 kg/m2, pevnosť v tlaku pri 10% zaťažení min. 100 kPa, λ = 0,036 W/m.K
15 | Extrudovaný polystyrén XPS 1250x600 mm, hr. 60 mm
16 | Exstrudovaný polystyrén XPS 1250x600 mm hr. 150 mm
17 | Doska tepelnoizolačná, 160x1200x2000 mm izolácia z kamennej vlny vhodná pre zateplenie plochých striech
18 | Doska tepelnoizolačná, 120x1200x2000 mm izolácia z kamennej vlny vhodná pre zateplenie plochých striech
19 | Spádové dosky izolácia z kamennej vlny vhodná pre zateplenie plochých striech
20 | Extrudovaný polystyrén XPS hr. 50 mm
21 | Pol.22 Dvere vnútorné hladké plné drevené protipožiarne EW 30D3-C, úprava CPL RAL 7044,1KR s polodrážkou 90x197 cm, samozatvárač, G/K, FAB
22 | Pol.01i D+Montáž na pásky-vonkajšie AL 1KR dvere rozm. 1150/2675 mm, IZBD s fóliou tepelne odrazivou, pvrch. úprava RAL 7016, bezpečn.vložka FAB,madlo pre imobilných, samozatvárač,stavač dver.krídla,výrazná páska š.50 mm
23 | Pol.02i D+Montáž na pásky-vonkajšia AL výplň zložená z 1KR dverí a pevná výplň, rozm. 2125/2675 mm, IZBD s fóliou tepelne odrazivou, pvrch.úprava RAL 7016, bezpečn.vložka FAB, madlo pre imobilných, samozatvárač,stavač dver.krídla,výrazná páska š.50 mm
24 | Pol.03i D+Montáž na pásky-vonkajšia AL výplň zložená z 1KR otv. dverí , IZBD s fóliou tepelne odrazivou, FAB, madlo pre imob. a steny-vrchný diel okno S,pákový uzáver, rozm. 3625/2675 mm, IZT,pvrch.úprava RAL 7016,vnútorné žalúzie,výrazná páska š.50 mm
25 | Pol.04 D+Montáž na pásky-vonkajšia AL výplň zložená-vrchný diel okno S, pákový uzáver, rozm. 2125/2675 mm, IZT,pvrch.úprava RAL 7016, vnútorné žalúzie, výrazná páska š.50 mm
26 | Pol.05 D+Montáž na pásky-vonkajšia AL výplň zložená-vrchný diel 2 okná S, pákové uzávery, rozm. 3000/2675 mm, IZT, povrch.úprava RAL 7016,vnútorné žalúzie, výrazná páska š.50 mm
27 | Pol.06 D+Montáž na pásky-vonkajšia AL výplň zložená-vrchný diel 2 okná S, pákové uzávery, rozm. 3050/2675 mm, IZT, povrch.úprava RAL 7016,vnútorné žalúzie
28 | Pol.06* D+Montáž na pásky-vonkajšia AL výplň zložená-vrchný diel 2 okná S, pákové uzávery, rozm. 3050/2675 mm, IZT, povrch.úprava RAL 7016,vnútorné žalúzie, výrazná páska š.50 mm
29 | Pol.07 D+Montáž na pásky-vonkajšia AL výplň zložená-vrchný diel okno S,pákový uzáver, rozm. 1500/2675 mm, IZT,pvrch.úprava RAL 7016, vnútorné žalúzie, výrazná páska š.50 mm
30 | Pol.07* D+Montáž na pásky-vonkajšia AL výplň OS, rozm. 1500/2675 mm, IZT,pvrch.úprava RAL 7016, vnútorné žalúzie, výrazná páska š.50 mm
31 | Pol.08 D+Montáž na pásky-vonkajšie AL okno 2KR S, pákové uzávery, rozm. 2750/800 mm, IZT,pvrch.úprava RAL 7016,vnútorné žalúzie
32 | Pol.09 D+Montáž na pásky-vonkajšie AL okno S, pákový uzáver, rozm. 2125/800 mm, IZT,pvrch.úprava RAL 7016, vnútorné žalúzie
33 | Pol.10 D+M vonkajšie AL okno S,pákový uzáver, rozm. 1500/800 mm, IZT,pvrch.úprava RAL 7016, vnútorné žalúzie
34 | Pol.11 D+M vonkajšie AL okno S,pákový uzáver, rozm. 1050/800 mm, IZT,pvrch.úprava RAL 7016, vnútorné žalúzie
35 | Pol.12 D+Montáž na pásky-vonkajšia AL 2KR výplň OS, rozm. 2125/1650 mm, IZT,pvrch.úprava RAL 7016, vnútorné žalúzie
36 | Pol.13 D+Montáž na pásky-vonkajšia AL 2KR výplň OS, rozm. 3100/2550 mm, IZT,pvrch.úprava RAL 7016, vnútorné žalúzie
37 | Pol.14i D+Montáž na pásky-vonkajšia AL výplň zložená z 1KR otv. dverí , IZBD s fóliou tepelne odrazivou, FAB, madlo pre imob. a steny-vrchný diel okno S,pákový uzáver, rozm. 2900/2675 mm, IZT,pvrch.úprava RAL 7016,vnútorné žalúzie,výrazná páska š.50 mm
38 | Pol.15i D+M vnútorná AL výplň RAL 7016 1KR dvere a nadsvetlíkom rozm.1150/2750 mm, bezpečnostné jednosklo, špec.prevedenie pre imobil.,madlo pre imobilných,samozatvárač,FAB, výrazná páska š.50 mm,samozatvárač
39 | Pol.16i D+M vnútorná AL výplň RAL 7016 1KR dvere a nadsvetlíkom rozm.1150/2550 mm, bezpečnostné jednosklo, špec.prevedenie pre imobil.,madlo pre imobilných,samozatvárač,FAB, výrazná páska š.50 mm,samozatvárač
40 | Lokálny decentralizovaný ventilačný systém s rekuperáciou tepla vrátane hranatého tubusu pre zabudovanie (rozmer 320 x 320 mm, hĺbka 320 až 480 mm - nastaviteľná hĺbka podľa obvodovej steny), krížový výmenník Crossflow, priemerná účinnosť rekuperácie max. 87%, štyry stupne intenzity vetrania (15/30/45/55 m3 / h), príkon ventilátora 3,5 / 9,0 / 17,0 / 25,0 W, napájanie 1 / N / PE ~ 230V, 50Hz, spotreba prúdu max. 0,2 A, bez ohrievacieho telesa, ochrana IP X4, ovládanie rekuperačné jednotky (prepínanie režimov) priamo na jednotke
41 | Dodávka vysokoodolná vinylová podlahová krytina hr.2mm
42 | Dodávka vinylová podlahová krytina s nopmi do mokrého prostredia hr.2,4mm
43 | Rúrka PVC tlaková ťažká LPE d 32x 2,9x6000 voda
44 | Vodomer pre vodu do 30° C závitový G 3/4 VM 3-5V
45 | Vysokoteplotné kompaktné vonkajšie tepelné čerpadlo vzduch-voda - komplet, ( vnutor jedn., vonk. jedn., spoj potrubie ) Chladivo R407c Tepelný výkon: A2/W35 30.50 kW, A7/W35 35.58 kW, A-2/W35 28.23 kW, A2/W55 31.08 kW Elektrický príkon: A2/W35 7.82 kW Faktor účinnosti COP: A2/W35 3.9 Parametre strany vykurovacej vody: Maximálna výstupná teplota +65°C, minimálna výstupná teplota +12°C, prietok nominálny 3.77 m3/h, tlaková strata (max ) 20 kPa, doporučené ∆T 7 K, pripojovacia dimenzia 1.1/2" Parametre strany zdroja nízkopotenciálneho tepla (NPT): Minimálna teplota zdroja NPT -22°C, maximálna teplota zdroja NPT +40°C, prietok nominálny NPT 9040 m3/h, tlaková strata NPT (max.) 0.075 kPa, doporučené ∆T NPT 7 K, Parametre elektrického pripojenia a dimenzovania: Dimenzia káblu pre hlavný prívod 5x6 mm2, napätie 3 x 400 V, istenie 32 A, prúd - nominálny 14.6 A, prúd - maximálny 29.4 A, prúd - štartovací 38.54 A, softštartér MCI 25 Energetické parametre účinností vykurovacieho zariadenia ErP (stredná oblasť Slovensko): Energetická trieda A++, SCOP 3.73, sezónna energetická účinnosť η 149 %, výkon pre dimenzovanie P rated 36 kW, bod bivalencie -7 ºC, hlučnosť vonku - výkon Lw 71 dB(A)
46 | Expanzná membránová nádoba, sučasť bezpečnostnej jednotky systému tepelného čerpadla, kompenzujúcej dilatačné zmeny média vznikajúce v systéme, objem 12 litrov
47 | Expanzná membránová nádoba, sučasť bezpečnostnej jednotky systému tepelného čerpadla, kompenzujúcej dilatačné zmeny média vznikajúce v systéme, objem 50 litrov
48 | Ohrievač vody k tepelným čerpadlám, objem 300l, s vysokovýkonným výmenníkom a dvojitým emailovaním, striekaná PU izolácia hr. 50 mm
49 | Akumulačná nádrž bez výmenníka s objemom 300L, prevádzkový tlak 3 bar
50 | Expanzná nádoba s pevnou membránou, 18 litrov, prednastavený 3 bar, prevádzkový tlak max 10 bar
51 | Chemický herbicíd, totálny