## SO 01 - E1.5 - Plynoinšta...
| Hárok obsahuje: |  | 1) Krycí list rozpočtu |  | 2) Rekapitulácia rozpočtu |  |  | 3) Rozpočet |  |  | Späť na hárok: | Rekapitulácia stavby
optimalizované pre tlač zostáv vo formáte A4 - na výšku | [11 empty] | >> skryté stĺpce << | [9 empty] | {ce8bddc5-7d60-49c1-a4c4-b1015e5e8430}
0
KRYCÍ LIST ROZPOČTU | [12 empty] | v --- nižšie sa nachádzajú doplnkové a pomocné údaje k zostavám --- v | [8 empty] | False
| Stavba: |  | Komplexná rekonštrukcia stravovacej prevádzky, kuchyne a práčovne vrátane strechy
| Objekt: |  | SO 01 - E1.5 - Plynoinštalácie
| JKSO: | [7 empty] | KS:
| Miesto: |  | Myjava, Staromyjavská 59 | [5 empty] | Dátum:
| Objednávateľ: | [7 empty] | IČO:
|  | NsP Myjava | [6 empty] | IČO DPH:
| Zhotoviteľ: | [7 empty] | IČO:
IČO DPH:
| Projektant: | [7 empty] | IČO:
|  | Ing. Norbert Jokay | [6 empty] | IČO DPH:
| Spracovateľ: | [7 empty] | IČO:
IČO DPH:
Poznámka:
| Náklady z rozpočtu | [7 empty] | 0
| Ostatné náklady | [7 empty] | 0
| Cena bez DPH | [7 empty] | 0
| DPH | základná | 20% | z | 0 |  |  |  | 0
|  | znížená | 20% | z | 0 |  |  |  | 0
|  | zákl. prenesená | 20% | z | 0 |  |  |  | 0
|  | zníž. prenesená | 20% | z | 0 |  |  |  | 0
|  | nulová | 0% | z | 0 |  |  |  | 0
| Cena s DPH |  |  | v | EUR |  |  | 0
| Projektant |  |  |  |  | Spracovateľ
| Dátum a podpis: |  |  | Pečiatka |  | Dátum a podpis: |  |  |  | Pečiatka
| Objednávateľ |  |  |  |  | Zhotoviteľ
| Dátum a podpis: |  |  | Pečiatka |  | Dátum a podpis: |  |  |  | Pečiatka
REKAPITULÁCIA ROZPOČTU
Stavba: |  |  | Komplexná rekonštrukcia stravovacej prevádzky, kuchyne a práčovne vrátane strechy
Objekt: |  |  | SO 01 - E1.5 - Plynoinštalácie
Miesto: |  |  | Myjava, Staromyjavská 59 |  |  |  | Dátum:
Objednávateľ: |  |  | NsP Myjava |  |  |  | Projektant: |  | Ing. Norbert Jokay
Zhotoviteľ: | [6 empty] | Spracovateľ:
Kód - Popis | [9 empty] | Cena celkom [EUR]
1) Náklady z rozpočtu | [9 empty] | 0 | [12 empty] | -1
| HSV - Práce a dodávky HSV | [8 empty] | 0
| 9 - Ostatné konštrukcie a práce-búranie | [8 empty] | 0
| 99 - Presun hmôt HSV | [8 empty] | 0
| PSV - Práce a dodávky PSV | [8 empty] | 0
| 713 - Izolácie tepelné | [8 empty] | 0
| 723 - Zdravotechnika - plynovod | [8 empty] | 0
| 731 - Ústredné kúrenie - kotolne | [8 empty] | 0
| 767 - Konštrukcie doplnkové kovové | [8 empty] | 0
| 783 - Dokončovacie práce - nátery | [8 empty] | 0
| M - Práce a dodávky M | [8 empty] | 0
| 23-M - Montáže potrubia | [8 empty] | 0
| HZS - Hodinové zúčtovacie sadzby | [8 empty] | 0
2) Ostatné náklady | [9 empty] | 0 |  |  |  | DPH
Celkové náklady za stavbu 1) + 2) | [7 empty] | 0
ROZPOČET
Stavba: |  |  | Komplexná rekonštrukcia stravovacej prevádzky, kuchyne a práčovne vrátane strechy
Objekt: |  |  | SO 01 - E1.5 - Plynoinštalácie
Miesto: |  |  | Myjava, Staromyjavská 59 |  |  |  | Dátum:
Objednávateľ: |  |  | NsP Myjava |  |  |  | Projektant: |  | Ing. Norbert Jokay
Zhotoviteľ: | [6 empty] | Spracovateľ:
PČ | Popis |  |  |  |  | MJ | Množstvo | J.cena [EUR] |  | Cena celkom [EUR] |  |  | Poznámka | DPH | J. Nh [h] | Nh celkom [h] | J. hmotnosť [t] | Hmotnosť celkom [t] | J. suť [t] | Suť Celkom [t]
Náklady z rozpočtu | [9 empty] | 0 | [5 empty] | 674.7739 |  | 3.3399 |  | 0.084 |  | D | -1 | [7 empty] | 0
| HSV - Práce a dodávky HSV | [8 empty] | 0 | [5 empty] | 8.9755 |  | 0 |  | 0.084 | 1 | D | 0 | ROZPOCET | [6 empty] | 0
| 9 - Ostatné konštrukcie a práce-búranie | [8 empty] | 0 | [5 empty] | 0.355 |  | 0 |  | 0.084 | 1 | D | 1 | ROZPOCET | [6 empty] | 0
1 | Vybúranie a demontáž plynových zariadení a súčastí na vnútorných rozvodoch, vrátane odvozu a likvidácie odpadu,-0,08400t |  |  |  |  | sub | 1 | 0 |  | 0 |  |  |  | znížená | 0.355 | 0.355 | 0 | 0 | 0.084 | 0.084 | 4 | K | 2 | ROZPOCET | 0 | 0 | 0 | 0 | 0 | 2 | 0 | 4 | -1881040144
| 99 - Presun hmôt HSV | [8 empty] | 0 | [5 empty] | 8.6205 |  | 0 |  | 0 | 1 | D | 1 | ROZPOCET | [6 empty] | 0
2 | Presun hmôt pre opravy a údržbu objektov vrátane vonkajších plášťov výšky do 25 m |  |  |  |  | t | 3.5 | 0 |  | 0 |  |  |  | znížená | 2.463 | 8.6205 | 0 | 0 | 0 | 0 | 4 | K | 2 | ROZPOCET | 0 | 0 | 0 | 0 | 0 | 2 | 0 | 4 | -2035266471
| PSV - Práce a dodávky PSV | [8 empty] | 0 | [5 empty] | 402.9488 |  | 3.3129 |  | 0 | 2 | D | 0 | ROZPOCET | [6 empty] | 0
| 713 - Izolácie tepelné | [8 empty] | 0 | [5 empty] | 3.5833 |  | 0.00891 |  | 0 | 2 | D | 1 | ROZPOCET | [6 empty] | 0
3 | Montáž protipožiarnych stropných prestupov potrubí DN otvoru/DN potrubia 160/100 mm izolované tmelom El90-180, s vloženou TI |  |  |  |  | ks | 1 | 0 |  | 0 |  |  |  | znížená | 2.1706 | 2.1706 | 0.0001 | 0.0001 | 0 | 0 | 16 | K | 2 | ROZPOCET | 0 | 0 | 0 | 0 | 0 | 2 | 0 | 16 | 1048887608
4 | Protipožiarny akrylátový tmel v tube, objem 310 ml |  |  |  |  | ks | 1 | 0 |  | 0 |  |  |  | znížená | 0 | 0 | 0.00049 | 0.00049 | 0 | 0 | 32 | M | 2 | ROZPOCET | 0 | 0 | 0 | 0 | 0 | 2 | 0 | 16 | -1824793585
5 | Doska tepelnoizolačná pevná a pružná, 60x600x1000 mm, technická izolácia z kamennej vlny pre izolovanie nádrží do maximálnej prevádzkovej teploty 660°C |  |  |  |  | m2 | 1 | 0 |  | 0 |  |  |  | znížená | 0 | 0 | 0.00343 | 0.00343 | 0 | 0 | 32 | M | 2 | ROZPOCET | 0 | 0 | 0 | 0 | 0 | 2 | 0 | 16 | 122133764
6 | Montáž protipožiarnej manžety na prestup potrubia d 126-170 mm, EI120, z jednej strany |  |  |  |  | ks | 3 | 0 |  | 0 |  |  |  | znížená | 0.46524 | 1.3957 | 0.0013 | 0.0039 | 0 | 0 | 16 | K | 2 | ROZPOCET | 0 | 0 | 0 | 0 | 0 | 2 | 0 | 16 | 770983312
7 | Dodatočná protipožiarna manžeta s puzdrom z pozinkovanej ocele, ktorá vytvára protipožiarnu a protidymovú bariéru okolo existujúcich prestupov potrubí -125/5", D 125 mm |  |  |  |  | ks | 2 | 0 |  | 0 |  |  |  | znížená | 0 | 0 | 0.00032 | 0.00064 | 0 | 0 | 32 | M | 2 | ROZPOCET | 0 | 0 | 0 | 0 | 0 | 2 | 0 | 16 | 2028141971
8 | Dodatočná protipožiarna manžeta s puzdrom z pozinkovanej ocele, ktorá vytvára protipožiarnu a protidymovú bariéru okolo existujúcich prestupov potrubí -160/6", D 160 mm |  |  |  |  | ks | 1 | 0 |  | 0 |  |  |  | znížená | 0 | 0 | 0.00035 | 0.00035 | 0 | 0 | 32 | M | 2 | ROZPOCET | 0 | 0 | 0 | 0 | 0 | 2 | 0 | 16 | 537454676
9 | Presun hmôt pre izolácie tepelné v objektoch výšky nad 6 m do 12 m |  |  |  |  | t | 0.009 | 0 |  | 0 |  |  |  | znížená | 1.877 | 0.016893 | 0 | 0 | 0 | 0 | 16 | K | 2 | ROZPOCET | 0 | 0 | 0 | 0 | 0 | 2 | 0 | 16 | -1317851692
| 723 - Zdravotechnika - plynovod | [8 empty] | 0 | [5 empty] | 296.9544 |  | 3.0966 |  | 0 | 2 | D | 1 | ROZPOCET | [6 empty] | 0
10 | Potrubie z oceľových rúrok závitových čiernych spájaných zvarovaním - akosť 11 353.0 DN 15 |  |  |  |  | m | 26 | 0 |  | 0 |  |  |  | znížená | 0.44295 | 11.5167 | 0.00148 | 0.03848 | 0 | 0 | 16 | K | 2 | ROZPOCET | 0 | 0 | 0 | 0 | 0 | 2 | 0 | 16 | 2002789927
11 | Potrubie z oceľových rúrok hladkých čiernych spájaných zvarov. akosť 11 353.0 D 25/2, 6 |  |  |  |  | m | 9 | 0 |  | 0 |  |  |  | znížená | 0.34658 | 3.1192 | 0.00194 | 0.01746 | 0 | 0 | 16 | K | 2 | ROZPOCET | 0 | 0 | 0 | 0 | 0 | 2 | 0 | 16 | 1584311553
12 | Potrubie z oceľových rúrok hladkých čiernych spájaných zvarov. akosť 11 353.0 D 31, 8/2,6 |  |  |  |  | m | 28 | 0 |  | 0 |  |  |  | znížená | 0.3408 | 9.5424 | 0.00255 | 0.0714 | 0 | 0 | 16 | K | 2 | ROZPOCET | 0 | 0 | 0 | 0 | 0 | 2 | 0 | 16 | 1444527113
13 | Potrubie z oceľových rúrok hladkých čiernych spájaných zvarov. akosť 11 353.0 D 38/2, 6 |  |  |  |  | m | 18 | 0 |  | 0 |  |  |  | znížená | 0.38915 | 7.0047 | 0.00281 | 0.05058 | 0 | 0 | 16 | K | 2 | ROZPOCET | 0 | 0 | 0 | 0 | 0 | 2 | 0 | 16 | 1591809398
14 | Potrubie z oceľových rúrok hladkých čiernych spájaných zvarov. akosť 11 353.0 D 57/2, 9 |  |  |  |  | m | 32 | 0 |  | 0 |  |  |  | znížená | 0.44578 | 14.265 | 0.00481 | 0.15392 | 0 | 0 | 16 | K | 2 | ROZPOCET | 0 | 0 | 0 | 0 | 0 | 2 | 0 | 16 | 519551555
15 | Potrubie z oceľových rúrok hladkých čiernych spájaných zvarov. akosť 11 353.0 D 76/3, 2 |  |  |  |  | m | 27 | 0 |  | 0 |  |  |  | znížená | 0.47856 | 12.9211 | 0.00718 | 0.19386 | 0 | 0 | 16 | K | 2 | ROZPOCET | 0 | 0 | 0 | 0 | 0 | 2 | 0 | 16 | 252891024
16 | Potrubie z oceľových rúrok hladkých čiernych spájaných zvarov. akosť 11 353.0 D 89/3, 6 |  |  |  |  | m | 82 | 0 |  | 0 |  |  |  | znížená | 0.60663 | 49.7437 | 0.00925 | 0.7585 | 0 | 0 | 16 | K | 2 | ROZPOCET | 0 | 0 | 0 | 0 | 0 | 2 | 0 | 16 | 856877553
17 | Potrubie z oceľových rúrok hladkých čiernych spájaných zvarov. akosť 11 353.0 D 108/4 |  |  |  |  | m | 101 | 0 |  | 0 |  |  |  | znížená | 1.1022 | 111.3222 | 0.01214 | 1.2261 | 0 | 0 | 16 | K | 2 | ROZPOCET | 0 | 0 | 0 | 0 | 0 | 2 | 0 | 16 | 1308343430
18 | Potrubie z oceľových rúrok hladkých čiernych spájaných zvarov. akosť 11 353.0 D 219/6, 3 |  |  |  |  | m | 5 | 0 |  | 0 |  |  |  | znížená | 1.3595 | 6.7976 | 0.0457 | 0.2285 | 0 | 0 | 16 | K | 2 | ROZPOCET | 0 | 0 | 0 | 0 | 0 | 2 | 0 | 16 | 208127533
19 | Potrubie z oceľových rúrok hladkých čiernych, chránička D 38/2,6 |  |  |  |  | m | 2 | 0 |  | 0 |  |  |  | znížená | 0.2688 | 0.5376 | 0.00256 | 0.00512 | 0 | 0 | 16 | K | 2 | ROZPOCET | 0 | 0 | 0 | 0 | 0 | 2 | 0 | 16 | -866236287
20 | Potrubie z oceľových rúrok hladkých čiernych, chránička D 44,5/2 |  |  |  |  | m | 1 | 0 |  | 0 |  |  |  | znížená | 0.29117 | 0.29117 | 0.00301 | 0.00301 | 0 | 0 | 16 | K | 2 | ROZPOCET | 0 | 0 | 0 | 0 | 0 | 2 | 0 | 16 | 1600778548
21 | Potrubie z oceľových rúrok hladkých čiernych, chránička D 89/3,6 |  |  |  |  | m | 2 | 0 |  | 0 |  |  |  | znížená | 0.52447 | 1.0489 | 0.00827 | 0.01654 | 0 | 0 | 16 | K | 2 | ROZPOCET | 0 | 0 | 0 | 0 | 0 | 2 | 0 | 16 | -1629770226
22 | Potrubie z oceľových rúrok hladkých čiernych, chránička D 108/4 |  |  |  |  | m | 2 | 0 |  | 0 |  |  |  | znížená | 0.59794 | 1.1959 | 0.01116 | 0.02232 | 0 | 0 | 16 | K | 2 | ROZPOCET | 0 | 0 | 0 | 0 | 0 | 2 | 0 | 16 | -1427035286
23 | Potrubie z oceľových rúrok hladkých čiernych, chránička D 133/4,5 |  |  |  |  | m | 5 | 0 |  | 0 |  |  |  | znížená | 0.7185 | 3.5925 | 0.01535 | 0.07675 | 0 | 0 | 16 | K | 2 | ROZPOCET | 0 | 0 | 0 | 0 | 0 | 2 | 0 | 16 | -424790221
24 | Potrubie z oceľových rúrok hladkých čiernych, chránička D 159/4,5 |  |  |  |  | m | 5 | 0 |  | 0 |  |  |  | znížená | 1.8201 | 9.1007 | 0.01847 | 0.09235 | 0 | 0 | 16 | K | 2 | ROZPOCET | 0 | 0 | 0 | 0 | 0 | 2 | 0 | 16 | -1229114954
25 | Prípojka plynovodná z oceľových rúrok závitových čiernych spájaných na závit DN 15 |  |  |  |  | súb. | 7 | 0 |  | 0 |  |  |  | znížená | 1.3558 | 9.4905 | 0.00323 | 0.02261 | 0 | 0 | 16 | K | 2 | ROZPOCET | 0 | 0 | 0 | 0 | 0 | 2 | 0 | 16 | -1562987699
26 | Prípojka plynovodná z oceľových rúrok závitových čiernych spájaných na závit DN 20 |  |  |  |  | súb. | 4 | 0 |  | 0 |  |  |  | znížená | 1.5275 | 6.1101 | 0.00429 | 0.01716 | 0 | 0 | 16 | K | 2 | ROZPOCET | 0 | 0 | 0 | 0 | 0 | 2 | 0 | 16 | 708952506
27 | Prípojka plynovodná z oceľových rúrok závitových čiernych spájaných na závit DN 32 |  |  |  |  | súb. | 3 | 0 |  | 0 |  |  |  | znížená | 1.8862 | 5.6585 | 0.00928 | 0.02784 | 0 | 0 | 16 | K | 2 | ROZPOCET | 0 | 0 | 0 | 0 | 0 | 2 | 0 | 16 | 1186880055
28 | Oprava plynovodného potrubia odvzdušnenie a napustenie potrubia |  |  |  |  | m | 302 | 0 |  | 0 |  |  |  | znížená | 0.058 | 17.516 | 0 | 0 | 0 | 0 | 16 | K | 2 | ROZPOCET | 0 | 0 | 0 | 0 | 0 | 2 | 0 | 16 | 1386955596
29 | Oprava plynovodného potrubia neúradná tlaková skúška doterajšieho potrubia |  |  |  |  | ks | 2 | 0 |  | 0 |  |  |  | znížená | 0.456 | 0.912 | 0 | 0 | 0 | 0 | 16 | K | 2 | ROZPOCET | 0 | 0 | 0 | 0 | 0 | 2 | 0 | 16 | -1599721886
30 | Montáž prírubového posúvača plochého, hlavicového,guľového kohútika,plyn.filtra DN50 |  |  |  |  | ks | 2 | 0 |  | 0 |  |  |  | znížená | 1.3771 | 2.7542 | 0.00425 | 0.0085 | 0 | 0 | 16 | K | 2 | ROZPOCET | 0 | 0 | 0 | 0 | 0 | 2 | 0 | 16 | -1949133075
31 | Ventil membránový prírubový BAP DN50-NT-B-Rp2-SOLO-R |  |  |  |  | ks | 2 | 0 |  | 0 |  |  |  | znížená | 0 | 0 | 0 | 0 | 0 | 0 | 32 | M | 2 | ROZPOCET | 0 | 0 | 0 | 0 | 0 | 2 | 0 | 16 | -1699054759
32 | Montáž Flexibilnej hadice pre plyn pre bajonetové uzávery |  |  |  |  | ks | 11 | 0 |  | 0 |  |  |  | znížená | 0.16999 | 1.8699 | 1e-05 | 0.00011 | 0 | 0 | 16 | K | 2 | ROZPOCET | 0 | 0 | 0 | 0 | 0 | 2 | 0 | 16 | -1931996420
33 | Hadica flexibilná dvojplášťová pre bajonetové uzávery na plyn, 1/2"F x RS, dĺ. 500 mm, nerez ocel AISI 316 |  |  |  |  | ks | 7 | 0 |  | 0 |  |  |  | znížená | 0 | 0 | 0.00348 | 0.02436 | 0 | 0 | 32 | M | 2 | ROZPOCET | 0 | 0 | 0 | 0 | 0 | 2 | 0 | 16 | -269822210
34 | Hadica flexibilná dvojplášťová pre bajonetové uzávery na plyn, 1/2"F x RS, dĺ. 1000 mm, nerez ocel AISI 316 |  |  |  |  | ks | 4 | 0 |  | 0 |  |  |  | znížená | 0 | 0 | 0.00497 | 0.01988 | 0 | 0 | 32 | M | 2 | ROZPOCET | 0 | 0 | 0 | 0 | 0 | 2 | 0 | 16 | -905208092
35 | Montáž armatúr plynových s dvoma závitmi G 1/2 ostatné typy |  |  |  |  | ks | 8 | 0 |  | 0 |  |  |  | znížená | 0.1662 | 1.3296 | 0 | 0 | 0 | 0 | 16 | K | 2 | ROZPOCET | 0 | 0 | 0 | 0 | 0 | 2 | 0 | 16 | 158491983
36 | Guľový uzáver na plyn 1/2", FF, páčka, plnoprietokový, niklovaná mosadz |  |  |  |  | ks | 8 | 0 |  | 0 |  |  |  | znížená | 0 | 0 | 0.000483 | 0.003864 | 0 | 0 | 32 | M | 2 | ROZPOCET | 0 | 0 | 0 | 0 | 0 | 2 | 0 | 16 | 1515643990
37 | Montáž armatúr plynových s dvoma závitmi G 3/4 ostatné typy |  |  |  |  | ks | 4 | 0 |  | 0 |  |  |  | znížená | 0.198 | 0.792 | 0 | 0 | 0 | 0 | 16 | K | 2 | ROZPOCET | 0 | 0 | 0 | 0 | 0 | 2 | 0 | 16 | -2080162850
38 | Guľový uzáver plyn, 3/4", FF, páčka, niklovaná mosadz |  |  |  |  | ks | 4 | 0 |  | 0 |  |  |  | znížená | 0 | 0 | 0.00054 | 0.00216 | 0 | 0 | 32 | M | 2 | ROZPOCET | 0 | 0 | 0 | 0 | 0 | 2 | 0 | 16 | -1942959655
39 | Montáž armatúr plynových s dvoma závitmi G 1 1/4 ostatné typy |  |  |  |  | ks | 1 | 0 |  | 0 |  |  |  | znížená | 0.282 | 0.282 | 0 | 0 | 0 | 0 | 16 | K | 2 | ROZPOCET | 0 | 0 | 0 | 0 | 0 | 2 | 0 | 16 | -269823609
40 | Guľový uzáver plyn, 5/4", FF, páčka, niklovaná mosadz |  |  |  |  | ks | 1 | 0 |  | 0 |  |  |  | znížená | 0 | 0 | 0.00078 | 0.00078 | 0 | 0 | 32 | M | 2 | ROZPOCET | 0 | 0 | 0 | 0 | 0 | 2 | 0 | 16 | -814026952
41 | Montáž armatúr plynových s dvoma závitmi G 2 ostatné typy |  |  |  |  | ks | 2 | 0 |  | 0 |  |  |  | znížená | 0.4 | 0.8 | 0 | 0 | 0 | 0 | 16 | K | 2 | ROZPOCET | 0 | 0 | 0 | 0 | 0 | 2 | 0 | 16 | -1411682036
42 | Guľový uzáver plyn, 2", FF, páčka, niklovaná mosadz |  |  |  |  | ks | 2 | 0 |  | 0 |  |  |  | znížená | 0 | 0 | 0.002 | 0.004 | 0 | 0 | 32 | M | 2 | ROZPOCET | 0 | 0 | 0 | 0 | 0 | 2 | 0 | 16 | -484725862
43 | Oprava rozvodov potrubí z oceľových rúrok zaslepenie potrubia dienkom priemer 219 |  |  |  |  | ks | 2 | 0 |  | 0 |  |  |  | znížená | 1.1115 | 2.2231 | 0.00323 | 0.00646 | 0 | 0 | 16 | K | 2 | ROZPOCET | 0 | 0 | 0 | 0 | 0 | 2 | 0 | 16 | -1941894754
44 | Ostatné meracie armatúry, montáž návarka M 20 x 1,5 |  |  |  |  | ks | 2 | 0 |  | 0 |  |  |  | znížená | 0.19509 | 0.39018 | 0.00015 | 0.0003 | 0 | 0 | 16 | K | 2 | ROZPOCET | 0 | 0 | 0 | 0 | 0 | 2 | 0 | 16 | 912219381
45 | Návarok priamy M20x1,5 mm - 19 mm |  |  |  |  | ks | 2 | 0 |  | 0 |  |  |  | znížená | 0 | 0 | 0.0001 | 0.0002 | 0 | 0 | 32 | M | 2 | ROZPOCET | 0 | 0 | 0 | 0 | 0 | 2 | 0 | 16 | -2129262139
46 | Kondenzačná slučka zahnutá PN 250, k privareniu M20x1,5 mm |  |  |  |  | ks | 2 | 0 |  | 0 |  |  |  | znížená | 0 | 0 | 0.0006 | 0.0012 | 0 | 0 | 32 | M | 2 | ROZPOCET | 0 | 0 | 0 | 0 | 0 | 2 | 0 | 16 | -810712803
47 | Snímač tlakovej diferencie kvapalín a plynov, 0 až 6 bar, DC 0 až 10 V |  |  |  |  | ks | 1 | 0 |  | 0 |  |  |  | znížená | 0 | 0 | 0.00043 | 0.00043 | 0 | 0 | 32 | M | 2 | ROZPOCET | 0 | 0 | 0 | 0 | 0 | 2 | 0 | 16 | 568038212
48 | Montáž teplomeru technického axiálneho priemer 100 mm dĺžka 200 mm |  |  |  |  | ks | 1 | 0 |  | 0 |  |  |  | znížená | 0.50131 | 0.50131 | 0.00058 | 0.00058 | 0 | 0 | 16 | K | 2 | ROZPOCET | 0 | 0 | 0 | 0 | 0 | 2 | 0 | 16 | -1700756609
49 | Teplomer axiálny d 100 mm, pripojenie 1/2" zadné s jímkou dĺžky 200 mm, rozsah 0-120 °C |  |  |  |  | ks | 1 | 0 |  | 0 |  |  |  | znížená | 0 | 0 | 0.00069 | 0.00069 | 0 | 0 | 32 | M | 2 | ROZPOCET | 0 | 0 | 0 | 0 | 0 | 2 | 0 | 16 | 1779737116
50 | Montáž armatúry závit.sjedným závitom, kohútik hadicový a iné plynovodné armatúry G 3/8 |  |  |  |  | súb. | 2 | 0 |  | 0 |  |  |  | znížená | 0.13748 | 0.27496 | 7e-05 | 0.00014 | 0 | 0 | 16 | K | 2 | ROZPOCET | 0 | 0 | 0 | 0 | 0 | 2 | 0 | 16 | -1822595460
51 | Kohút pre plynovú inštaláciu priamy s nátrubkom K 800 3/8" |  |  |  |  | ks | 1 | 0 |  | 0 |  |  |  | znížená | 0 | 0 | 0.00016 | 0.00016 | 0 | 0 | 32 | M | 2 | ROZPOCET | 0 | 0 | 0 | 0 | 0 | 2 | 0 | 16 | -224493684
52 | Vzorkovací uzáver plynu rohový MET, d 14 mm, 1/2" F, páčka, niklovaná mosadz |  |  |  |  | ks | 1 | 0 |  | 0 |  |  |  | znížená | 0 | 0 | 0.00025 | 0.00025 | 0 | 0 | 32 | M | 2 | ROZPOCET | 0 | 0 | 0 | 0 | 0 | 2 | 0 | 16 | -1805083804
53 | Presun hmôt pre vnútorný plynovod v objektoch výšky nad 6 do 12 m |  |  |  |  | t | 3.097 | 0 |  | 0 |  |  |  | znížená | 1.308 | 4.0509 | 0 | 0 | 0 | 0 | 16 | K | 2 | ROZPOCET | 0 | 0 | 0 | 0 | 0 | 2 | 0 | 16 | 1346169628
| 731 - Ústredné kúrenie - kotolne | [8 empty] | 0 | [5 empty] | 49.8677 |  | 0.09293 |  | 0 | 2 | D | 1 | ROZPOCET | [6 empty] | 0
54 | Montáž nerezový komín DN 150 do výšky 8 m |  |  |  |  | súb. | 5 | 0 |  | 0 |  |  |  | znížená | 3.754 | 18.77 | 0.00633 | 0.03165 | 0 | 0 | 16 | K | 2 | ROZPOCET | 0 | 0 | 0 | 0 | 0 | 2 | 0 | 16 | -565465914
55 | Montáž nerezový komín DN 200 do výšky 8 m |  |  |  |  | súb. | 6 | 0 |  | 0 |  |  |  | znížená | 5.004 | 30.024 | 0.00719 | 0.04314 | 0 | 0 | 16 | K | 2 | ROZPOCET | 0 | 0 | 0 | 0 | 0 | 2 | 0 | 16 | 1647395735
56 | Dĺžkový diel ROU 1.10.03, DN 150, dĺžka 1000 mm, pre trojvrstvový komínový systém z nehrdzavejúcej ocele ERS/EAD |  |  |  |  | ks | 5 | 0 |  | 0 |  |  |  | znížená | 0 | 0 | 0.00045 | 0.00225 | 0 | 0 | 32 | M | 2 | ROZPOCET | 0 | 0 | 0 | 0 | 0 | 2 | 0 | 16 | 412405103
57 | Dĺžkový diel ROU 1.10.03, DN 200, dĺžka 1000 mm, pre trojvrstvový komínový systém z nehrdzavejúcej ocele ERS/EAD |  |  |  |  | ks | 6 | 0 |  | 0 |  |  |  | znížená | 0 | 0 | 0.00055 | 0.0033 | 0 | 0 | 32 | M | 2 | ROZPOCET | 0 | 0 | 0 | 0 | 0 | 2 | 0 | 16 | -672256529
58 | Dĺžkový diel ROU 1.10.03, DN 150, dĺžka 500 mm, pre trojvrstvový komínový systém z nehrdzavejúcej ocele ERS/EAD |  |  |  |  | ks | 1 | 0 |  | 0 |  |  |  | znížená | 0 | 0 | 0.00031 | 0.00031 | 0 | 0 | 32 | M | 2 | ROZPOCET | 0 | 0 | 0 | 0 | 0 | 2 | 0 | 16 | -1606033468
59 | Dĺžkový diel ROU 1.10.03, DN 200, dĺžka 500 mm, pre trojvrstvový komínový systém z nehrdzavejúcej ocele ERS/EAD |  |  |  |  | ks | 1 | 0 |  | 0 |  |  |  | znížená | 0 | 0 | 0.00038 | 0.00038 | 0 | 0 | 32 | M | 2 | ROZPOCET | 0 | 0 | 0 | 0 | 0 | 2 | 0 | 16 | 208273176
60 | Tlmič hluku spalín SAU 1.13.03, DN 150, dĺžka 1000 mm, absorbčný, pre trojvrstvový komínový systém z nehrdzavejúcej ocele ERS/EAD |  |  |  |  | ks | 1 | 0 |  | 0 |  |  |  | znížená | 0 | 0 | 0.00154 | 0.00154 | 0 | 0 | 32 | M | 2 | ROZPOCET | 0 | 0 | 0 | 0 | 0 | 2 | 0 | 16 | 118791357
61 | Tlmič hluku spalín SAU 1.13.03, DN 200, dĺžka 1000 mm, absorbčný, pre trojvrstvový komínový systém z nehrdzavejúcej ocele ERS/EAD |  |  |  |  | ks | 1 | 0 |  | 0 |  |  |  | znížená | 0 | 0 | 0.00181 | 0.00181 | 0 | 0 | 32 | M | 2 | ROZPOCET | 0 | 0 | 0 | 0 | 0 | 2 | 0 | 16 | -1259642816
62 | Koleno 15° BSU 2.11.15, DN 150, pre trojvrstvový komínový systém z nehrdzavejúcej ocele ERS/EAD |  |  |  |  | ks | 2 | 0 |  | 0 |  |  |  | znížená | 0 | 0 | 0.00034 | 0.00068 | 0 | 0 | 32 | M | 2 | ROZPOCET | 0 | 0 | 0 | 0 | 0 | 2 | 0 | 16 | -1862930132
63 | Koleno 15° BSU 2.11.15, DN 200, pre trojvrstvový komínový systém z nehrdzavejúcej ocele ERS/EAD |  |  |  |  | ks | 2 | 0 |  | 0 |  |  |  | znížená | 0 | 0 | 0.00041 | 0.00082 | 0 | 0 | 32 | M | 2 | ROZPOCET | 0 | 0 | 0 | 0 | 0 | 2 | 0 | 16 | 2059454552
64 | Zaúsťovací diel 87° ESU 2.40.87, DN 150, s upínacou platňou, pre trojvrstvový komínový systém z nehrdzavejúcej ocele ERS/EAD |  |  |  |  | ks | 1 | 0 |  | 0 |  |  |  | znížená | 0 | 0 | 0.00067 | 0.00067 | 0 | 0 | 32 | M | 2 | ROZPOCET | 0 | 0 | 0 | 0 | 0 | 2 | 0 | 16 | 1689206760
65 | Zaúsťovací diel 87° ESU 2.40.87, DN 200, s upínacou platňou, pre trojvrstvový komínový systém z nehrdzavejúcej ocele ERS/EAD |  |  |  |  | ks | 1 | 0 |  | 0 |  |  |  | znížená | 0 | 0 | 0.00079 | 0.00079 | 0 | 0 | 32 | M | 2 | ROZPOCET | 0 | 0 | 0 | 0 | 0 | 2 | 0 | 16 | -1268387689
66 | Prípojka spotrebiča KAU 4.11.13, DN 150, pripojenie nasunutím, pre trojvrstvový komínový systém z nehrdzavejúcej ocele ERS/EAD |  |  |  |  | ks | 1 | 0 |  | 0 |  |  |  | znížená | 0 | 0 | 0.00016 | 0.00016 | 0 | 0 | 32 | M | 2 | ROZPOCET | 0 | 0 | 0 | 0 | 0 | 2 | 0 | 16 | 1059006414
67 | Prípojka spotrebiča KAU 4.11.13, DN 200, pripojenie nasunutím, pre trojvrstvový komínový systém z nehrdzavejúcej ocele ERS/EAD |  |  |  |  | ks | 1 | 0 |  | 0 |  |  |  | znížená | 0 | 0 | 0.00018 | 0.00018 | 0 | 0 | 32 | M | 2 | ROZPOCET | 0 | 0 | 0 | 0 | 0 | 2 | 0 | 16 | -1761370445
68 | Uzemňovacia objímka HAL 5.78.03, DN 150, pre trojvrstvový komínový systém z nehrdzavejúcej ocele ERS/EAD |  |  |  |  | ks | 1 | 0 |  | 0 |  |  |  | znížená | 0 | 0 | 5e-05 | 5e-05 | 0 | 0 | 32 | M | 2 | ROZPOCET | 0 | 0 | 0 | 0 | 0 | 2 | 0 | 16 | 1765886861
69 | Uzemňovacia objímka HAL 5.78.03, DN 200, pre trojvrstvový komínový systém z nehrdzavejúcej ocele ERS/EAD |  |  |  |  | ks | 1 | 0 |  | 0 |  |  |  | znížená | 0 | 0 | 5e-05 | 5e-05 | 0 | 0 | 32 | M | 2 | ROZPOCET | 0 | 0 | 0 | 0 | 0 | 2 | 0 | 16 | -1535535934
70 | Kontrolný otvor 120/180 mm, REU 6.25.25, DN 150, pre trojvrstvový komínový systém z nehrdzavejúcej ocele ERS/EAD |  |  |  |  | ks | 1 | 0 |  | 0 |  |  |  | znížená | 0 | 0 | 0.00079 | 0.00079 | 0 | 0 | 32 | M | 2 | ROZPOCET | 0 | 0 | 0 | 0 | 0 | 2 | 0 | 16 | -1120492271
71 | Kontrolný otvor 120/180 mm, REU 6.25.25, DN 200, pre trojvrstvový komínový systém z nehrdzavejúcej ocele ERS/EAD |  |  |  |  | ks | 1 | 0 |  | 0 |  |  |  | znížená | 0 | 0 | 0.00086 | 0.00086 | 0 | 0 | 32 | M | 2 | ROZPOCET | 0 | 0 | 0 | 0 | 0 | 2 | 0 | 16 | -831401279
72 | Prechodový diel EAD/AGS USU 5.16.23, DN 150, dĺžka 160 mm, pre trojvrstvový komínový systém z nehrdzavejúcej ocele ERS/EAD |  |  |  |  | ks | 1 | 0 |  | 0 |  |  |  | znížená | 0 | 0 | 0.00018 | 0.00018 | 0 | 0 | 32 | M | 2 | ROZPOCET | 0 | 0 | 0 | 0 | 0 | 2 | 0 | 16 | -642805597
73 | Prechodový diel EAD/AGS USU 5.16.23, DN 200, dĺžka 160 mm, pre trojvrstvový komínový systém z nehrdzavejúcej ocele ERS/EAD |  |  |  |  | ks | 1 | 0 |  | 0 |  |  |  | znížená | 0 | 0 | 0.00021 | 0.00021 | 0 | 0 | 32 | M | 2 | ROZPOCET | 0 | 0 | 0 | 0 | 0 | 2 | 0 | 16 | 1403815512
74 | Zberač kondenzátu KOU 6.31.13, DN 150, s upínacou platňou a nátrubkom R1/2", pre trojvrstvový komínový systém z nehrdzavejúcej ocele ERS/EAD |  |  |  |  | ks | 1 | 0 |  | 0 |  |  |  | znížená | 0 | 0 | 0.0003 | 0.0003 | 0 | 0 | 32 | M | 2 | ROZPOCET | 0 | 0 | 0 | 0 | 0 | 2 | 0 | 16 | 234063100
75 | Zberač kondenzátu KOU 6.31.13, DN 200, s upínacou platňou a nátrubkom R1/2", pre trojvrstvový komínový systém z nehrdzavejúcej ocele ERS/EAD |  |  |  |  | ks | 1 | 0 |  | 0 |  |  |  | znížená | 0 | 0 | 0.00036 | 0.00036 | 0 | 0 | 32 | M | 2 | ROZPOCET | 0 | 0 | 0 | 0 | 0 | 2 | 0 | 16 | 1830334860
76 | Ukončovací diel ABU 6.40.03, DN 150, dĺžka 150 mm, pre trojvrstvový komínový systém z nehrdzavejúcej ocele ERS/EAD |  |  |  |  | ks | 1 | 0 |  | 0 |  |  |  | znížená | 0 | 0 | 0.00026 | 0.00026 | 0 | 0 | 32 | M | 2 | ROZPOCET | 0 | 0 | 0 | 0 | 0 | 2 | 0 | 16 | -704246854
77 | Ukončovací diel ABU 6.40.03, DN 200, dĺžka 150 mm, pre trojvrstvový komínový systém z nehrdzavejúcej ocele ERS/EAD |  |  |  |  | ks | 1 | 0 |  | 0 |  |  |  | znížená | 0 | 0 | 0.0003 | 0.0003 | 0 | 0 | 32 | M | 2 | ROZPOCET | 0 | 0 | 0 | 0 | 0 | 2 | 0 | 16 | -1862733504
78 | Kryt komína AHM 6.41.13, DN 150, dĺžka 205 mm, pre trojvrstvový komínový systém z nehrdzavejúcej ocele ERS/EAD |  |  |  |  | ks | 1 | 0 |  | 0 |  |  |  | znížená | 0 | 0 | 0.00012 | 0.00012 | 0 | 0 | 32 | M | 2 | ROZPOCET | 0 | 0 | 0 | 0 | 0 | 2 | 0 | 16 | -1144292946
79 | Kryt komína AHM 6.41.13, DN 200, dĺžka 255 mm, pre trojvrstvový komínový systém z nehrdzavejúcej ocele ERS/EAD |  |  |  |  | ks | 1 | 0 |  | 0 |  |  |  | znížená | 0 | 0 | 0.00015 | 0.00015 | 0 | 0 | 32 | M | 2 | ROZPOCET | 0 | 0 | 0 | 0 | 0 | 2 | 0 | 16 | -300342849
80 | Ochranný veniec WTK 6.52.03, DN 150, dĺžka 100 mm, pre strešnú prechodku, komínové systémy z nehrdzavejúcej ocele ERS/EAD |  |  |  |  | ks | 1 | 0 |  | 0 |  |  |  | znížená | 0 | 0 | 0.0001 | 0.0001 | 0 | 0 | 32 | M | 2 | ROZPOCET | 0 | 0 | 0 | 0 | 0 | 2 | 0 | 16 | 990838203
81 | Ochranný veniec WTK 6.52.03, DN 200, dĺžka 100 mm, pre strešnú prechodku, komínové systémy z nehrdzavejúcej ocele ERS/EAD |  |  |  |  | ks | 1 | 0 |  | 0 |  |  |  | znížená | 0 | 0 | 0.00011 | 0.00011 | 0 | 0 | 32 | M | 2 | ROZPOCET | 0 | 0 | 0 | 0 | 0 | 2 | 0 | 16 | -929568162
82 | Strešná podpera HAL 9.11.33, DN 150, pre trojvrstvový komínový systém z nehrdzavejúcej ocele ERS/EAD |  |  |  |  | ks | 1 | 0 |  | 0 |  |  |  | znížená | 0 | 0 | 0.00017 | 0.00017 | 0 | 0 | 32 | M | 2 | ROZPOCET | 0 | 0 | 0 | 0 | 0 | 2 | 0 | 16 | 2125787524
83 | Strešná podpera HAL 9.11.33, DN 200, pre trojvrstvový komínový systém z nehrdzavejúcej ocele ERS/EAD |  |  |  |  | ks | 1 | 0 |  | 0 |  |  |  | znížená | 0 | 0 | 0.00017 | 0.00017 | 0 | 0 | 32 | M | 2 | ROZPOCET | 0 | 0 | 0 | 0 | 0 | 2 | 0 | 16 | 1632986709
84 | Upevňovacia objímka HAL 9.11.53, DN 150, 3-bodová, pre trojvrstvový komínový systém z nehrdzavejúcej ocele ERS/EAD |  |  |  |  | ks | 2 | 0 |  | 0 |  |  |  | znížená | 0 | 0 | 7e-05 | 0.00014 | 0 | 0 | 32 | M | 2 | ROZPOCET | 0 | 0 | 0 | 0 | 0 | 2 | 0 | 16 | -116381693
85 | Upevňovacia objímka HAL 9.11.53, DN 200, 3-bodová, pre trojvrstvový komínový systém z nehrdzavejúcej ocele ERS/EAD |  |  |  |  | ks | 2 | 0 |  | 0 |  |  |  | znížená | 0 | 0 | 7e-05 | 0.00014 | 0 | 0 | 32 | M | 2 | ROZPOCET | 0 | 0 | 0 | 0 | 0 | 2 | 0 | 16 | -835361494
86 | Stenová konzola HAL 9.20.13, DN 150, vzdialenosť od steny 50-66 mm, pre trojvrstvový komínový systém z nehrdzavejúcej ocele ERS/EAD |  |  |  |  | ks | 1 | 0 |  | 0 |  |  |  | znížená | 0 | 0 | 0.00026 | 0.00026 | 0 | 0 | 32 | M | 2 | ROZPOCET | 0 | 0 | 0 | 0 | 0 | 2 | 0 | 16 | -465776682
87 | Stenová konzola HAL 9.20.13, DN 200, vzdialenosť od steny 50-66 mm, pre trojvrstvový komínový systém z nehrdzavejúcej ocele ERS/EAD |  |  |  |  | ks | 1 | 0 |  | 0 |  |  |  | znížená | 0 | 0 | 0.00031 | 0.00031 | 0 | 0 | 32 | M | 2 | ROZPOCET | 0 | 0 | 0 | 0 | 0 | 2 | 0 | 16 | 11275807
88 | Platňa HAL 9.22.13, DN 150, pre montáž komína na stenovú konzolu, trojvrstvový komínový systém z nehrdzavejúcej ocele ERS/EAD |  |  |  |  | ks | 1 | 0 |  | 0 |  |  |  | znížená | 0 | 0 | 0.0001 | 0.0001 | 0 | 0 | 32 | M | 2 | ROZPOCET | 0 | 0 | 0 | 0 | 0 | 2 | 0 | 16 | -1745830708
89 | Platňa HAL 9.22.13, DN 200, pre montáž komína na stenovú konzolu, trojvrstvový komínový systém z nehrdzavejúcej ocele ERS/EAD |  |  |  |  | ks | 1 | 0 |  | 0 |  |  |  | znížená | 0 | 0 | 0.00012 | 0.00012 | 0 | 0 | 32 | M | 2 | ROZPOCET | 0 | 0 | 0 | 0 | 0 | 2 | 0 | 16 | 287387534
90 | Presun hmôt pre kotolne umiestnené vo výške (hĺbke) nad 6 do 12 m |  |  |  |  | t | 0.093 | 0 |  | 0 |  |  |  | znížená | 11.545 | 1.0737 | 0 | 0 | 0 | 0 | 16 | K | 2 | ROZPOCET | 0 | 0 | 0 | 0 | 0 | 2 | 0 | 16 | 575278016
| 767 - Konštrukcie doplnkové kovové | [8 empty] | 0 | [5 empty] | 2.8317 |  | 0.00952 |  | 0 | 2 | D | 1 | ROZPOCET | [6 empty] | 0
91 | Montáž doplnkových konštrukcií - z profilov. materiálov |  |  |  |  | kg | 30 | 0 |  | 0 |  |  |  | znížená | 0.054 | 1.62 | 0.0003 | 0.009 | 0 | 0 | 64 | K | 2 | ROZPOCET | 0 | 0 | 0 | 0 | 0 | 2 | 0 | 64 | 651523799
92 | Kotviace príslušenstvo, nosník, podložka, závitová tyč, potrubná objímka, ... |  |  |  |  | ks | 200 | 0 |  | 0 |  |  |  | znížená | 0 | 0 | 0 | 0 | 0 | 0 | 256 | M | 2 | ROZPOCET | 0 | 0 | 0 | 0 | 0 | 2 | 0 | 64 | 220535973
93 | Montáž plechovej skrinky bez vybavenia |  |  |  |  | ks | 2 | 0 |  | 0 |  |  |  | znížená | 0.354 | 0.708 | 0.00026 | 0.00052 | 0 | 0 | 16 | K | 2 | ROZPOCET | 0 | 0 | 0 | 0 | 0 | 2 | 0 | 16 | -1908783569
94 | Skrinka plechová 1000x800x300 mm |  |  |  |  | ks | 2 | 0 |  | 0 |  |  |  | znížená | 0 | 0 | 0 | 0 | 0 | 0 | 32 | M | 2 | ROZPOCET | 0 | 0 | 0 | 0 | 0 | 2 | 0 | 16 | -311711758
95 | Montáž dvierok kovových lakovaných |  |  |  |  | ks | 2 | 0 |  | 0 |  |  |  | znížená | 0.02806 | 0.05612 | 0 | 0 | 0 | 0 | 16 | K | 2 | ROZPOCET | 0 | 0 | 0 | 0 | 0 | 2 | 0 | 16 | -2091509667
96 | Dvierka plechové 1000x800 mm |  |  |  |  | ks | 2 | 0 |  | 0 |  |  |  | znížená | 0 | 0 | 0 | 0 | 0 | 0 | 32 | M | 2 | ROZPOCET | 0 | 0 | 0 | 0 | 0 | 2 | 0 | 16 | -173107603
97 | Presun hmôt pre kovové stavebné doplnkové konštrukcie v objektoch výšky nad 6 do 12 m |  |  |  |  | t | 0.15 | 0 |  | 0 |  |  |  | znížená | 2.984 | 0.4476 | 0 | 0 | 0 | 0 | 16 | K | 2 | ROZPOCET | 0 | 0 | 0 | 0 | 0 | 2 | 0 | 16 | 95789475
| 783 - Dokončovacie práce - nátery | [8 empty] | 0 | [5 empty] | 49.7117 |  | 0.10496 |  | 0 | 2 | D | 1 | ROZPOCET | [6 empty] | 0
98 | Nátery kov.potr.a armatúr syntetické farby bielej armatúr do DN 100 mm dvojnás. 1x s emailovaním - 105µm |  |  |  |  | m | 328 | 0 |  | 0 |  |  |  | znížená | 0.15156 | 49.7117 | 0.00032 | 0.10496 | 0 | 0 | 16 | K | 2 | ROZPOCET | 0 | 0 | 0 | 0 | 0 | 2 | 0 | 16 | 2054732429
| M - Práce a dodávky M | [8 empty] | 0 | [5 empty] | 233.1696 |  | 0.02696 |  | 0 | 3 | D | 0 | ROZPOCET | [6 empty] | 0
| 23-M - Montáže potrubia | [8 empty] | 0 | [5 empty] | 233.1696 |  | 0.02696 |  | 0 | 3 | D | 1 | ROZPOCET | [6 empty] | 0
99 | Predbežná tlaková skúška vodou DN 80 |  |  |  |  | m | 302 | 0 |  | 0 |  |  |  | znížená | 0.453 | 136.806 | 0 | 0 | 0 | 0 | 64 | K | 2 | ROZPOCET | 0 | 0 | 0 | 0 | 0 | 2 | 0 | 64 | 1767544146
100 | Hlavná tlaková skúška vzduchom 0, 6 MPa - STN 38 6413 DN 80 |  |  |  |  | m | 302 | 0 |  | 0 |  |  |  | znížená | 0.154 | 46.508 | 0 | 0 | 0 | 0 | 64 | K | 2 | ROZPOCET | 0 | 0 | 0 | 0 | 0 | 2 | 0 | 64 | -951227881
101 | Príprava na tlakovú skúšku vzduchom a vodou do 0,6 MPa |  |  |  |  | úsek | 2 | 0 |  | 0 |  |  |  | znížená | 4.2364 | 8.4729 | 0 | 0 | 0 | 0 | 64 | K | 2 | ROZPOCET | 0 | 0 | 0 | 0 | 0 | 2 | 0 | 64 | 1048653975
102 | Príprava na odstránenie plynu z potrubia dusíkom |  |  |  |  | úsek | 2 | 0 |  | 0 |  |  |  | znížená | 3.3569 | 6.7139 | 4e-05 | 8e-05 | 0 | 0 | 64 | K | 2 | ROZPOCET | 0 | 0 | 0 | 0 | 0 | 2 | 0 | 64 | 1689614934
103 | Odstránenie plynu z potrubia dusíkom DN 80 |  |  |  |  | m | 302 | 0 |  | 0 |  |  |  | znížená | 0.01399 | 4.225 | 8e-05 | 0.02416 | 0 | 0 | 64 | K | 2 | ROZPOCET | 0 | 0 | 0 | 0 | 0 | 2 | 0 | 64 | 1637955995
104 | Napustenie potrubia OPZ |  |  |  |  | m | 302 | 0 |  | 0 |  |  |  | znížená | 0.06014 | 18.1623 | 0 | 0 | 0 | 0 | 64 | K | 2 | ROZPOCET | 0 | 0 | 0 | 0 | 0 | 2 | 0 | 64 | 748142289
105 | Navarenie kábla na anódové uzemnenie |  |  |  |  | súb. | 4 | 0 |  | 0 |  |  |  | znížená | 0.9984 | 3.9936 | 0.00028 | 0.00112 | 0 | 0 | 64 | K | 2 | ROZPOCET | 0 | 0 | 0 | 0 | 0 | 2 | 0 | 64 | 1656951468
106 | Montáž uzemnenia galvanickou anódou |  |  |  |  | ks | 4 | 0 |  | 0 |  |  |  | znížená | 2.072 | 8.288 | 0.0004 | 0.0016 | 0 | 0 | 64 | K | 2 | ROZPOCET | 0 | 0 | 0 | 0 | 0 | 2 | 0 | 64 | -596162867
| HZS - Hodinové zúčtovacie sadzby | [8 empty] | 0 | [5 empty] | 29.68 |  | 0 |  | 0 | 4 | D | 0 | ROZPOCET | [6 empty] | 0
107 | Stavebno montážne práce náročné ucelené - odborné, tvorivé remeselné (Tr 3) v rozsahu viac ako 8 hodín, systémová skúška |  |  |  |  | hod | 18 | 0 |  | 0 |  |  |  | znížená | 1.06 | 19.08 | 0 | 0 | 0 | 0 | 512 | K | 1 | ROZPOCET | 0 | 0 | 0 | 0 | 0 | 2 | 0 | 512 | -1062488152
108 | Stavebno montážne práce najnáročnejšie na odbornosť - prehliadky pracoviska a revízie (Tr 4) tlaková skúška |  |  |  |  | sub | 9 | 0 |  | 0 |  |  |  | znížená | 1.06 | 9.54 | 0 | 0 | 0 | 0 | 512 | K | 1 | ROZPOCET | 0 | 0 | 0 | 0 | 0 | 2 | 0 | 512 | -341285843
109 | Odborné práce, revízna správa |  |  |  |  | sub | 1 | 0 |  | 0 |  |  |  | znížená | 1.06 | 1.06 | 0 | 0 | 0 | 0 | 512 | K | 1 | ROZPOCET | 0 | 0 | 0 | 0 | 0 | 2 | 0 | 512 | 1911325722