## Príloha č.1_Špecifikácia
Názov predmetu zákazky:
Špeciálny zdravotnícky materiál ku kryoablácii
ŠPECIFIKÁCIA PREDMETU ZÁKAZKY
Požadované minimálne technické vlastnosti, parametre a hodnoty predmetu zákazky
Položka č. 1 - Jednorazová chirurgická kryoablačná sonda určená na liečbu srdcových arytmi
1. | Jednorazová chirurgická kryoablačná sonda určená na liečbu srdcových arytmií, používaná pri kardiochirurgických a miniinvazívnychtorakoskopických zákrokoch, kompatibilná s prístrojom CRYOCATH.
2. | Chirurgická kryoablačná sonda má zabudovaný termočlánok namonitorovanie teploty ablačného segmentu.
3. | Ablačný segment má vrúbkovanú časť násadca.
4. | Tvárny ablačný segment zabezpečuje vynikajúce teplotné vlastnosti a odolnosť pri ohybe.
5. | Ablačný segment a nádstavec sondy sú vyrobené zo špeciálnej teplotne upravovanej nehrdzavejúcej ocele
6. | Konštrukcia násadca zabezpečuje dostatočnú poddajnosť, aby ho mohol chirurg ľahko tvarovať, zároveň má aj dostatočnú pevnosť, aby sa zabezpečila jeho stabilita v operačnom poli.
7. | Kryt sondy je odizolovaný, s možnosťou jeho pohybu hore-dole po nádstavci, čím sa dá upravovať veľkosť kryozóny.
8. | Dĺžka sondy:
a) | 7 cm,
b) | 10 cm,
9. | Pohyblivý odizolovaný kryt na násadci umožňuje chirurgovi meniť veľkosť ablačnej oblasti:
a) | 7 cm: 0 - 70 mm,
b) | 10 cm: 25 -100 mm
10. | Sonda má cca 3 m dlhú hadicu na prívod plynu, ktorá sa dá pripojiť kovládaciemu panelu.
11. | Sonda je dodávaná zabalená v sterilnom stave
Týmto potvrdzujem, že všetky uvedené informácie sú pravdivé.
Obchodný názov uchádzača:
Sídlo uchádzača:
IČO:
DIČ:
Kontaktná osoba dodávateľa pre účely overenia si informácií týkajúcich sa technických parametrov ponúkaného produktu:
Meno, priezvisko, titul:
Pracovná pozícia:
Telefónne číslo:
E-mail:
V:
Dňa:
Podpis a pečiatka uchádzača
Poznámka: |  | Meno a priezvisko (titul) oprávnenej osoby:
- povinné údaje vyplní uchádzač

## Príloha č. 2_Kalkulácia ceny
Názov predmetu zákazky:
Špeciálny zdravotnícky materiál ku kryoablácií
KALKULÁCIA CENY A NÁVRH NA PLNENIE KRITTÉRIA NA VYHODNOTENIE PONÚK
Por. č. | Názov položky | Merná jednotka (MJ) | Predpokladané množstvo na zmluvné obdobie 36 mesiacov | Názov ponúkaného produktu uchádzača | Katalógové číslo | Kód MZ SR | ŠUKL | Jednotková cena za požadovaný počet MJ v EUR |  |  | Celková cena za požadovaný počet MJ v EUR
[8 empty] | bez DPH | Sadzba DPH v % | s DPH | bez DPH | s DPH
1. | 2. | 3. | 4. | 5. | 6. | 7. | 8. | 9. | 10. | 11. | 12. | 13.
1. | Jednorazová chirurgická kryoablačná sonda určená na liečbu srdcových arytmi | ks | 30
[11 empty] | 0 | 0
Obchodný názov uchádzača:
Sídlo uchádzača:
IČO:
Kontaktná osoba:
Telefónne číslo: | [5 empty] | podpis:
E-mailová adresa:
meno:
pracovná pozícia:
V: | [5 empty] | pečiatka:
Dňa:
Poznámka:
- povinné údaje vyplní uchádzač

## Príloha č..3_Sortiment
Názov predmetu zákazky:
Špeciálny zdravotnícky materiál ku kryoablácií
SORTIMENT PONÚKANÉHO TOVARU
Sortiment položky č. 1 - Jednorazová chirurgická kryoablačná sonda určená na liečbu srdcových arytmi
Por. č. | Obchodný názov ponúkaného produktu | Výrobca ponúkaného produktu | Katalógové číslo | ŠUKL | Kategorizačný kód | Merná jednotka (MJ) | Jednotková cena za MJ |  |  | Predpokladané množstvo na zmluvné obdobie 36 mesiacov
[7 empty] | bez DPH | DPH v % | s DPH
1. | 2. | 3. | 4. | 5. | 6. | 7. | 8. | 9. | 10. | 11.
1. | [9 empty] | 30 ks
2.
3.
Obchodný názov uchádzača:
Sídlo uchádzača:
IČO:
Kontaktná osoba:
Telefónne číslo: | [5 empty] | podpis:
E-mailová adresa:
meno:
pracovná pozícia:
V: | [5 empty] | pečiatka:
Dňa:
Poznámka:
- povinné údaje vyplní uchádzač