## cenová ponuka
Obstarávateľ: Agro Čelovce s.r.o. Čelovce 65 991 41 Čelovce IČO: 36621269
Názov zákazky: Ťahaný postrekovač
Cenová ponuka
Ťahaný postrekovač
Požadované technické parametre |  |  | Parametre ponúkaného zariadenia
Pracovný záber: 24 m
Nádrž s objemom: min. 4000 l
Preplachovacia nádrž na vnútorné/vonkajšie čistenie s objemom: min. 400 l
Nádrž na čistú vodu s objemom: min. 15 l
Čerpadlo s prietokom: min. 270 lit./min.
Elektronická regulácia postrekovej dávky
Automatické vypínanie sekcií
Hydraulicky ovládané ramená
Ultrazvukové riadenie výšky ramien: min. 3 senzory
Individuálne naklápanie ramien
Širokouhlý kĺbový hriadeľ
ISOBUS pripojenie stroja
Sledovanie stopy traktora
Kolesá 300/95 R46 s plynulým nastavením rozchodu v rozmedzí: min. 180 – 210 cm
Odpruženie nápravy
Parkovacia brzda a prevádzkové pneumatické brzdy
Spodný záves K80
Osvetlenie na prepravu na pozemných komunikáciách
Spôsobilé na premávku po pozemných komunikáciách v SR
Názov a typ ponúkaného zariadenia:
Ťahaný postrekovač
Cena ponúkaného zariadenia
| v EUR bez DPH | DPH | v EUR s DPH
Ťahaný postrekovač |  | 0 | 0
Uchádzač prehlasuje, že sa oboznámil s podmienkami uzavretia zmluvy a so zmluvnými podmienkami uvedenými v súťažných podkladoch a návrhu zmluvy a súhlasí s nimi v plnom rozsahu.
Zákazku, alebo jej časť budeme realizovať prostredníctvom subdodávateľov |  | áno / nie
Cenovú ponuku predkladá:
Obchodný názo a sídlo:
IČO:
štatutárny zástupca:
kontakt:
Miesto a dátum vystavenia cenovej ponuky:
Podpis a pečiatka: