## Specifikacia predmetu zakazky
pozn. 1: Vyplňte zelenou farbou vyznačené miesta
Názov zákazky: Ťahaný postrekovač, pluh a čistička poľnohospodárskych plodín
Obstarávateľ: Ing. František Blažek Autocentrum, IČO: 30991439
IDENTIFIKAČNÉ ÚDAJE UCHÁDZAČA
Obchodné meno uchádzača:
Sídlo uchádzača:
IČO uchádzača*:
Telefón a e-mail uchádzača:
*alebo obdobný identifikačný údaj ak ide o zahraničného uchádzača
TECHNICKÁ ŠPECIFIKÁCIA PREDMETU ZÁKAZKY
Časť 1: Ťahaný postrekovač
Špecifikácia – popis predmetu zákazky
Investícia do špeciálnej rastlinnej výroby - ťahaný postrekovač.
Množstvo: 1ks
Požadované parametre: |  | Splnenie požiadavky** Uveďte, či zariadenie spĺňa/nespĺňa požiadavku technickej špecifikácie / Uveďte parameter (vyjadrený číselnou hodnotou)
1 | 3800 l - 4 200l nádrž | spĺňa/nespĺňa a uveďte parameter ***
2 | 380l - 420l nádrž na technickú vodu | spĺňa/nespĺňa a uveďte parameter ***
3 | 38l - 42l nádrž na umývanie | spĺňa/nespĺňa a uveďte parameter ***
4 | 24m záber ramien | spĺňa/nespĺňa a uveďte parameter ***
5 | počítačové riadenie postrekovej dávky | spĺňa/nespĺňa**
6 | rozprašovacie hlavice triplex | spĺňa/nespĺňa**
7 | brzdený odpružený podvozok | spĺňa/nespĺňa**
8 | miešač chémie z boku stroja | spĺňa/nespĺňa**
9 | automatická presná regulácia postreku závislá od rýchlosti | spĺňa/nespĺňa**
** Splnenie požiadavky - uchádzač uvedie výberom z uvedených možností (nehodiace sa preškretne alebo vymažte):
- ponuka spĺňa uvedený technický parameter
- ponuka nespĺňa uvedený technický parameter
*** uvedie číselnú hodnotu parametra
Cenová ponuka Časť 1 (ťahaný postrekovač)
Cena v EUR bez DPH:
DPH:
Cena v EUR s DPH:
Časť 2: Pluh
Špecifikácia – popis predmetu zákazky
Investícia do špeciálnej rastlinnej výroby - pluh.
Množstvo: 1ks
Požadované parametre: |  | Splnenie požiadavky** Uveďte, či zariadenie spĺňa/nespĺňa požiadavku technickej špecifikácie / Uveďte parameter (vyjadrený číselnou hodnotou)
1 | Nesený otočný | spĺňa/nespĺňa**
2 | Počet radlíc min. 3 +1 ks | spĺňa/nespĺňa a uveďte parameter ***
3 | Možnosť rozšírenia o jednu radlicu | spĺňa/nespĺňa**
4 | Zaklapovače rastlinných zvyškov | spĺňa/nespĺňa**
5 | Pracovný záber orbového telesa min. 30, 40 a 45 cm | spĺňa/nespĺňa a uveďte parameter ***
6 | Výška rámu min. 75cm | spĺňa/nespĺňa a uveďte parameter ***
7 | Oporné gumové teleso | spĺňa/nespĺňa**
8 | Hmotnosť stroja max. 1000 kg | spĺňa/nespĺňa a uveďte parameter ***
9 | Uchytenie do trojbodového závesu kategórie II. | spĺňa/nespĺňa**
10 | Mechanické istenie orbových telies | spĺňa/nespĺňa**
11 | Hydraulické otáčanie pluhu | spĺňa/nespĺňa**
12 | Odstavná noha | spĺňa/nespĺňa**
** Splnenie požiadavky - uchádzač uvedie výberom z uvedených možností (nehodiace sa preškretne alebo vymažte):
- ponuka spĺňa uvedený technický parameter
- ponuka nespĺňa uvedený technický parameter
*** uvedie číselnú hodnotu parametra
Cenová ponuka Časť 2 (pluh)
Cena v EUR bez DPH:
DPH:
Cena v EUR s DPH:
Časť 3: Čistička poľnohospodárskych plodín
Špecifikácia – popis predmetu zákazky
Investícia do špeciálnej rastlinnej výroby - čistička poľnohospodárskych plodín.
Množstvo: 1ks
Požadované parametre: |  | Splnenie požiadavky** Uveďte, či zariadenie spĺňa/nespĺňa požiadavku technickej špecifikácie / Uveďte parameter (vyjadrený číselnou hodnotou)***
1 | Predčistička | spĺňa/nespĺňa**
2 | Ventilátor | spĺňa/nespĺňa**
3 | Odstredivý odlučovač | spĺňa/nespĺňa**
4 | Sitá k čističke: plodiny – mak, ostropestrec a pšenica | spĺňa/nespĺňa**
5 | Oceľová konštrukcia pod čističku | spĺňa/nespĺňa**
6 | Elektrický rozvádzač | spĺňa/nespĺňa**
7 | Vývody / výpady jednotlivých čistených frakcií od 135 stupňov do 180 stupňov od osi rezu čističky | spĺňa/nespĺňa** a uveďte parameter ***
8 | Podávací valček na rovnomerný posun zrna | spĺňa/nespĺňa**
9 | Zachytávač ľahkých nečistôt | spĺňa/nespĺňa**
10 | Čistička by mala byť schopná čistiť približne 5t/h v prípade kalibrácie 2,5t/h | spĺňa/nespĺňa** a uveďte parameter ***
11 | Celková výška stroja max. 3,5m | spĺňa/nespĺňa** a uveďte parameter ***
** Splnenie požiadavky - uchádzač uvedie výberom z uvedených možností (nehodiace sa preškretne alebo vymažte):
- ponuka spĺňa uvedený technický parameter
- ponuka nespĺňa uvedený technický parameter
*** uvedie číselnú hodnotu parametra
Cenová ponuka časť 3 (čistička poľnohospodárskych plodín)
Cena v EUR bez DPH:
DPH:
Cena v EUR s DPH:
Cenová ponuka spolu (časti 1 + časť 2 + časť 3):
Cena SPOLU v EUR bez DPH:
DPH:
Cena SPOLU v EUR s DPH:
Uchádzač uvedie, či je / nie je platcom DPH.
Meno a priezvisko štatutárneho zástupcu:
Podpis a pečiatka:
Miesto a dátum podpisu: