## Pokyny pro vyplnění (hidden)
Pokyny pro vyplnění
Ve všech listech tohoto souboru můžete měnit pouze buňky s modrým pozadím. Jedná se o tyto údaje : - údaje o firmě - jednotkové ceny položek zadané na maximálně dvě desetinná místa

## Stavba
#RTSROZP# | Položkový rozpočet
| Zakázka: |  |  | Vodácký oddíl Znojmo
Objekt:
Rozpočet:
| Objednatel: | [5 empty] | IČ:
DIČ:
| Projektant: | [5 empty] | IČ:
DIČ:
| Zhotovitel: | [5 empty] | IČ:
DIČ:
Vypracoval:
| Rozpis ceny | [6 empty] | Celkem
HSV | HSV | [6 empty] | 0
PSV | PSV | [6 empty] | 0
MON | MON | [6 empty] | 0
VN | Vedlejší náklady | [6 empty] | 0
ON | Ostatní náklady | [6 empty] | 0
| Celkem | [6 empty] | 0
Rekapitulace daní
| Základ pro sníženou DPH |  |  | 12 | % | 0 |  |  | CZK
| Snížená DPH |  |  | 12 | % | 0 |  |  | CZK
| Základ pro základní DPH |  |  | 21 | % | 0 |  |  | CZK
| Základní DPH |  |  | 21 | % | 0 |  |  | CZK
| Zaokrouhlení |  |  |  |  | 0 |  |  | CZK
| Cena celkem bez DPH |  |  |  |  | 187704 |  |  | CZK
| Cena celkem s DPH | [7 empty] | CZK
|  | v |  |  | dne
|  |  | Za zhotovitele |  |  |  | Za objednatele
Rekapitulace dílčích částí
#CASTI>> | Číslo | Název |  |  | Základ pro sníženou DPH | Základ pro základní DPH | DPH celkem | Cena celkem | %
1 |  |  |  |  | 0 | 187704 | 39418 | 227122 | 100
| Celkem za stavbu |  |  |  | 0 | 187704 | 39418 | 227122 | 100
Zadavatel upozorňuje zájemce o veřejnou zakázku, že popis stavebních prací, dodávek nebo služeb, které jsou předmětem veřejné zakázky, popisem PŘEDPOKLÁDANÝM a zadavatel nezaručuje jeho úplnost, a proto je zájemce povinen vzít v úvahu všechny související podklady a informace a předvídat případné překážky a vyzvat zadavatele k doplnění případně chybějících položek potřebných pro celé, úplné a funkční dílo, které mají být zahrnuty v ceně.
Note on D11: Název
Note on I11: IČO
Note on D12: Ulice
Note on I12: DIČ
Note on C13: PSČ
Note on D13: Ulice

## VzorPolozky (hidden)
Položkový rozpočet
Z:
O:
R:

## Pol
Položkový rozpočet | [8 empty] | #TypZaznamu#
S: | [8 empty] | STA
O: | [8 empty] | OBJ
R: | [8 empty] | ROZ
C: | [8 empty] | CAS_STR
P.č. | Číslo položky | Název položky | MJ | množství | cena / MJ | Celkem
Díl: | 722 | Vnitřní vodovod | [6 empty] | DIL
1 | 722 | kotel Protherm RAY 18KW | ks | 1 |  |  |  |  | POL1_0
2 | 722 | Radik klasik 22-60/120 | ks | 2 |  |  |  |  | POL1_0
3 | 722 | Radik klasik 21-60/180 | ks | 1 |  |  |  |  | POL1_0
4 | 722 | Radik klasik 21-60/200 | ks | 1 |  |  |  |  | POL1_0
5 | 722 | ventil+šroubení | ks | 4 |  |  |  |  | POL1_0
6 | 722 | roura CU DN22 | m | 22 |  |  |  |  | POL1_0
7 | 722 | roura CU DN18 | m | 50 |  |  |  |  | POL1_0
8 | 722 | roura CU DN15 | m | 8 |  |  |  |  | POL1_0
9 | 722 | expanzní nádoba 25l | ks | 1 |  |  |  |  | POL1_0
10 | 722 | spona k expanze | ks | 1 |  |  |  |  | POL1_0
11 | 722 | dopojení expanzní nádoby | soubor | 1 |  |  |  |  | POL1_0
12 | 722 | automat odvzdušnovací | ks | 2 |  |  |  |  | POL1_0
13 | 722 | manometr 1/2" | ks | 1 |  |  |  |  | POL1_0
14 | 722 | magnetický filtr 3/4" | ks | 1 |  |  |  |  | POL1_0
15 | 722 | připojovací tvarovky na kotel ÚT | soubor | 1 |  |  |  |  | POL1_0
16 | 722 | sestava na dopouštění vody do kotle | soubor | 1 |  |  |  |  | POL1_0
17 | 722 | vypoušták 1/2" | ks | 5 |  |  |  |  | POL1_0
18 | 722 | příchytky dvojté+spojovscí materiál | soubor | 1 |  |  |  |  | POL1_0
19 | 722 | tvarovky CU+Pasta,cín | soubor | 1 |  |  |  |  | POL1_0
20 | 722 | přívod vody pro kotel | soubor | 1 |  |  |  |  | POL1_0
21 | 722 | Dopojení pro EO Dražice- tvarovky | soubor | 2 |  |  |  |  | POL1_0
22 | 722 | šrouby bojlerové | ks | 2 |  |  |  |  | POL1_0
23 | 722 | odkap pro bojler | ks | 2 |  |  |  |  | POL1_0
24 | 722 | EO Dražice 100l | ks | 2 |  |  |  |  | POL1_0
25 | 722 | vypuštění ÚT+ Tlaková zkouška | ks | 1 |  |  |  |  | POL1_0
26 | 722 | Montáž a demontáž ÚT+voda | ks | 1 |  |  |  |  | POL1_0
27 | 722 | přesun hmot a materiálu | ks | 1 |  |  |  |  | POL1_0
28 | 722 | Uvedení kotle do provozu technikem | ks | 1 |  |  |  |  | POL1_0
29 | 722 | termostat | ks | 1 |  |  |  |  | POL1_0
30 | 722 | sekání prostupů a otvor přes zeď | ks | 1 |  |  |  |  | POL1_0
31 | 722 | Ventilátor axiákní Decor 300+ vlhkostní čidlo | ks | 1 |  |  |  |  | POL1_0
32 | 722 | rozvodnice úprava zapojení | ks | 1 |  |  |  |  | POL1_0
33 | 722 | montáž ventilátoru | ks | 1 |  |  |  |  | POL1_0
34 | 722 | spínač nástěnný sériový | ks | 1 |  |  |  |  | POL1_0
35 | 722 | Praktik zásuvka bílá IP44 | ks | 2 |  |  |  |  | POL1_0
36 | 722 | PFL6/B/16/2/003 | ks | 2 |  |  |  |  | POL1_0
37 | 722 | CYKY-J 3/2,5 | m | 15 |  |  |  |  | POL1_0
38 | 722 | lišta LHD 20/20 | m | 15 |  |  |  |  | POL1_0
39 | 722 | lišta elektroinstalační PVC š.do 40mm | m | 15 |  |  |  |  | POL1_0
40 | 722 | zásuvka domovní v krabici 2P+PE, venkovní | ks | 2 |  |  |  |  | POL1_0
41 | 722 | kabel CYKY-m 750 V 3/2,5mm | m | 10 |  |  |  |  | POL1_0
42 | 722 | drobný materiál | ks | 1 |  |  |  |  | POL1_0
43 | 722 | demontáž spínače nastěnný 16A | ks | 2 |  |  |  |  | POL1_0
44 | 722 | Revize elektro | ks | 1 |  |  |  |  | POL1_0
45 | 722 | Zednické zapravení prostupů | kpl | 1 |  |  |  |  | POL1_0
[7 empty] | 12 | 21
END