## Hárok1
Príloha č. 3
Verejný obstarávateľ: |  | Frtus Winery, s.r.o.
Predmet zákazky: |  | Ležatý vinifikátor
Uchádzač vypĺňa žlté polia!!!
Časť | Názov | Parameter | Požiadavka | Hodnoty plnenia jednotlivých parametrov Vyplní uchádzač! Uviesť ÁNO/NIE. V prípade číselnej hodnoty, uviesť aj jej skutočnú hodnotu.
1 | Ležatý vinifikátor | Nová technológia | áno
|  | Množstvo | 1 ks
|  | Skladovací objem: | max. 5 500 l
|  | Nakvášací objem: | max. 5 200 l
|  | Priemer vinifikátora: | max. 1 800 mm
|  | Dĺžka valcovej časti: | 2 000 mm
|  | Celková výška: | max. 2 500 mm
|  | Výška výpadu: | 450 mm
|  | Materiál: | Nerezová oceľ AISI 304
|  | Štandardná povrchová úprava: | valcová časť krúžkovaním. Veko, dno, nohy a vnútro nádrže je vyleštené na zrkadlový lesk.
|  | El. príkon | 750 W
|  | Elektrické pripojenie | 230 V
Dátum
Miesto
Vypracoval:
Podpis a pečiatka