## Rekapitulácia stavby
Export Komplet | [27 empty] | 2.0 | ZAMOK |  |  |  | False | False | {4b9a88ca-e606-4ee1-8368-7ae71be1f72b}
[32 empty] | 0,001 | 20
[32 empty] | 0,001 | 20
|  | REKAPITULÁCIA STAVBY | [17 empty] | v --- nižšie sa nachádzajú doplnkové a pomocné údaje k zostavám --- v | [11 empty] | 0,001
|  | Kód: |  |  |  |  | 2023-100 | [24 empty] | 0,001
|  | Stavba: |  |  |  |  | Obytný súbor Chlaba | [24 empty] | 0,001
|  | JKSO: | [13 empty] | KS: | [15 empty] | 0,001
|  | Miesto: |  |  |  |  | Chlaba p. č.: 1510/1-12 | [8 empty] | Dátum: |  | 6. 7. 2023 | [13 empty] | 0,001
0,001
|  | Objednávateľ: | [13 empty] | IČO: | [15 empty] | 0,001
[16 empty] | IČ DPH: | [15 empty] | 0,001
0,001
|  | Zhotoviteľ: | [13 empty] | IČO: | [15 empty] | 0,001
[16 empty] | IČ DPH: | [15 empty] | 0,001
False
|  | Projektant: | [13 empty] | IČO: |  | 36781541 | [13 empty] | False
|  |  | ATC PROJEKT s.r.o., Komárno, 94501 Komárno | [12 empty] | IČ DPH: | [15 empty] | True
0,01
|  | Spracovateľ: | [13 empty] | IČO: |  | 43297447 | [13 empty] | 0,01
|  |  | Szutyányi Marián | [12 empty] | IČ DPH: |  | 1026716713 | [13 empty] | True
Poznámka:
|  | Cena bez DPH | [13 empty] | 59835.32
[8 empty] | Sadzba dane |  |  | Základ dane |  |  |  |  | Výška dane
|  | DPH |  | základná |  |  |  | 20% |  |  | 0 |  |  |  |  | 0
|  |  |  | znížená |  |  |  | 20% |  |  | 59835.32 |  |  |  |  | 11967.06
|  |  |  | zákl. prenesená |  |  |  | 20% |  |  | 0 |  |  |  |  | 0
|  |  |  | zníž. prenesená |  |  |  | 20% |  |  | 0 |  |  |  |  | 0
|  |  |  | nulová |  |  |  | 0% |  |  | 0 |  |  |  |  | 0
|  | Cena s DPH | [6 empty] | v |  |  | EUR |  |  |  | 71802.38
|  | Projektant | [11 empty] | Spracovateľ
|  | Dátum a podpis: | [7 empty] | Pečiatka |  |  |  | Dátum a podpis: |  |  | Pečiatka
|  | Objednávateľ | [11 empty] | Zhotoviteľ
|  | Dátum a podpis: | [7 empty] | Pečiatka |  |  |  | Dátum a podpis: |  |  | Pečiatka
REKAPITULÁCIA OBJEKTOV STAVBY
| Kód: | [6 empty] | 2023-100
| Stavba: | [6 empty] | Obytný súbor Chlaba
| Miesto: | [6 empty] | Chlaba p. č.: 1510/1-12 | [6 empty] | Dátum: |  | 6. 7. 2023
| Objednávateľ: | [13 empty] | Projektant: |  | ATC PROJEKT s.r.o., Komárno, 94501 Komárno |  |  | Informatívne údaje z listov zákaziek
| Zhotoviteľ: | [13 empty] | Spracovateľ: |  | Szutyányi Marián
| Kód |  |  |  | Popis | [7 empty] | Cena bez DPH [EUR] |  |  |  |  | Cena s DPH [EUR] | Typ | z toho Ostat. náklady [EUR] | DPH [EUR] | Normohodiny [h] | DPH základná [EUR] | DPH znížená [EUR] | DPH základná prenesená [EUR] | DPH znížená prenesená [EUR] | Základňa DPH základná | Základňa DPH znížená | Základňa DPH zákl. prenesená | Základňa DPH zníž. prenesená | Základňa DPH nulová
| Náklady z rozpočtov | [11 empty] | 59835.32 |  |  |  |  | 71802.38 |  | 0 | 11967.06 | 0 | 0 | 11967.06 | 0 | 0 | 0 | 59835.32 | 0 | 0 | 0 | D | 0 | ###NOIMPORT### | IMPORT | {4b9a88ca-e606-4ee1-8368-7ae71be1f72b} | {00000000-0000-0000-0000-000000000000}
/ |  | 1 |  |  |  | Rozšírenie verejného vodovodu | [6 empty] | 59835.32 |  |  |  |  | 71802.38 | STA | 0 | 11967.06 | 0 | 0 | 11967.06 | 0 | 0 | 0 | 59835.32 | 0 | 0 | 0 |  | 1 |  | IMPORT | {7f7aaaa1-9d0c-4759-b817-059194741bd1} | {4b9a88ca-e606-4ee1-8368-7ae71be1f72b} | 0

## 1 - Rozšírenie verejného...
{7f7aaaa1-9d0c-4759-b817-059194741bd1}
0
| KRYCÍ LIST ROZPOČTU | [7 empty] | v --- nižšie sa nachádzajú doplnkové a pomocné údaje k zostavám --- v | [8 empty] | False
Stavba:
Obytný súbor Chlaba
Objekt:
1 - Rozšírenie verejného vodovodu
| JKSO: |  |  |  |  | KS:
| Miesto: |  | Chlaba p. č.: 1510/1-12 |  |  | Dátum: | 6. 7. 2023
| Objednávateľ: |  |  |  |  | IČO:
|  | Obec CHlaba, 93466 |  |  |  | IČ DPH:
| Zhotoviteľ: |  |  |  |  | IČO:
IČ DPH:
| Projektant: |  |  |  |  | IČO:
|  | ATC PROJEKT s.r.o., Komárno |  |  |  | IČ DPH:
| Spracovateľ: |  |  |  |  | IČO: | 43297447
|  | Szutyányi Marián |  |  |  | IČ DPH: | 1026716713
Poznámka:
| Cena bez DPH | [5 empty] | 59835.32
|  |  | Základ dane |  |  | Sadzba dane | Výška dane
| DPH | základná | 0 |  |  | 20% | 0
|  | znížená | 59835.32 |  |  | 20% | 11967.06
|  | zákl. prenesená | 0 |  |  | 20% | 0
|  | zníž. prenesená | 0 |  |  | 20% | 0
|  | nulová | 0 |  |  | 0% | 0
| Cena s DPH |  |  | v | EUR |  | 71802.38
| Projektant |  |  | Spracovateľ
| Dátum a podpis: |  | Pečiatka | Dátum a podpis: |  |  | Pečiatka
| Objednávateľ |  |  | Zhotoviteľ
| Dátum a podpis: |  | Pečiatka | Dátum a podpis: |  |  | Pečiatka
REKAPITULÁCIA ROZPOČTU
Stavba:
Obytný súbor Chlaba
Objekt:
1 - Rozšírenie verejného vodovodu
Miesto: |  |  | Chlaba p. č.: 1510/1-12 |  |  | Dátum: | 6. 7. 2023
Objednávateľ: |  |  | Obec CHlaba, 93466 |  |  | Projektant: | ATC PROJEKT s.r.o., Komárno
Zhotoviteľ: | [5 empty] | Spracovateľ: | Szutyányi Marián
Kód dielu - Popis | [6 empty] | Cena celkom [EUR]
Náklady z rozpočtu | [6 empty] | 59835.322 | [11 empty] | -1
| D1 - PRÁCE A DODÁVKY HSV | [5 empty] | 52938.962
| 1 - ZEMNE PRÁCE | [5 empty] | 30483.241
| 4 - VODOROVNÉ KONŠTRUKCIE | [5 empty] | 2623.167
| 8 - RÚROVÉ VEDENIA | [5 empty] | 17470.195
| 9 - OSTATNÉ KONŠTRUKCIE A PRÁCE | [5 empty] | 2362.359
| D2 - PRÁCE A DODÁVKY M | [5 empty] | 6896.36
| 272 - Vedenia rúrové vonkajšie - plynovody | [5 empty] | 6896.36
ROZPOČET
Stavba:
Obytný súbor Chlaba
Objekt:
1 - Rozšírenie verejného vodovodu
Miesto: |  |  | Chlaba p. č.: 1510/1-12 |  |  | Dátum: | 6. 7. 2023
Objednávateľ: |  |  | Obec CHlaba, 93466 |  |  | Projektant: | ATC PROJEKT s.r.o., Komárno
Zhotoviteľ: | [5 empty] | Spracovateľ: | Szutyányi Marián
PČ | Typ | Kód | Popis | MJ | Množstvo | J.cena [EUR] | Cena celkom [EUR] | Cenová sústava |  | DPH | J. Nh [h] | Nh celkom [h] | J. hmotnosť [t] | Hmotnosť celkom [t] | J. suť [t] | Suť Celkom [t]
Náklady z rozpočtu | [6 empty] | 59835.322 |  |  |  |  | 0 |  | 225.3329 |  | 0 |  | D | -1 | [7 empty] | 59835.322
| D | D1 | PRÁCE A DODÁVKY HSV |  |  |  | 52938.962 |  |  |  |  | 0 |  | 225.2444 |  | 0 | 1 | D | 0 | ROZPOCET | [6 empty] | 52938.962
| D | 1 | ZEMNE PRÁCE |  |  |  | 30483.241 |  |  |  |  | 0 |  | 151.1624 |  | 0 | 1 | D | 1 | ROZPOCET | [6 empty] | 30483.241
1 | K | 11001-1001 | Vytýčenie trasy vodovodu, kanalizácie v rovine v teréne | km | 0.34 | 1145.176 | 389.36 |  |  | znížená | 0 | 0 | 0 | 0 | 0 | 0 | 4 | K | 2 | ROZPOCET | 0 | 389.36 | 0 | 0 | 0 | 2 | 389.36 | 4 | 2
2 | K | 12000-1101 | Príplatok za sťaženú vykopávku v blízkosti podzem. vedenia | m3 | 10 | 19.919 | 199.19 |  |  | znížená | 0 | 0 | 0 | 0 | 0 | 0 | 4 | K | 2 | ROZPOCET | 0 | 199.19 | 0 | 0 | 0 | 2 | 199.19 | 4 | 4
3 | K | 13120-1201 | Hĺbenie jám zapaž. v horn. tr. 3 do 100 m3 | m3 | 36 | 58.855 | 2118.78 |  |  | znížená | 0 | 0 | 0 | 0 | 0 | 0 | 4 | K | 2 | ROZPOCET | 0 | 2118.78 | 0 | 0 | 0 | 2 | 2118.78 | 4 | 6
4 | K | 13120-1209 | Príplatok za lepivosť horn. tr. 3 - 50% | m3 | 18 | 8.001 | 144.018 |  |  | znížená | 0 | 0 | 0 | 0 | 0 | 0 | 4 | K | 2 | ROZPOCET | 0 | 144.018 | 0 | 0 | 0 | 2 | 144.018 | 4 | 8
5 | K | 13220-1202 | Hĺbenie rýh šírka do 2 m v horn. tr. 3 nad 100 do 1 000 m3 | m3 | 378 | 20.678 | 7816.284 |  |  | znížená | 0 | 0 | 0 | 0 | 0 | 0 | 4 | K | 2 | ROZPOCET | 0 | 7816.284 | 0 | 0 | 0 | 2 | 7816.284 | 4 | 10
6 | K | 13220-1209 | Príplatok za lepivosť horniny tr.3 v rýhach š. do 200 cm - 50% | m3 | 189 | 10.956 | 2070.684 |  |  | znížená | 0 | 0 | 0 | 0 | 0 | 0 | 4 | K | 2 | ROZPOCET | 0 | 2070.684 | 0 | 0 | 0 | 2 | 2070.684 | 4 | 12
7 | K | 14170-2101 | Pretláčanie rúr v hor. tr. 1-4 priem. do 200 mm | m | 8 | 386.407 | 3091.256 |  |  | znížená | 0 | 0 | 0.00025 | 0.002 | 0 | 0 | 4 | K | 2 | ROZPOCET | 0 | 3091.256 | 0 | 0 | 0 | 2 | 3091.256 | 4 | 14
8 | M | 142 212900 | Rúrky oceľ. bezošvé 11353,0 d 219 mm hr.steny 6,0 mm | m | 10 | 150.61 | 1506.1 |  |  | znížená | 0 | 0 | 0.03152 | 0.3152 | 0 | 0 | 8 | M | 2 | ROZPOCET | 0 | 1506.1 | 0 | 0 | 0 | 2 | 1506.1 | 4 | 16
9 | M | 283 150110 | Klzná objímka RACI | kus | 24 | 11.269 | 270.456 |  |  | znížená | 0 | 0 | 0.0001 | 0.0024 | 0 | 0 | 8 | M | 2 | ROZPOCET | 0 | 270.456 | 0 | 0 | 0 | 2 | 270.456 | 4 | 18
10 | M | 286 3N1031 | Manžeta tesniaca C - D1xD2 - 100-110x200 mm | kus | 2 | 108.957 | 217.914 |  |  | znížená | 0 | 0 | 0 | 0 | 0 | 0 | 8 | M | 2 | ROZPOCET | 0 | 217.914 | 0 | 0 | 0 | 2 | 217.914 | 4 | 20
11 | K | 15110-1102 | Zhotovenie paženia rýh pre podz. vedenie príložné hl. do 4 m | m2 | 48 | 8.842 | 424.416 |  |  | znížená | 0 | 0 | 0.00062 | 0.02976 | 0 | 0 | 4 | K | 2 | ROZPOCET | 0 | 424.416 | 0 | 0 | 0 | 2 | 424.416 | 4 | 22
12 | K | 15110-1112 | Odstránenie paženia rýh pre podz. vedenie príložné hl. do 4 m | m2 | 48 | 5.011 | 240.528 |  |  | znížená | 0 | 0 | 0 | 0 | 0 | 0 | 4 | K | 2 | ROZPOCET | 0 | 240.528 | 0 | 0 | 0 | 2 | 240.528 | 4 | 24
13 | K | 15110-1201 | Zhotovenie paženia stien výkopu príložné hl. do 4 m | m2 | 48 | 8.842 | 424.416 |  |  | znížená | 0 | 0 | 0.00025 | 0.012 | 0 | 0 | 4 | K | 2 | ROZPOCET | 0 | 424.416 | 0 | 0 | 0 | 2 | 424.416 | 4 | 26
14 | K | 15110-1211 | Odstránenie paženia stien výkopu príložné hl. do 4 m | m2 | 48 | 5.011 | 240.528 |  |  | znížená | 0 | 0 | 0 | 0 | 0 | 0 | 4 | K | 2 | ROZPOCET | 0 | 240.528 | 0 | 0 | 0 | 2 | 240.528 | 4 | 28
15 | K | 16110-1101 | Zvislé premiestnenie výkopu horn. tr. 1-4 do 2,5 m - 50% | m3 | 207 | 4.29 | 888.03 |  |  | znížená | 0 | 0 | 0 | 0 | 0 | 0 | 4 | K | 2 | ROZPOCET | 0 | 888.03 | 0 | 0 | 0 | 2 | 888.03 | 4 | 30
16 | K | 16250-1102 | Vodorovné premiestnenie výkopu do 3000 m horn. tr. 1-4 (vzdialenosť upresní investor) | m3 | 124.7 | 10.2 | 1271.94 |  |  | znížená | 0 | 0 | 0 | 0 | 0 | 0 | 4 | K | 2 | ROZPOCET | 0 | 1271.94 | 0 | 0 | 0 | 2 | 1271.94 | 4 | 32
17 | K | 16710-1102 | Nakladanie výkopku nad 100 m3 v horn. tr. 1-4 | m3 | 124.7 | 9.122 | 1137.513 |  |  | znížená | 0 | 0 | 0 | 0 | 0 | 0 | 4 | K | 2 | ROZPOCET | 0 | 1137.513 | 0 | 0 | 0 | 2 | 1137.513 | 4 | 34
18 | K | 17120-6111 | Uloženie zeminy do násypu s urovnaním | m3 | 124.7 | 1.15 | 143.405 |  |  | znížená | 0 | 0 | 0 | 0 | 0 | 0 | 4 | K | 2 | ROZPOCET | 0 | 143.405 | 0 | 0 | 0 | 2 | 143.405 | 4 | 36
19 | K | 17410-1101 | Zásyp zhutnený jám, rýh, šachiet alebo okolo objektu - zeminou z výkopov | m3 | 289.3 | 4.452 | 1287.964 |  |  | znížená | 0 | 0 | 0 | 0 | 0 | 0 | 4 | K | 2 | ROZPOCET | 0 | 1287.964 | 0 | 0 | 0 | 2 | 1287.964 | 4 | 38
20 | K | 17510-1101 | Obsyp potrubia bez prehodenia sypaniny | m3 | 90.3 | 20.423 | 1844.197 |  |  | znížená | 0 | 0 | 0 | 0 | 0 | 0 | 4 | K | 2 | ROZPOCET | 0 | 1844.197 | 0 | 0 | 0 | 2 | 1844.197 | 4 | 40
21 | M | 583 371010 | Štrkopiesok 0-8 B1 | m3 | 90.3 | 31.584 | 2852.035 |  |  | znížená | 0 | 0 | 1.67 | 150.801 | 0 | 0 | 8 | M | 2 | ROZPOCET | 0 | 2852.035 | 0 | 0 | 0 | 2 | 2852.035 | 4 | 42
22 | K | 17510-1109 | Obsyp potrubia príplatok za prehodenie sypaniny | m3 | 90.3 | 20.423 | 1844.197 |  |  | znížená | 0 | 0 | 0 | 0 | 0 | 0 | 4 | K | 2 | ROZPOCET | 0 | 1844.197 | 0 | 0 | 0 | 2 | 1844.197 | 4 | 44
23 | K | 18200-1111 | Plošná úprava terénu, nerovnosti do +-10 cm v rovine - urovnenie terénu po výkopových prácach | m2 | 18 | 3.335 | 60.03 |  |  | znížená | 0 | 0 | 0 | 0 | 0 | 0 | 4 | K | 2 | ROZPOCET | 0 | 60.03 | 0 | 0 | 0 | 2 | 60.03 | 4 | 46
| D | 4 | VODOROVNÉ KONŠTRUKCIE |  |  |  | 2623.167 |  |  |  |  | 0 |  | 71.4011 |  | 0 | 1 | D | 1 | ROZPOCET | [6 empty] | 2623.167
24 | K | 45157-3111 | Lôžko pod potrubie, stoky , šachty v otv. výk. z piesku a štrkopiesku | m3 | 34.4 | 64.065 | 2203.836 |  |  | znížená | 0 | 0 | 1.8908 | 65.0425 | 0 | 0 | 4 | K | 2 | ROZPOCET | 0 | 2203.836 | 0 | 0 | 0 | 2 | 2203.836 | 4 | 48
25 | K | 45231-1131 | Podkladné dosky z betónu tr. B 12,5 - B 15 (C12/15) v otv. výk. pod potrubie, armatúry, VŠ | m3 | 2.7 | 130.513 | 352.385 |  |  | znížená | 0 | 0 | 2.3544 | 6.3567 | 0 | 0 | 4 | K | 2 | ROZPOCET | 0 | 352.385 | 0 | 0 | 0 | 2 | 352.385 | 4 | 50
26 | K | 45235-3101 | Debnenie podkl. blokov pod potrubie v otv. výkope | m2 | 3.6 | 18.596 | 66.946 |  |  | znížená | 0 | 0 | 0.00051 | 0.001836 | 0 | 0 | 4 | K | 2 | ROZPOCET | 0 | 66.946 | 0 | 0 | 0 | 2 | 66.946 | 4 | 52
| D | 8 | RÚROVÉ VEDENIA |  |  |  | 17470.195 |  |  |  |  | 0 |  | 2.681 |  | 0 | 1 | D | 1 | ROZPOCET | [6 empty] | 17470.195
27 | K | 85026-5121 | Výrez alebo výsek na potrubí z rúr liatinových tlakových DN 100 - napojenie na jestvujúci vodovod | kus | 1 | 381.007 | 381.007 |  |  | znížená | 0 | 0 | 0 | 0 | 0 | 0 | 4 | K | 2 | ROZPOCET | 0 | 381.007 | 0 | 0 | 0 | 2 | 381.007 | 4 | 54
28 | K | 85724-2121 | Montáž tvaroviek liat. 1-osých potr. prír. otv. výk. do DN 80 | kus | 2 | 24.697 | 49.394 |  |  | znížená | 0 | 0 | 0.00083 | 0.00166 | 0 | 0 | 4 | K | 2 | ROZPOCET | 0 | 49.394 | 0 | 0 | 0 | 2 | 49.394 | 4 | 56
29 | M | 552 521300 | Rúra liatinová tlaková prírubová TNP DN 80 dĺžka 1000 | kus | 2 | 169.36 | 338.72 |  |  | znížená | 0 | 0 | 0.025 | 0.05 | 0 | 0 | 8 | M | 2 | ROZPOCET | 0 | 338.72 | 0 | 0 | 0 | 2 | 338.72 | 4 | 58
30 | K | 85724-4121 | Montáž tvaroviek liat. odboč. potr. prír. otv. výk. DN 80 | kus | 3 | 24.697 | 74.091 |  |  | znížená | 0 | 0 | 0.00125 | 0.00375 | 0 | 0 | 4 | K | 2 | ROZPOCET | 0 | 74.091 | 0 | 0 | 0 | 2 | 74.091 | 4 | 60
31 | M | 552 504840 | Kus-T prírubový DN 80/80 | kus | 1 | 98.96 | 98.96 |  |  | znížená | 0 | 0 | 0.023 | 0.023 | 0 | 0 | 8 | M | 2 | ROZPOCET | 0 | 98.96 | 0 | 0 | 0 | 2 | 98.96 | 4 | 62
32 | M | 552 557200 | Koleno prírubové pätka DN 80 | kus | 2 | 74.25 | 148.5 |  |  | znížená | 0 | 0 | 0.025 | 0.05 | 0 | 0 | 8 | M | 2 | ROZPOCET | 0 | 148.5 | 0 | 0 | 0 | 2 | 148.5 | 4 | 64
33 | K | 85726-2121 | Montáž tvaroviek liatinových 1-osových na potrubí prírubovom v otvorenom výkope DN 100 | kus | 7 | 25.846 | 180.922 |  |  | znížená | 0 | 0 | 0.00163 | 0.01141 | 0 | 0 | 4 | K | 2 | ROZPOCET | 0 | 180.922 | 0 | 0 | 0 | 2 | 180.922 | 4 | 66
34 | M | 552 558120 | Príruba zaslepovacia DN 100 | kus | 1 | 37.5 | 37.5 |  |  | znížená | 0 | 0 | 0.006 | 0.006 | 0 | 0 | 8 | M | 2 | ROZPOCET | 0 | 37.5 | 0 | 0 | 0 | 2 | 37.5 | 4 | 68
35 | M | 552 585940 | Prechodka s prírubou DN100/100 | kus | 6 | 104.58 | 627.48 |  |  | znížená | 0 | 0 | 0.028 | 0.168 | 0 | 0 | 8 | M | 2 | ROZPOCET | 0 | 627.48 | 0 | 0 | 0 | 2 | 627.48 | 4 | 70
36 | K | 85726-4121 | Montáž tvaroviek liatinových odbočných na potrubí prírubovom v otvorenom výkope DN 100 | kus | 3 | 25.846 | 77.538 |  |  | znížená | 0 | 0 | 0.00244 | 0.00732 | 0 | 0 | 4 | K | 2 | ROZPOCET | 0 | 77.538 | 0 | 0 | 0 | 2 | 77.538 | 4 | 72
37 | M | 552 504860 | Kus-T prírubový DN 100/80 | kus | 2 | 117.89 | 235.78 |  |  | znížená | 0 | 0 | 0.0265 | 0.053 | 0 | 0 | 8 | M | 2 | ROZPOCET | 0 | 235.78 | 0 | 0 | 0 | 2 | 235.78 | 4 | 74
38 | M | 552 504880 | Kus-T prírubový DN 100/100 | kus | 1 | 129.65 | 129.65 |  |  | znížená | 0 | 0 | 0.028 | 0.028 | 0 | 0 | 8 | M | 2 | ROZPOCET | 0 | 129.65 | 0 | 0 | 0 | 2 | 129.65 | 4 | 76
39 | K | 87115-1121 | Montáž potrubia z tlakových rúrok polyetylénových d 25 | m | 40 | 0.83 | 33.2 |  |  | znížená | 0 | 0 | 0 | 0 | 0 | 0 | 4 | K | 2 | ROZPOCET | 0 | 33.2 | 0 | 0 | 0 | 2 | 33.2 | 4 | 78
40 | M | 286 139701 | Rúrka rPE 32x3,4 | m | 40 | 1.98 | 79.2 |  |  | znížená | 0 | 0 | 0.00028 | 0.0112 | 0 | 0 | 8 | M | 2 | ROZPOCET | 0 | 79.2 | 0 | 0 | 0 | 2 | 79.2 | 4 | 80
41 | K | 87125-1121 | Montáž potrubia z tlakových rúrok polyetylénových d 110 | m | 300 | 2.94 | 882 |  |  | znížená | 0 | 0 | 0 | 0 | 0 | 0 | 4 | K | 2 | ROZPOCET | 0 | 882 | 0 | 0 | 0 | 2 | 882 | 4 | 82
42 | M | 286 1D0108 | Potrubie vodovodné HDPE - 110x10,0 SDR11, PN16 | m | 300 | 17.58 | 5274 |  |  | znížená | 0 | 0 | 0 | 0 | 0 | 0 | 8 | M | 2 | ROZPOCET | 0 | 5274 | 0 | 0 | 0 | 2 | 5274 | 4 | 84
43 | K | 87715-1121 | Montáž elektrotvaroviek na potrubí PE v otvorenom výkope, zvárané DN 25 | kus | 8 | 1.533 | 12.264 |  |  | znížená | 0 | 0 | 0 | 0 | 0 | 0 | 4 | K | 2 | ROZPOCET | 0 | 12.264 | 0 | 0 | 0 | 2 | 12.264 | 4 | 86
44 | M | 286 3F7774 | Zátka zaslepovacia DN25 | kus | 8 | 2.87 | 22.96 |  |  | znížená | 0 | 0 | 0 | 0 | 0 | 0 | 8 | M | 2 | ROZPOCET | 0 | 22.96 | 0 | 0 | 0 | 2 | 22.96 | 4 | 88
45 | K | 89124-1111 | Montáž vodovodných posúvačov v otvorenom výkope alebo šachte so zemnou súpravou DN 80 | kus | 2 | 29.686 | 59.372 |  |  | znížená | 0 | 0 | 0.00083 | 0.00166 | 0 | 0 | 4 | K | 2 | ROZPOCET | 0 | 59.372 | 0 | 0 | 0 | 2 | 59.372 | 4 | 90
46 | M | 422 237060 | Uzáver (šupátko) U DN80 | kus | 2 | 231 | 462 |  |  | znížená | 0 | 0 | 0.033 | 0.066 | 0 | 0 | 8 | M | 2 | ROZPOCET | 0 | 462 | 0 | 0 | 0 | 2 | 462 | 4 | 92
47 | M | 422 912300 | Súprava zemná posúvačová Y1020 DN80 | kus | 2 | 33.689 | 67.378 |  |  | znížená | 0 | 0 | 0.008 | 0.016 | 0 | 0 | 8 | M | 2 | ROZPOCET | 0 | 67.378 | 0 | 0 | 0 | 2 | 67.378 | 4 | 94
48 | K | 89124-7111 | Montáž hydrantov podzemných DN 80 | kus | 2 | 74.006 | 148.012 |  |  | znížená | 0 | 0 | 0.00036 | 0.00072 | 0 | 0 | 4 | K | 2 | ROZPOCET | 0 | 148.012 | 0 | 0 | 0 | 2 | 148.012 | 4 | 96
49 | M | 422 735300 | Kľúč hydrantový | kus | 2 | 39.6 | 79.2 |  |  | znížená | 0 | 0 | 0 | 0 | 0 | 0 | 8 | M | 2 | ROZPOCET | 0 | 79.2 | 0 | 0 | 0 | 2 | 79.2 | 4 | 98
50 | M | 422 736000 | Hydrant podzemný DN 80 | kus | 2 | 787 | 1574 |  |  | znížená | 0 | 0 | 0.063 | 0.126 | 0 | 0 | 8 | M | 2 | ROZPOCET | 0 | 1574 | 0 | 0 | 0 | 2 | 1574 | 4 | 100
51 | K | 89126-1111 | Montáž vodovodných posúvačov v otvorenom výkope alebo šachte so zemnou súpravou DN 100 | kus | 1 | 37.262 | 37.262 |  |  | znížená | 0 | 0 | 0.00163 | 0.00163 | 0 | 0 | 4 | K | 2 | ROZPOCET | 0 | 37.262 | 0 | 0 | 0 | 2 | 37.262 | 4 | 102
52 | M | 422 237090 | Uzáver U100 | kus | 1 | 279 | 279 |  |  | znížená | 0 | 0 | 0.045 | 0.045 | 0 | 0 | 8 | M | 2 | ROZPOCET | 0 | 279 | 0 | 0 | 0 | 2 | 279 | 4 | 104
53 | M | 422 912400 | Súprava zemná posúvačová Y1020 DN100 | kus | 1 | 42.52 | 42.52 |  |  | znížená | 0 | 0 | 0.008 | 0.008 | 0 | 0 | 8 | M | 2 | ROZPOCET | 0 | 42.52 | 0 | 0 | 0 | 2 | 42.52 | 4 | 106
54 | K | 89126-9111 | Montáž navrtáv. pásov na potrubí z rúr vláknocementových, liatinových, oceľových, plastových DN 100 | kus | 8 | 44.095 | 352.76 |  |  | znížená | 0 | 0 | 0 | 0 | 0 | 0 | 4 | K | 2 | ROZPOCET | 0 | 352.76 | 0 | 0 | 0 | 2 | 352.76 | 4 | 108
55 | M | 286 3A1120 | Armatúra navrtávacia d1 110, d2 25 | kus | 8 | 214.2 | 1713.6 |  |  | znížená | 0 | 0 | 0.00115 | 0.0092 | 0 | 0 | 8 | M | 2 | ROZPOCET | 0 | 1713.6 | 0 | 0 | 0 | 2 | 1713.6 | 4 | 110
56 | M | 286 3A2004 | Súprava zemná H 1,0-1,6 m | súprava | 8 | 42.52 | 340.16 |  |  | znížená | 0 | 0 | 0.0021 | 0.0168 | 0 | 0 | 8 | M | 2 | ROZPOCET | 0 | 340.16 | 0 | 0 | 0 | 2 | 340.16 | 4 | 112
57 | K | 89223-3111 | Preplachovanie a dezinfekcia vodovodného potrubia DN 40-70 | m | 40 | 4.175 | 167 |  |  | znížená | 0 | 0 | 0 | 0 | 0 | 0 | 4 | K | 2 | ROZPOCET | 0 | 167 | 0 | 0 | 0 | 2 | 167 | 4 | 114
58 | K | 89224-1111 | Tlaková skúška vodovodného potrubia DN do 80 | m | 40 | 0.906 | 36.24 |  |  | znížená | 0 | 0 | 0 | 0 | 0 | 0 | 4 | K | 2 | ROZPOCET | 0 | 36.24 | 0 | 0 | 0 | 2 | 36.24 | 4 | 116
59 | K | 89227-1111 | Tlaková skúška vodovodného potrubia DN 100 alebo 125 | m | 300 | 0.909 | 272.7 |  |  | znížená | 0 | 0 | 0 | 0 | 0 | 0 | 4 | K | 2 | ROZPOCET | 0 | 272.7 | 0 | 0 | 0 | 2 | 272.7 | 4 | 118
60 | K | 89227-3111 | Preplachovanie a dezinfekcia vodovodného potrubia DN 80-125 | m | 300 | 6.102 | 1830.6 |  |  | znížená | 0 | 0 | 0 | 0 | 0 | 0 | 4 | K | 2 | ROZPOCET | 0 | 1830.6 | 0 | 0 | 0 | 2 | 1830.6 | 4 | 120
61 | K | 89940-1112 | Osadenie poklopov liatinových uzáverových (navrtávací pás) | kus | 11 | 33.215 | 365.365 |  |  | znížená | 0 | 0 | 0.10214 | 1.1235 | 0 | 0 | 4 | K | 2 | ROZPOCET | 0 | 365.365 | 0 | 0 | 0 | 2 | 365.365 | 4 | 122
62 | M | 552 421810 | Poklop posúvadlového uzáveru (navrtávací pás) | kus | 11 | 28.962 | 318.582 |  |  | znížená | 0 | 0 | 0.0145 | 0.1595 | 0 | 0 | 8 | M | 2 | ROZPOCET | 0 | 318.582 | 0 | 0 | 0 | 2 | 318.582 | 4 | 124
63 | K | 89940-1113 | Osadenie poklopov liatinových hydrantových | kus | 2 | 69.584 | 139.168 |  |  | znížená | 0 | 0 | 0.27181 | 0.54362 | 0 | 0 | 4 | K | 2 | ROZPOCET | 0 | 139.168 | 0 | 0 | 0 | 2 | 139.168 | 4 | 126
64 | M | 552 421830 | Poklop hydrantový | kus | 2 | 78.3 | 156.6 |  |  | znížená | 0 | 0 | 0.0376 | 0.0752 | 0 | 0 | 8 | M | 2 | ROZPOCET | 0 | 156.6 | 0 | 0 | 0 | 2 | 156.6 | 4 | 128
65 | K | 89973-1101 | Uloženie výstražná PVC fólia hr.0,3mm, š.20cm na obsyp - porubie v zemi | m | 330 | 0.48 | 158.4 |  |  | znížená | 0 | 0 | 9e-05 | 0.0297 | 0 | 0 | 4 | K | 2 | ROZPOCET | 0 | 158.4 | 0 | 0 | 0 | 2 | 158.4 | 4 | 130
66 | M | 283 230372 | Výstražná PVC-P fólia hr.0,30mm,š.30cm s potlačou biela-vodovody | m | 346.5 | 0.54 | 187.11 |  |  | znížená | 0 | 0 | 0.00013 | 0.045045 | 0 | 0 | 8 | M | 2 | ROZPOCET | 0 | 187.11 | 0 | 0 | 0 | 2 | 187.11 | 4 | 132
| D | 9 | OSTATNÉ KONŠTRUKCIE A PRÁCE |  |  |  | 2362.359 |  |  |  |  | 0 |  | 0 |  | 0 | 1 | D | 1 | ROZPOCET | [6 empty] | 2362.359
67 | K | 99827-1101 | Presun hmôt | t | 225.244 | 10.488 | 2362.359 |  |  | znížená | 0 | 0 | 0 | 0 | 0 | 0 | 4 | K | 2 | ROZPOCET | 0 | 2362.359 | 0 | 0 | 0 | 2 | 2362.359 | 4 | 134
| D | D2 | PRÁCE A DODÁVKY M |  |  |  | 6896.36 |  |  |  |  | 0 |  | 0.0885 |  | 0 | 1 | D | 0 | ROZPOCET | [6 empty] | 6896.36
| D | 272 | Vedenia rúrové vonkajšie - plynovody |  |  |  | 6896.36 |  |  |  |  | 0 |  | 0.0885 |  | 0 | 1 | D | 1 | ROZPOCET | [6 empty] | 6896.36
68 | K | 80322-1020 | Vyhľadávací vodič na potrubí | m | 360 | 1.26 | 453.6 |  |  | znížená | 0 | 0 | 5e-05 | 0.018 | 0 | 0 | 4 | K | 2 | ROZPOCET | 0 | 453.6 | 0 | 0 | 0 | 2 | 453.6 | 4 | 136
69 | M | 283 530000 | Páska PVC na uchytenie prípojky kábla | m | 40 | 0.65 | 26 |  |  | znížená | 0 | 0 | 0 | 0 | 0 | 0 | 8 | M | 2 | ROZPOCET | 0 | 26 | 0 | 0 | 0 | 2 | 26 | 4 | 138
70 | M | 920 AN00020 | AY 6 čierna | m | 360 | 1.12 | 403.2 |  |  | znížená | 0 | 0 | 0 | 0 | 0 | 0 | 8 | M | 2 | ROZPOCET | 0 | 403.2 | 0 | 0 | 0 | 2 | 403.2 | 4 | 140
71 | K | 80322-1030 | Uloženie elektrickej značky | kus | 2 | 1.26 | 2.52 |  |  | znížená | 0 | 0 | 0 | 0 | 0 | 0 | 4 | K | 2 | ROZPOCET | 0 | 2.52 | 0 | 0 | 0 | 2 | 2.52 | 4 | 142
72 | K | 80322-2000 | Montáž vývodu signalizačného vodiča | kus | 2 | 6.36 | 12.72 |  |  | znížená | 0 | 0 | 0 | 0 | 0 | 0 | 4 | K | 2 | ROZPOCET | 0 | 12.72 | 0 | 0 | 0 | 2 | 12.72 | 4 | 144
73 | M | 345 420A141 | Zásuvka signalizačného vývodu pre vlhké prostredie, vrátane krytu | kus | 2 | 16.98 | 33.96 |  |  | znížená | 0 | 0 | 0 | 0 | 0 | 0 | 8 | M | 2 | ROZPOCET | 0 | 33.96 | 0 | 0 | 0 | 2 | 33.96 | 4 | 146
74 | M | 595 211550 | Tehla VCP-P20M 29x14x6,5cm 1 | 1000 ks | 0.01 | 982 | 9.82 |  |  | znížená | 0 | 0 | 4.6 | 0.046 | 0 | 0 | 8 | M | 2 | ROZPOCET | 0 | 9.82 | 0 | 0 | 0 | 2 | 9.82 | 4 | 148
75 | M | 595 21200 | Kontrola vodivosti vyhľadávacieho vodiča | kus | 1 | 147 | 147 |  |  | znížená | 0 | 0 | 0 | 0 | 0 | 0 | 8 | M | 2 | ROZPOCET | 0 | 147 | 0 | 0 | 0 | 2 | 147 | 4 | 150
76 | K | 80323-2000 | Montáž betónovej dosky pod poklopy - vývod vyhľadávacieho vodiča | kus | 2 | 11.56 | 23.12 |  |  | znížená | 0 | 0 | 0 | 0 | 0 | 0 | 4 | K | 2 | ROZPOCET | 0 | 23.12 | 0 | 0 | 0 | 2 | 23.12 | 4 | 152
77 | M | 005 721000 | Betónové dosky pod poklopy | kus | 2 | 14.21 | 28.42 |  |  | znížená | 0 | 0 | 0.001 | 0.002 | 0 | 0 | 8 | M | 2 | ROZPOCET | 0 | 28.42 | 0 | 0 | 0 | 2 | 28.42 | 4 | 154
78 | M | ORN - 01 | Vytýčenie trasy podzemných vedení (plyn, elektro) v rozsahu staveniska podľa situácie | kus | 1 | 1560 | 1560 |  |  | znížená | 0 | 0 | 0.0075 | 0.0075 | 0 | 0 | 8 | M | 2 | ROZPOCET | 0 | 1560 | 0 | 0 | 0 | 2 | 1560 | 4 | 156
79 | M | ORN - 02 | Porealizačné zameranie skutočného stavu | kus | 1 | 1986 | 1986 |  |  | znížená | 0 | 0 | 0.0075 | 0.0075 | 0 | 0 | 8 | M | 2 | ROZPOCET | 0 | 1986 | 0 | 0 | 0 | 2 | 1986 | 4 | 158
80 | M | ORN - 03 | Dočasné dopravné značenie počas výstavby+projekt | kus | 1 | 2210 | 2210 |  |  | znížená | 0 | 0 | 0.0075 | 0.0075 | 0 | 0 | 8 | M | 2 | ROZPOCET | 0 | 2210 | 0 | 0 | 0 | 2 | 2210 | 4 | 160