## List1
STAVBA:
SKUPINOVÝ VODOVOD I. ETAPA - Zostávajúca čsť 1850m
VEĽATY - MICHAĽANY - LASTOVCE - KAZIMÍR - BREZINA
Spoločné zásobné POTRUBIE PVC 160x6,2x6000
NOVÉ SPOL. ZÁSOBNÉ POTRUBIE HDPE -PE 100 160x9,5
SO02 Spoločné zásobné potrubie - nezrealizovaná celá časť
Názov vodovodného potrubia |  | dĺžka
pre návrh. realizáciu v r. 2023 |  | m
Spol. zásobné HDPE–PE 100 S8(SDR17) PN 10 160x9,5 km 0,000-0,850 |  | 850
Spol. zásobné HDPE–PE 100 S8(SDR17) PN 10 160x9,5 km 0,850-1,117 |  | 267
Spolu |  | 1117
Výkaz kubatúr - výkopov a paženia pre realizovanú časť vodovodu
Názov vodovodného potrubia | Výkopy | Paženie
pre návrh. realizáciu v r. 2023 | m3 | m2
Spol. zásobné HDPE–PE 100 S8(SDR17) PN 10 160x9,5 | 1464.82 | 2929.63
Spol. zásobné HDPE–PE 100 S8(SDR17) PN 10 160x9,5 | 457.66 | 915.31
Spolu: DL. 1117m | 1922.48 | 3844.94