## List1
Staničenie v m | Vzdialen. M | Hĺbky |  |  | Plocha ryhy m2 | Šírka m | Množ. Výkopu | Paženie
|  | Jednot. | Súčet | Priemer |  |  | m3 | 0-4 m | Nad-4m
0 | 5 | 7.53 | 10.02 | 5.01 | 25.05 | 1 | 25.05 | 50.1
5 |  | 2.49
| 15 |  | 4.21 | 2.105 | 31.575 |  | 31.575 | 63.15
20 |  | 1.72
| 20 |  | 3.52 | 1.76 | 35.2 |  | 35.2 | 70.4
40 |  | 1.8
| 40 |  | 3.55 | 1.775 | 71 |  | 71 | 142
80 |  | 1.75
| 20 |  | 3.5 | 1.75 | 35 |  | 35 | 70
100 |  | 1.75
| 30 |  | 3.5 | 1.75 | 52.5 |  | 52.5 | 105
130 |  | 1.75
| 20 |  | 3.5 | 1.75 | 35 |  | 35 | 70
150 |  | 1.75
| 50 |  | 3.51 | 1.755 | 87.75 |  | 87.75 | 175.5
200 |  | 1.76
| 40 |  | 3.51 | 1.755 | 70.2 |  | 70.2 | 140.4
240 |  | 1.75
| 60 |  | 3.55 | 1.775 | 106.5 |  | 106.5 | 213
300 |  | 1.8
| 30 |  | 3.55 | 1.775 | 53.25 |  | 53.25 | 106.5
330 |  | 1.75
| 70 |  | 3.5 | 1.75 | 122.5 |  | 122.5 | 245
400 |  | 1.75
| 30 |  | 3.3 | 1.65 | 49.5 |  | 49.5 | 99
430 |  | 1.55
| 70 |  | 3.3 | 1.65 | 115.5 |  | 115.5 | 231
500 |  | 1.75
| 54 |  | 3.5 | 1.75 | 94.5 |  | 94.5 | 189
554 |  | 1.75
| 28 |  | 3.45 | 1.725 | 48.3 |  | 48.3 | 96.6
582 |  | 1.7
| 18 |  | 3.51 | 1.755 | 31.59 |  | 31.59 | 63.18
600 |  | 1.81
| 45 |  | 3.47 | 1.735 | 78.075 |  | 78.075 | 156.15
645 |  | 1.66
| 55 |  | 3.15 | 1.575 | 86.625 |  | 86.625 | 173.25
700 |  | 1.49
| 60 |  | 2.99 | 1.495 | 89.7 |  | 89.7 | 179.4
760 |  | 1.5
| 40 |  | 3.15 | 1.575 | 63 |  | 63 | 126
800 |  | 1.65
| 50 |  | 3.3 | 1.65 | 82.5 |  | 82.5 | 165
850 |  | 1.65
Súčet: |  |  |  |  | 1464.815 |  | 1464.815 | 2929.63
SO02 Spoločné zásobné POTRUBIE km 0,000 - 0,850
Vypracoval : Ing. Juraj Bačo | [5 empty] | Dňa: 23.04.2023