## List1
Staničenie v m | Vzdialen. M | Hĺbky |  |  | Plocha ryhy m2 | Šírka m | Množ. Výkopu | Paženie
|  | Jednot. | Súčet | Priemer |  |  | m3 | 0-4 m | Nad-4m
850 | 50 | 1.65 | 3.4 | 1.7 | 85 | 1 | 85 | 170
900 |  | 1.75
| 40 |  | 3.47 | 1.735 | 69.4 |  | 69.4 | 138.8
940 |  | 1.72
| 60 |  | 3.51 | 1.755 | 105.3 |  | 105.3 | 210.6
1000 |  | 1.79
| 30 |  | 3.37 | 1.685 | 50.55 |  | 50.55 | 101.1
1030 |  | 1.58
| 50 |  | 3.27 | 1.635 | 81.75 |  | 81.75 | 163.5
1080 |  | 1.69
| 20 |  | 3.48 | 1.74 | 34.8 |  | 34.8 | 69.6
1100 |  | 1.79
| 17 |  | 3.63 | 1.815 | 30.855 |  | 30.855 | 61.71
1117 |  | 1.84
Súčet: |  |  |  |  | 457.655 |  | 457.655 | 915.31
SO02 Spoločné zásobné potrubie km 0,850 - 1,117
Vypracoval : Ing. Juraj Bačo | [5 empty] | Dňa: 23.04.2023