## 6. Zadanie s výkazom výmer a po
ZADANIE S VÝKAZOM VÝMER
Stavba: Skupinový vodovod I. Etapa - Aktualizácia
Objekt: SO01 - Prívodné potrubie zostávajúca časť 1850m - Aktualizácia
Objednávateľ: Združenie príhraničných obcí pre VKČOV
Zhotoviteľ: |  |  |  |  | Spracoval: Ing. Juraj Bačo
Miesto. Michaľany - Kazimír- Brezina |  |  |  |  | Dátum: 23. 4. 2023
Č. | Kód položky | Popis | MJ | Množstvo celkom | Jednotková cena zadania | Celková cena zadania
1 | 2 | 3 | 4 | 5 | 6 | 7
| HSV | Práce a dodávky HSV
| 1 | Zemné práce
1 | 115101201.S | Čerpanie vody na dopravnú výšku do 10 m s priemerným prítokom litrov za minútu nad 100 do 500 l | hod | 100
2 | 115101301.S | Pohotovosť záložnej čerpacej súpravy pre výšku do 10 m, s prítokom litrov za minútu nad 100 do 500 l | deň | 15
3 | 121101113.S | Odstránenie ornice s premiestn. na hromady, so zložením na vzdialenosť do 100 m a do 10000 m3 1850mx5,0x0,25= 2312,50m3 | m3 | 2312.5
4 | 131201101.S | Výkop nezapaženej jamy v hornine 3, do 100 m3 kontrolné jamy v km 4,224-4,234 a v km 7600-7616 (2x2)+(5x5):2x3,18=46,11x2=92,22x70%=64,554m3 | m3 | 64.554
5 | 131201109.S | Hĺbenie nezapažených jám a zárezov. Príplatok za lepivosť horniny 3 64,554x30%= 19,366m3 | m3 | 19.366
6 | 131201201.S | Výkop zapaženej jamy v hornine 3, do 100 m3 montážne jamy v km 4,224-4,234 a v km 7600-7616 (3*7,5)+(5*7,5):2*4,08*2=244,8*70% =171,36m3 | m3 | 171.36
7 | 131201209.S | Príplatok za lepivosť pri hĺbení zapažených jám a zárezov s urovnaním dna v hornine 3 171,36m3x30%= 51,408m3 | m3 | 51.408
8 | 131301101.S | Výkop nezapaženej jamy v hornine 4, do 100 m3 v km 4,224-4,234 a v km 7600-7616 (2x2)+(5x5):2x3,18=46,11x2=92,22x30%=27,666m3 | m3 | 27.666
9 | 131301109.S | Hĺbenie nezapažených jám a zárezov. Príplatok za lepivosť horniny 4 27,666x30%= 8,300 | m3 | 8.3
10 | 131301201.S | Výkop zapaženej jamy horn. 4 do 100 m3 montážne jamy 4,224-4,234 a v km 7600-7616 (3*7,5)+(5*7,5):2*4,08*2=244,8*30% =73,44m3 | m3 | 73.44
11 | 131301209.S | Príplatok za lepivosť pri hĺbení zapažených jám a zárezov s urovnaním dna v hornine 4 73,44m3x30%= 22,032m3 | m3 | 22.032
12 | 132101203.S | Výkop ryhy šírky 600-2000mm hor 1-2 nad 1000 do 10000 m3 od km 4,00 - 5,85 2989,465m3 x30% = 896,84m3 | m3 | 896.84
13 | 132201203.S | Výkop ryhy šírky 600-2000mm horn.3 nad 1000 do 10000m3 2989,465x60% = 1793,68m3 | m3 | 1793.68
14 | 132201209.S | Príplatok k cenám za lepivosť pri hĺbení rýh š. nad 600 do 2 000 mm zapaž. i nezapažených, s urovnaním dna v hornine 3 896,84x60%=538,10m3 | m3 | 538.1
15 | 132301202.S | Výkop ryhy šírky 600-2000mm hor 4 nad 100-1000 m3 2989,465x10% = 298,47m3 | m3 | 298.47
16 | 132301209.S | Príplatok za lepivosť pri hĺbení rýh š. nad 600 do 2 000 mm zapažených i nezapažených, s urovnaním dna v hornine 4 298,47m3x60%= 129,74m3 | m3 | 89.541
17 | 133101101.S | Výkop šachty zapaženej, hornina 1a2 do 100 m3 kalnik. šach.2x (3,6 *3,6)+(4,8*4,8):2*3,0=89,64m3 , vzduš. šach.1x (3,6*3,6)+(4,8*4,8):2*2,0=36,00m3 vodomerná šachta(4,0*4,6)+(5,2*5,8):2*3,0=72,84m3 89,64+36,0+72,84=198,48m3 x20%=39,696m3 | m3 | 39.696
18 | 133201102.S | Výkop šachty zapaženej, hornina 3 nad 100 m3 89,64+36,0+72,84=198,48m3 x70%= 138,936m3 | m3 | 138.936
19 | 133201109.S | Príplatok k cenám za lepivosť pri hĺbení šachiet zapažených i nezapažených v hornine 3 138,936x60%=83,362m3 | m3 | 83.362
20 | 133301101.S | Výkop šachty zapaženej hornina 4 do 100 m3 89,64+36,0+72,84=198,48m3 x10%=19,848m3 | m3 | 19.848
21 | 133301109.S | Príplatok k cenám za lepivosť pri hĺbení šachiet zapažených i nezapažených v hornine 4 19,848x60%= 11,909m3 | m3 | 19.909
22 | 592250000400.S | Prefabrikát betónový pre studne, skruž kruhová TBH 2-80, DN 800, dĺžka 1000 mm, hr. steny 90 mm | ks | 2
23 | 2865230011 | Objimka kĺzna RACI A 19, typ A, výška 19 mm, vonkajší priemer rúry 55 - 260 mm, | ks | 30
24 | 2865230018 | Objimka kĺzna RACI B 19, typ B, výška 19 mm, vonkajší priemer rúry 55 - 260 mm, | ks | 60
25 | 273110000800 | Manžeta tesniaca gumová nedelená, d 108-196,9 mm, model "S" na utesnenie koncou chráničky | sada | 4
26 | 141701101.S | Pretláčanie rúry v hornina tr. 1-4 v hĺbky od 6 m dĺžky do 35 m vonkajšieho priemeru do 200 mm 10+16= 26m | m | 26
27 | 151101101.S | Paženie a rozopretie stien rýh pre podzemné vedenie, príložné do 2 m 5978,93m2 | m2 | 5978.93
28 | 151101111.S | Odstránenie paženia rýh pre podzemné vedenie, príložné hĺbky do 2 m 5978,93m2 | m2 | 5978.93
29 | 162201101.S | Vodorovné premiestnenie výkopku z horniny 1-4 do 20m tam 4324,72m3 + späť 2317,22= 6641,94m3 | m3 | 6641.94
30 | 162401122.S | Vodorovné premiestnenie výkopku po spevnenej ceste z horniny tr.1-4, nad 100 do 1000 m3 na vzdialenosť do 2000 m 2989,465x1,0x0,15 + 2989,465x1,0x0,4 =1644,206m3 | m3 | 1644.206
31 | 167101102.S | Nakladanie neuľahnutého výkopku z hornín tr.1-4 nad 100 do 1000 m3 277,50 (lôžko) + 740,00 (obsyp potrubia) +198,48 (šahty)= 1215,98m3 | m3 | 1215.98
32 | 171201203.S | Uloženie sypaniny na skládky nad 1000 do 10000 m3 277,50 (lôžko) + 740 (obsyp potrubia) + 198,48 (šahty)= 1215,98m3 | m3 | 1215.98
33 | 174101003.S | Zásyp sypaninou so zhutnením jám, šachiet, rýh, zárezov alebo okolo objektov nad 1000 do 10000 m3 2989,465-1017,50 = 1971,97m3 | m3 | 1971.965
34 | 583310003400.S | Štrkopiesok frakcia 0-63 4324,72-2007,50 = 2317,22m3 x 45%= 1042,7497m3x1,6= 1668,397t | t | 1419.814
35 | 175101102.S | Obsyp potrubia sypaninou z vhodných hornín 1 až 4 s prehodením sypaniny 1850x1,0x0,40= 740,0m3 | m3 | 740
| 2 | Zakladanie
36 | 224311211.S | Výplň pilót z portlandského betónu prostého vodostavebného tr. C 25/30 bez pažiacej suspenzie | m3 | 5.267
37 | 224382111.S | Zhotovenie výplne pilót zvislých z betónu železového do 10 m, priemer pilóty 450-650 mm | m | 26
38 | 229811113.S | Oceľové pažnice ponechané trvale vo vrte priemeru nad 450 do 550 mm | m | 26
39 | 264221312.S | Vrty pre pilóty zapažené zvislé, priemeru nad 450 do 550 mm, v hĺbke do 10 m, v hornine II | m | 7.8
40 | 264321312.S | Vrty pre pilóty zapažené zvislé, priemeru nad 450 do 550 mm, v hĺbke do 10 m, v hornine III | m | 18.2
| 4 | Vodorovné konštrukcie
41 | 451572111 | Lôžko pod potrubie, stoky a drobné objekty, v otvorenom výkope z kameniva drobného ťaženého 0-4 mm 1850,0x1,0x0,15= 277,50m3 | m3 | 277.5
42 | 452311131 | Dosky, bloky, sedlá z betónu v otvorenom výkope tr.C 12/15 | m3 | 6.43
43 | 452351101 | Debnenie v otvorenom výkope dosiek, sedlových lôžok a blokov pod potrubie,stoky a drobné objekty | m2 | 81.84
| 8 | Rúrové vedenie
44 | 552520040250.S | Prírubové koleno 90° DN 100 PN 10/16 | ks | 3
45 | 552520089800.S | Tvarovka liatinová prírubová DN 100 s pružným spojom a hrdlom E | ks | 6
46 | 552520034500.S | Tvarovka F prírubová z tvárnej liatiny, s hladkým koncom DN 100, dĺ. 360 mm, PN 16 s pružným násuvným spojom | ks | 6
47 | 552520090100.S | Tvarovka liatinová prírubová DN 100/80 s pružným spojom a prírubovou odbočkou A | ks | 1
48 | 286530000200 | Oblúk 11° s dlhými ramenami BB 11° PE 100 SDR 11 D 110 mm, FRIALEN | ks | 2
49 | 286530002600 | Oblúk 22° s dlhými ramenami BB 22° PE 100 SDR 11 D 110 mm, FRIALEN | ks | 3
50 | 286530005000 | Oblúk 30° s dlhými ramenami BB 30° PE 100 SDR 11 D 110 mm, FRIALEN | ks | 10
51 | 857262121.S | Montáž liatinovej tvarovky jednoosovej na potrubí z rúr prírubových DN 100 | ks | 40
52 | 857263121.S | Montáž liatinovej tvarovky odbočnej na potrubí z rúr hrdlových DN 100 | ks | 3
53 | 552520035615.S | Tvarovka prírubová z tvárnej liatiny, s prírubovou odbočkou DN 100/100, PN 16 | ks | 3
54 | 871271124.S | Montáž vodovodného potrubia z dvojvsrtvového PE 100 SDR11, SDR17 zváraných elektrotvarovkami D 110x10,0 mm | m | 1850
55 | 286130031400.S | Rúra HDPE na vodu PE100 PN10 SDR17 110x6,6x12 m | m | 1850
56 | 286530227700.S | Elektrospojka PE 100, na vodu, plyn a kanalizáciu, SDR 11, D 110 mm 154+30=184ks | ks | 184
57 | 891261111 | Montáž posúvača s osadením zemnej súpravy (bez poklopov) DN 100 | ks | 6
58 | 422210005600 | Posúvač s prírubami, typ E3, z liatiny DN 100, PN 25, na vodu, HAWLE | ks | 6
59 | 422210006100 | Posúvač prírubový redukovaný typ E3 DN 100/80, PN 16 na vodu, HAWLE | ks | 1
60 | 4222520269 | Hawle posúvač redukčný typ E2 DN 100-80 | ks | 5.05
|  | 5 * 1,01 |  | 5.05
61 | 5524510200 | Liatinová redukčná príruba "XR" DN 100/80 (8x8) | ks | 1.01
|  | 1 * 1,01 |  | 1.01
62 | 552520081200 | Istenie proti posunu pre PVC potrubia d 110 mm, PN 10 z tvárnej liatiny s epoxidovou ochrannou vrstvou, na vodu, HAWLE | ks | 23
63 | 4222530000 | Teleskopické uličné viečko HAWLE č. 205 | ks | 2
|  | 1,98019801980198 * 1,01 |  | 2
64 | 4222540000 | Montažná súprava teleskopická HAWLE č.950 | ks | 2
|  | 1,98019801980198 * 1,01 |  | 2
65 | 552520083200 | Montážna vložka pevne nastaviteľná - medzikus DN 100, PN 16 epoxidová farba, skrutky pozinkované, na vodu, HAWLE | ks | 5
66 | 892271111.S | Ostatné práce na rúrovom vedení, tlakové skúšky vodovodného potrubia DN 100 alebo 125 | m | 1850
67 | 892273111.S | Preplach a dezinfekcia vodovodného potrubia DN od 80 do 125 | m | 1850
68 | 892372111.S | Zabezpečenie koncov vodovodného potrubia pri tlakových skúškach DN do 300 | ks | 6
69 | 552410000100.S | Poklop posúvačový Y 4504 | ks | 2
70 | 899401112.S | Osadenie poklopu liatinového posúvačového | ks | 2
71 | 141110005000.S | Rúra oceľová bezšvová hladká kruhová d 48,3 mm, hr. steny 4,0 mm, ozn. 11 353.0. | m | 50
72 | 899713111.S | Orientačná tabuľka na vodovodných a kanalizačných radoch na stĺpiku oceľovom alebo betónovom | ks | 10.287
73 | 899721111.S | Vyhľadávací vodič na potrubí PVC DN do 150 | m | 1850
74 | 899721131.S | Označenie vodovodného potrubia bielou výstražnou fóliou | m | 1850
| 9 | Ostatné konštrukcie a práce-búranie
75 | 919794441.S | Úprava plôch okolo, šupátok, a pod. v asfaltových krytoch v pôdorysnej ploche do 2 m2 | ks | 2
| 99 | Presun hmôt HSV
76 | 998003111.S | Presun hmôt pre dod. pilót a podzemné, stien pilót, ihiel, zápor, štetových a tabuľkových stien oceľ. | t | 4.606
77 | 998276101.S | Presun hmôt pre rúrové vedenie hĺbené z rúr z plast., hmôt alebo sklolamin. v otvorenom výkope | t | 1991.777
| M | Práce a dodávky M
| 23-M | Montáže potrubia
78 | 230011101.S | Montáž potrubia z oceľových rúr trieda 11 - 13, Dxt 219x6,3 mm | m | 26
79 | 142110003300.S | Rúra oceľová bezšvová hladká kruhová d 194 mm, hr. steny 5,6 mm, ozn.11 353.0 | m | 16
80 | 142110003400.S | Rúra oceľová bezšvová hladká kruhová d 219 mm, hr. steny 6,3 mm, ozn.11 353.0 | m | 10
81 | 230011113.S | Montáž potrubia z oceľových rúr trieda 11 - 13, Dxt 273x7 mm | m | 20
82 | 142110003600.S | Rúra oceľová bezšvová hladká kruhová d 273 mm, hr. steny 7,0 mm, ozn.11 353.0 | m | 20
83 | 230200121.S | Nasunutie potrubnej sekcie do oceľovej chráničky DN 200 | m | 26
84 | 230200123.S | Nasunutie potrubnej sekcie do oceľovej chráničky DN 300 | m | 20
| 43-M | Montáž oceľových konštrukcií
85 | 430721303.S | Potrubný most-1 pole, dodaný v dielcoch, montáž. styky zvárané, rozp. pola 18 m, hmot. 450-700 kg/m premostenie cez potok Roňava | m | 20
86 | 134810000900.S | Tyč oceľová prierezu I 400 mm, ozn. 11 373, podľa EN ISO S235JRG1 2x20,0m= 40,0m | t | 3.7
87 | 133310000600.S | Tyč oceľová prierezu L rovnoramenný uholník 50x50x5 mm, ozn. 10 000, podľa EN ISO S185 | t | 0.022
88 | 133840000900.S | Tyč oceľová prierezu U 100 mm valcovaná za tepla, ozn. 11 375, podľa EN ISO S235JR | t | 0.296
89 | 141610000200.S | Rúra oceľová bezšvová prírubová DN 50, PN 10, ozn. 11 353.1 | m | 98
90 | 133510002700.S | Oceľ pásová valcovaná za tepla šxhr 80x5 mm, ozn. 11 373, podľa EN ISO S235JRG1 | t | 0.223
91 | 138110000100.S | Plech hladký pozinkovaný 0,60x1000x2000 mm, ozn. 10143, EN 10327 | t | 0.075
Celkom