## 1. Rozpočet s výkazom výmer - n
ROZPOČET S VÝKAZOM VÝMER
Stavba: Skupinový vodovod I. Etapa - Aktualizácia
Objekt: SO02 - Spoločné zásobné potrubie pre obec Kazimír a Brezina 1117m - Aktualizácia
Objednávateľ: Združenie príhraničných obcí pre VKČOV
Zhotoviteľ: | [6 empty] | Spracoval: Ing. Juraj Bačo
Miesto: Michaľany - Kazimír- Brezina | [6 empty] | Dátum: 23. 4. 2023
Č. | Kód položky | Popis | MJ | Množstvo celkom | Cena jednotková | Dodávka celkom | Montáž celkom | Cena celkom | Hmotnosť | Hmotnosť celkom
1 | 2 | 3 | 4 | 5 | 6 | 7 | 8 | 9 | 10 | 11
| HSV | Práce a dodávky HSV |  |  |  | 97203.563 | 185816.387 | 283019.95 |  | 1636.3518
| 1 | Zemné práce |  |  |  | 19167.11 | 98125.409 | 117292.519 |  | 1202.96
1 | 115101201.S | Čerpanie vody na dopravnú výšku do 10 m s priemerným prítokom litrov za minútu nad 100 do 500 l | hod | 100 | 5.307 | 0 | 530.7 | 530.7 | 0 | 0
2 | 115101301.S | Pohotovosť záložnej čerpacej súpravy pre výšku do 10 m, s prítokom litrov za minútu nad 100 do 500 l | deň | 15 | 3.541 | 0 | 53.115 | 53.115 | 0 | 0
3 | 121101113.S | Odstránenie ornice s premiestn. na hromady, so zložením na vzdialenosť do 100 m a do 10000 m3 1117-(28,0190)x5,2 x0,25= 1168,70m3 | m3 | 1168.7 | 1.091 | 0 | 1275.052 | 1275.052 | 0 | 0
4 | 132101202.S | Výkop ryhy šírky 600-2000mm hor 1-2 od 100 do 1000 m3 1922,48x20%= 384,50 | m3 | 384.5 | 7.859 | 0 | 3021.786 | 3021.786 | 0 | 0
5 | 132201203.S | Výkop ryhy šírky 600-2000mm horn.3 nad 1000 do 10000m3 1922,48x70% = 1345,74m3 | m3 | 1345.74 | 10.328 | 0 | 13898.803 | 13898.803 | 0 | 0
6 | 132201209.S | Príplatok k cenám za lepivosť pri hĺbení rýh š. nad 600 do 2 000 mm zapaž. i nezapažených, s urovnaním dna v hornine 3 1345,74x50%= 672,87m3 | m3 | 672.87 | 1.303 | 0 | 876.75 | 876.75 | 0 | 0
7 | 132301202.S | Výkop ryhy šírky 600-2000mm hor 4 nad 100-1000 m3 1922,48x10% = 192,25m3 | m3 | 192.25 | 26.954 | 0 | 5181.907 | 5181.907 | 0 | 0
8 | 132301209.S | Príplatok za lepivosť pri hĺbení rýh š. nad 600 do 2 000 mm zapažených i nezapažených, s urovnaním dna v hornine 4 192,25m3x50%= 96,125m3 | m3 | 96.125 | 2.262 | 0 | 217.435 | 217.435 | 0 | 0
9 | 133101101.S | Výkop šachty zapaženej, hornina 1a2 do 100 m3 kalnik. šach.2x (3,6 *3,6)+(4,8*4,8):2*3,0=89,64m3 , vodomerná šachta(4,0*4,6)+(5,2*5,8):2*3,0=72,84m3 89,64+72,84=162,12m3 x20%=32,424m3 | m3 | 32.424 | 34.163 | 0 | 1107.701 | 1107.701 | 0 | 0
10 | 133201102.S | Výkop šachty zapaženej, hornina 3 nad 100 m3 89,64+72,84=162,12m3 x70%= 113,484m3 | m3 | 113.484 | 35.972 | 0 | 4082.246 | 4082.246 | 0 | 0
11 | 133201109.S | Príplatok k cenám za lepivosť pri hĺbení šachiet zapažených i nezapažených v hornine 3 113,484x50%=56,742m3 | m3 | 56.742 | 7.998 | 0 | 453.823 | 453.823 | 0 | 0
12 | 133301101.S | Výkop šachty zapaženej hornina 4 do 100 m3 89,64+72,84=162,12m3 x10%=116,212m3 | m3 | 16.212 | 86.897 | 0 | 1408.774 | 1408.774 | 0 | 0
13 | 133301109.S | Príplatok k cenám za lepivosť pri hĺbení šachiet zapažených i nezapažených v hornine 4 16,212x50%= 8,106m3 | m3 | 8.106 | 12.742 | 0 | 103.287 | 103.287 | 0 | 0
14 | 2865230011 | Objimka kĺzna RACI A 19, typ F, výška 41 mm, vonkajší priemer rúry 55 - 300 mm, | ks | 24 | 6.468 | 155.232 | 0 | 155.232 | 0.00031 | 0.00744
15 | 2865230018 | Objimka kĺzna RACI B 19, typ G, výška 41 mm, vonkajší priemer rúry 55 - 300 mm, | ks | 12 | 6.391 | 76.692 | 0 | 76.692 | 0.00027 | 0.00324
16 | 273110000800 | Manžeta tesniaca gumová nedelená, d 108-300 mm, model "S" na utesnenie koncou chráničky | sada | 2 | 48.499 | 96.998 | 0 | 96.998 | 0.00088 | 0.00176
17 | 151101101.S | Paženie a rozopretie stien rýh pre podzemné vedenie, príložné do 2 m 3781,0m2 | m2 | 3781 | 5.055 | 2102.236 | 17010.719 | 19112.955 | 0.00097 | 3.6676
18 | 151101111.S | Odstránenie paženia rýh pre podzemné vedenie, príložné hĺbky do 2 m 3781,0m2 | m2 | 3781 | 3.038 | 0 | 11486.678 | 11486.678 | 0 | 0
19 | 161101501.S | Zvislé premiestnenie výkopku z horniny I až IV, nosením za každé 3 m výšky | m3 | 16.212 | 49.023 | 0 | 794.761 | 794.761 | 0 | 0
20 | 162201101.S | Vodorovné premiestnenie výkopku z horniny 1-4 do 20m tam 1922,48m3 + späť obsyp šachiet 90,60+ obsyp potrubia 490,05m3 + zásyp potrubia 1269,08=3772,21m3 | m3 | 3772.21 | 1.388 | 0 | 5235.827 | 5235.827 | 0 | 0
21 | 162401122.S | Vodorovné premiestnenie výkopku po spevnenej ceste z horniny tr.1-4, nad 100 do 1000 m3 na vzdialenosť do 2000 m lôžko 163,35m3 + šachty 24,96m3 = 188,31m3 | m3 | 188.31 | 3.381 | 0 | 636.676 | 636.676 | 0 | 0
22 | 167101102.S | Nakladanie neuľahnutého výkopku z hornín tr.1-4 nad 100 do 1000 m3 63,35m3 + šachty 24,96m3 = 188,31m3 | m3 | 188.31 | 1.946 | 0 | 366.451 | 366.451 | 0 | 0
23 | 171201202.S | Uloženie sypaniny na skládky nad 100 do 1000 m3 163,35m3 + šachty 24,96m3 = 188,31m3 | m3 | 188.31 | 0.803 | 0 | 151.213 | 151.213 | 0 | 0
24 | 174101003.S | Zásyp sypaninou so zhutnením jám, šachiet, rýh, zárezov alebo okolo objektov nad 1000 do 10000 m3 1922,48- 163,35- 490,05 = 1269,08m3 | m3 | 1269.08 | 3.851 | 0 | 4887.227 | 4887.227 | 0 | 0
25 | 583310003400.S | Štrkopiesok frakcia 0-63 1269,08m3 x50%= 634,54m3 x1,89=1199,28t | t | 1199.28 | 13.955 | 16735.952 | 0 | 16735.952 | 1 | 1199.28
26 | 175101102.S | Obsyp potrubia sypaninou z vhodných hornín 1 až 4 s prehodením sypaniny 1117,0-28,0x0,40=490,05m3 | m3 | 490.05 | 32.519 | 0 | 15935.936 | 15935.936 | 0 | 0
27 | 181301114.S | Rozprestretie ornice v rovine, plocha nad 500 m2, hr. do 250 mm | m2 | 2602.4 | 0.967 | 0 | 2516.521 | 2516.521 | 0 | 0
28 | 182301134.S | Rozprestretie ornice na svahu so sklonom nad 1:5, plocha nad 500 m2, hr.nad 200 do 250 mm | m2 | 3060.4 | 2.252 | 0 | 6892.021 | 6892.021 | 0 | 0
| 2 | Zakladanie |  |  |  | 7303.558 | 3232.315 | 10535.873 |  | 15.4064
29 | 224311211.S | Výplň pilót z portlandského betónu prostého vodostavebného tr. C 25/30 bez pažiacej suspenzie | m3 | 5.267 | 103.595 | 545.635 | 0 | 545.635 | 2.27 | 11.9559
30 | 224382111.S | Zhotovenie výplne pilót zvislých z betónu železového do 10 m, priemer pilóty 450-650 mm | m | 26 | 19.821 | 103.584 | 411.762 | 515.346 | 0.00183 | 0.04758
31 | 229811113.S | Oceľové pažnice ponechané trvale vo vrte priemeru nad 450 do 550 mm | m | 26 | 221.175 | 5399.498 | 351.052 | 5750.55 | 0.1079 | 2.8054
32 | 264221312.S | Vrty pre pilóty zapažené zvislé, priemeru nad 450 do 550 mm, v hĺbke do 10 m, v hornine II | m | 7.8 | 122.967 | 325.112 | 634.031 | 959.143 | 0.02161 | 0.16856
33 | 264321312.S | Vrty pre pilóty zapažené zvislé, priemeru nad 450 do 550 mm, v hĺbke do 10 m, v hornine III | m | 18.2 | 151.934 | 929.729 | 1835.47 | 2765.199 | 0.02357 | 0.42897
| 4 | Vodorovné konštrukcie |  |  |  | 6191.769 | 5043.92 | 11235.689 |  | 316.35
34 | 451572111 | Lôžko pod potrubie, stoky a drobné objekty, v otvorenom výkope z kameniva drobného ťaženého 0-4 mm 1117,0-28,0 x1,0x0,15= 163,35m3 | m3 | 163.35 | 64.064 | 5763.805 | 4701.049 | 10464.854 | 1.8908 | 308.8573
35 | 452311131 | Dosky, bloky, sedlá z betónu v otvorenom výkope tr.C 12/15 | m3 | 3.339 | 119.445 | 342.498 | 56.329 | 398.827 | 2.2165 | 7.4008
36 | 452351101 | Debnenie v otvorenom výkope dosiek, sedlových lôžok a blokov pod potrubie,stoky a drobné objekty | m2 | 19.95 | 18.647 | 85.466 | 286.542 | 372.008 | 0.00461 | 0.091969
| 8 | Rúrové vedenie |  |  |  | 64432.502 | 15759.068 | 80191.57 |  | 98.4018
37 | 552520040250.S | Prírubové koleno 90° DN 100 PN 10/16 | ks | 1 | 133.842 | 133.842 | 0 | 133.842 | 0.012 | 0.012
38 | 552520040260.S | Prírubové koleno 90° DN 150 PN 10/16 | ks | 3 | 225.473 | 676.419 | 0 | 676.419 | 0.021 | 0.063
39 | 552520089800.S | Tvarovka liatinová prírubová DN 100 s pružným spojom a hrdlom E | ks | 2 | 79.052 | 158.104 | 0 | 158.104 | 0.015 | 0.03
40 | 552520089700.S | Tvarovka liatinová prírubová DN 80 s pružným spojom a hrdlom E | ks | 2 | 71.412 | 142.824 | 0 | 142.824 | 0.013 | 0.026
41 | 552520089900.S | Tvarovka liatinová prírubová DN 150 s pružným spojom a hrdlom E | ks | 3 | 136.454 | 409.362 | 0 | 409.362 | 0.035 | 0.105
42 | 552520034700.S | Tvarovka F prírubová z tvárnej liatiny, s hladkým koncom DN 150, dĺ. 380 mm, PN 16 s pružným násuvným spojom | ks | 3 | 155.199 | 465.597 | 0 | 465.597 | 0.0171 | 0.0513
43 | 552520090100.S | Tvarovka liatinová prírubová DN 150/80 s pružným spojom a prírubovou odbočkou A | ks | 1 | 116.555 | 116.555 | 0 | 116.555 | 0.027 | 0.027
44 | 286530000500 | Oblúk 11° s dlhými ramenami BB 11° PE 100 SDR 11 D 160 mm, FRIALEN | ks | 2 | 140.502 | 281.004 | 0 | 281.004 | 0.0033 | 0.0066
45 | 286530004100 | Oblúk 22° s dlhými ramenami BB 22° PE 100 SDR 17 D 160 mm, FRIALEN | ks | 1 | 107.825 | 107.825 | 0 | 107.825 | 0.0019 | 0.0019
46 | 286530005300 | Oblúk 30° s dlhými ramenami BB 30° PE 100 SDR 11 D 160 mm, FRIALEN | ks | 13 | 140.502 | 1826.526 | 0 | 1826.526 | 0.0033 | 0.0429
47 | 286530007700 | Oblúk 45° s dlhými ramenami BB 45° PE 100 SDR 11 D 160 mm, FRIALEN | ks | 2 | 144.231 | 288.462 | 0 | 288.462 | 0.0038 | 0.0076
48 | 852261121.S | Montáž potrubia z rúr liatinových prírubových tlakových v otvorenom výkope, kanáli,šachte DN 100 | ks | 2 | 40.721 | 32.942 | 48.5 | 81.442 | 0.0038 | 0.0076
49 | 552520026300.S | Tvarovka FF z tvárnej liatiny, prírubová DN 100, dĺ. 1000 mm, PN 16 | ks | 2 | 236.879 | 473.758 | 0 | 473.758 | 0.0268 | 0.0536
50 | 852311121.S | Montáž potrubia z rúr liatinových prírubových tlakových v otvorenom výkope, kanáli,šachte DN 150 | ks | 11 | 60.293 | 290.961 | 372.262 | 663.223 | 0.00871 | 0.09581
51 | 552520028800.S | Tvarovka FF z tvárnej liatiny, prírubová DN 150, dĺ. 800 mm, PN 16 | ks | 2 | 305.56 | 611.12 | 0 | 611.12 | 0.0365 | 0.073
52 | 552520029000.S | Tvarovka FF z tvárnej liatiny, prírubová DN 150, dĺ. 1000 mm, PN 16 | ks | 9 | 352.349 | 3171.141 | 0 | 3171.141 | 0.0335 | 0.3015
53 | 857262121.S | Montáž liatinovej tvarovky jednoosovej na potrubí z rúr prírubových DN 100 | ks | 6 | 30.336 | 98.826 | 83.19 | 182.016 | 0.0038 | 0.0228
54 | 857313121.S | Montáž liatinovej tvarovky odbočnej na potrubí z rúr hrdlových DN 150 | ks | 3 | 44.858 | 0 | 134.574 | 134.574 | 0 | 0
55 | 552520035720 | Tvarovka T prírubová z tvárnej liatiny, s prírubovou odbočkou DN 150/100, PN 16, DUKTUS | ks | 1 | 213.504 | 213.504 | 0 | 213.504 | 0.03 | 0.03
56 | 552520035740 | Tvarovka T prírubová z tvárnej liatiny, s prírubovou odbočkou DN 150/150, PN 16, DUKTUS | ks | 2 | 233.284 | 466.568 | 0 | 466.568 | 0.034 | 0.068
57 | 871331130.S | Montáž vodovodného potrubia z dvojvsrtvového PE 100 SDR11, SDR17 zváraných elektrotvarovkami D 160x14,6 mm | m | 1117 | 1.041 | 0 | 1162.797 | 1162.797 | 0 | 0
58 | 286130031800 | Rúra HDPE na vodu PE100 PN10 SDR17 160x9,5x12 m, WAVIN | m | 1117 | 30.53 | 34102.01 | 0 | 34102.01 | 0.00544 | 6.0765
59 | 286530228000 | Elektrospojka PE 100, na vodu, plyn a kanalizáciu, SDR 11, D 160 mm, WAVIN | ks | 93.046 | 28.034 | 2608.452 | 0 | 2608.452 | 0.00137 | 0.12747
60 | 891213321.S | Montáž ventila mechanického a plavákového prírubového na vonkajších radoch DN 50 | ks | 1 | 13.071 | 1.852 | 11.219 | 13.071 | 0.00068 | 0.00068
61 | 422210006100 | Posúvač prírubový redukovaný typ E3 DN 100/80, PN 16 na vodu, HAWLE | ks | 2 | 287.813 | 575.626 | 0 | 575.626 | 0.02 | 0.04
62 | 422210006400 | Posúvač prírubový redukovaný typ E3 DN 150/100, PN 16 na vodu, HAWLE | ks | 2 | 377.108 | 754.216 | 0 | 754.216 | 0.028 | 0.056
63 | 5524510200 | Liatinová redukčná príruba "XR" DN 80/65 | ks | 1.01 | 193.657 | 195.594 | 0 | 195.594 | 0.013 | 0.01313
|  | 1 * 1,01 |  | 1.01
64 | 552520081700 | Istenie proti posunu pre PVC potrubia d 160 mm, PN 16 z tvárnej liatiny s epoxidovou ochrannou vrstvou, na vodu, HAWLE | ks | 21 | 81.46 | 1710.66 | 0 | 1710.66 | 0.0087 | 0.1827
65 | 4222530000 | Teleskopické uličné viečko HAWLE č. 205 | ks | 2 | 126.32 | 252.64 | 0 | 252.64 | 0 | 0
|  | 1,98019801980198 * 1,01 |  | 2
66 | 422210001900.S | Zemná súprava posúvačová Y 1020 D 150 mm | ks | 2 | 35.36 | 70.72 | 0 | 70.72 | 0.0095 | 0.019
67 | 4222540000 | Montažná súprava teleskopická HAWLE č.950 | ks | 2 | 48.52 | 97.04 | 0 | 97.04 | 0 | 0
|  | 1,98019801980198 * 1,01 |  | 2
68 | 552520083400 | Montážna vložka pevne nastaviteľná - medzikus DN 150, PN 16 epoxidová farba, skrutky pozinkované, na vodu, HAWLE | ks | 4 | 504.454 | 2017.816 | 0 | 2017.816 | 0.035 | 0.14
69 | 891311111.S | Montáž vodovodného posúvača s osadením zemnej súpravy (bez poklopov) DN 150 | ks | 4 | 44.096 | 24.928 | 151.456 | 176.384 | 0.00272 | 0.01088
70 | 422210005800 | Posúvač s prírubami, typ E3, z liatiny DN 150, PN 25, na vodu, HAWLE | ks | 4 | 544.947 | 2179.788 | 0 | 2179.788 | 0.0405 | 0.162
71 | 892271111.S | Ostatné práce na rúrovom vedení, tlakové skúšky vodovodného potrubia DN 100 alebo 125 | m | 1117 | 0.906 | 17.872 | 994.13 | 1012.002 | 0 | 0
72 | 892273111.S | Preplach a dezinfekcia vodovodného potrubia DN od 80 do 125 | m | 1117 | 6.104 | 72.605 | 6745.563 | 6818.168 | 0 | 0
73 | 892372111.S | Zabezpečenie koncov vodovodného potrubia pri tlakových skúškach DN do 300 | ks | 5 | 252.719 | 223.26 | 1040.335 | 1263.595 | 0.01583 | 0.07915
74 | 552410000100.S | Poklop posúvačový Y 4504 | ks | 2 | 23.622 | 47.244 | 0 | 47.244 | 0.016 | 0.032
75 | 893242111.S | Šachta armatúrna vodomerná, kalníková z prostého betónu so stropom z dielcov vnútor. pôdorys. plochy nad 3,50 do 4,50 m2 | ks | 3 | 2429.59 | 4078.11 | 3210.66 | 7288.77 | 27.9234 | 83.7703
76 | 899102111.S | Osadenie poklopu liatinového a oceľového vrátane rámu hmotn. nad 50 do 100 kg | ks | 3 | 28.022 | 1.026 | 83.04 | 84.066 | 0.0063 | 0.0189
77 | 552410002200 | Poklop liatinový T 600 B125, WAVIN | ks | 3 | 212.883 | 638.649 | 0 | 638.649 | 0.0568 | 0.1704
78 | 899401112.S | Osadenie poklopu liatinového posúvačového | ks | 2 | 33.216 | 36.042 | 30.39 | 66.432 | 0.11865 | 0.2373
79 | 141110005000.S | Rúra oceľová bezšvová hladká kruhová d 48,3 mm, hr. steny 4,0 mm, ozn. 11 353.0. | m | 50 | 13.745 | 687.25 | 0 | 687.25 | 0.00437 | 0.2185
80 | 899713111.S | Orientačná tabuľka na vodovodných a kanalizačných radoch na stĺpiku oceľovom alebo betónovom | ks | 8 | 8.645 | 22.432 | 46.728 | 69.16 | 0.00024 | 0.00192
81 | 593210001500.S | Preklad železobetónový RZP 119/14/24 V, lxšxv 1190x140x240 mm, vyľahčený dutinou | ks | 27 | 24.175 | 652.725 | 0 | 652.725 | 0.062 | 1.674
82 | 593210001900.S | Preklad železobetónový RZP 239/14/24 V, lxšxv 2390x140x240 mm, vyľahčený dutinou | ks | 18 | 59.631 | 1073.358 | 0 | 1073.358 | 0.132 | 2.376
83 | 593210002000.S | Preklad železobetónový RZP 269/14/24 V, lxšxv 2690x140x240 mm, vyľahčený dutinou | ks | 13 | 71.201 | 925.613 | 0 | 925.613 | 0.134 | 1.742
84 | 553430001200.S | Rebrík oceľový zvislý 13x400x3110 mm | ks | 1 | 48.064 | 48.064 | 0 | 48.064 | 0.0263 | 0.0263
85 | 899721111.S | Vyhľadávací vodič na potrubí PVC DN do 150 1117m | m | 1117 | 1.691 | 1172.85 | 715.997 | 1888.847 | 8e-05 | 0.08936
86 | 899721131.S | Označenie vodovodného potrubia bielou výstražnou fóliou | m | 1117 | 0.991 | 178.72 | 928.227 | 1106.947 | 0.0001 | 0.1117
| 9 | Ostatné konštrukcie a práce-búranie |  |  |  | 108.624 | 21.218 | 129.842 |  | 3.2336
87 | 919794441.S | Úprava plôch okolo, šupátok, a pod. v asfaltových krytoch v pôdorysnej ploche do 2 m2 | ks | 2 | 64.921 | 108.624 | 21.218 | 129.842 | 1.6168 | 3.2336
| 99 | Presun hmôt HSV |  |  |  | 0 | 63634.457 | 63634.457 |  | 0
88 | 998276101.S | Presun hmôt pre rúrové vedenie hĺbené z rúr z plast., hmôt alebo sklolamin. v otvorenom výkope | t | 1636.352 | 38.888 | 0 | 63634.457 | 63634.457 | 0 | 0
| PSV | Práce a dodávky PSV |  |  |  | 643.84 | 602.014 | 1245.854 |  | 0.76754
| 711 | Izolácie proti vode a vlhkosti |  |  |  | 643.84 | 602.014 | 1245.854 |  | 0.76754
89 | 711121131.S | Zhotovenie izolácie proti zemnej vlhkosti vodorovná asfaltovým náterom za tepla | m2 | 19.27 | 0.64 | 1.522 | 10.811 | 12.333 | 0.00023 | 0.0044321
90 | 111620000400 | Asfalt polofúkaný P 80 v sudoch do 250 kg | t | 0.029 | 522.183 | 15.143 | 0 | 15.143 | 1 | 0.029
|  | 19,27 * 0,0015 |  | 0.029
91 | 711122131.S | Zhotovenie izolácie proti zemnej vlhkosti zvislá asfaltovým náterom za tepla | m2 | 82.8 | 0.755 | 7.369 | 55.145 | 62.514 | 0.00026 | 0.021528
92 | 111620000500 | Asfalt polofúkaný BITUMAX 10 v sudoch do 250 kg | t | 0.141 | 632.772 | 89.221 | 0 | 89.221 | 1 | 0.141
|  | 82,8 * 0,0017 |  | 0.141
93 | 711141559.S | Zhotovenie izolácie proti zemnej vlhkosti a tlakovej vode vodorovná NAIP pritavením | m2 | 19.27 | 5.226 | 11.774 | 88.931 | 100.705 | 0.00054 | 0.010406
94 | 628310001000 | Pás asfaltový HYDROBIT V 60 S 35 pre spodné vrstvy hydroizolačných systémov, ICOPAL | m2 | 22.161 | 3.853 | 85.386 | 0 | 85.386 | 0.00425 | 0.094184
|  | 19,27 * 1,15 |  | 22.161
95 | 711142559.S | Zhotovenie izolácie proti zemnej vlhkosti a tlakovej vode zvislá NAIP pritavením | m2 | 82.8 | 5.664 | 50.591 | 418.388 | 468.979 | 0.00054 | 0.044712
96 | 628310001000 | Pás asfaltový HYDROBIT V 60 S 35 pre spodné vrstvy hydroizolačných systémov, ICOPAL | m2 | 99.36 | 3.853 | 382.834 | 0 | 382.834 | 0.00425 | 0.42228
|  | 82,8 * 1,2 |  | 99.36
97 | 998711101.S | Presun hmôt pre izoláciu proti vode v objektoch výšky do 6 m | t | 0.768 | 37.42 | 0 | 28.739 | 28.739 | 0 | 0
| M | Práce a dodávky M |  |  |  | 12407.79 | 5237.399 | 17645.189 |  | 6.2798
| 23-M | Montáže potrubia |  |  |  | 3469.799 | 1145.839 | 4615.638 |  | 1.4875
98 | 230011088.S | Montáž potrubia z oceľových rúr trieda 11 - 13, Dxt 159x4,5 mm | m | 3 | 11.983 | 1.65 | 34.299 | 35.949 | 8e-05 | 0.00024
99 | 142110001700.S | Rúra oceľová bezšvová hladká kruhová d 159 mm, hr. steny 4,5 mm, ozn.11 353.0 | m | 3 | 53.963 | 161.889 | 0 | 161.889 | 0.01715 | 0.05145
100 | 230011113.S | Montáž potrubia z oceľových rúr trieda 11 - 13, Dxt 273x7 mm | m | 20 | 17.215 | 22.84 | 321.46 | 344.3 | 0.00021 | 0.0042
101 | 142110003600.S | Rúra oceľová bezšvová hladká kruhová d 273 mm, hr. steny 7,0 mm, ozn.11 353.0 | m | 20 | 146.579 | 2931.58 | 0 | 2931.58 | 0.04592 | 0.9184
102 | 230200123.S | Nasunutie potrubnej sekcie do oceľovej chráničky DN 300 | m | 20 | 57.096 | 351.84 | 790.08 | 1141.92 | 0.02566 | 0.5132
| 43-M | Montáž oceľových konštrukcií |  |  |  | 8937.991 | 4091.56 | 13029.551 |  | 4.7923
103 | 430721303.S | Potrubný most-1 pole, dodaný v dielcoch, montáž. styky zvárané, rozp. pola 18 m, hmot. 450-700 kg/m | m | 20 | 216.859 | 245.62 | 4091.56 | 4337.18 | 0 | 0
104 | 134810000900.S | Tyč oceľová prierezu I 400 mm, ozn. 11 373, podľa EN ISO S235JRG1 2x20,0m= 40,0m | t | 3.7 | 1865.868 | 6903.712 | 0 | 6903.712 | 1 | 3.7
105 | 133310000600.S | Tyč oceľová prierezu L rovnoramenný uholník 50x50x5 mm, ozn. 10 000, podľa EN ISO S185 | t | 0.022 | 1435.868 | 31.589 | 0 | 31.589 | 1 | 0.022
106 | 133840000900.S | Tyč oceľová prierezu U 100 mm valcovaná za tepla, ozn. 11 375, podľa EN ISO S235JR | t | 0.296 | 1660.868 | 491.617 | 0 | 491.617 | 1 | 0.296
107 | 141610000200.S | Rúra oceľová bezšvová prírubová DN 50, PN 10, ozn. 11 353.1 | m | 98 | 7.873 | 771.554 | 0 | 771.554 | 0.00486 | 0.47628
108 | 133510002700.S | Oceľ pásová valcovaná za tepla šxhr 80x5 mm, ozn. 11 373, podľa EN ISO S235JRG1 | t | 0.223 | 1880.868 | 419.434 | 0 | 419.434 | 1 | 0.223
109 | 138110000100.S | Plech hladký pozinkovaný 0,60x1000x2000 mm, ozn. 10143, EN 10327 | t | 0.075 | 992.868 | 74.465 | 0 | 74.465 | 1 | 0.075
|  | Celkom |  |  |  | 110255.193 | 191655.8 | 301910.993 |  | 1643.3991