## 6. Zadanie s výkazom výmer a po
ZADANIE S VÝKAZOM VÝMER
Stavba: Skupinový vodovod I. Etapa - Aktualizácia
Objekt: SO02 - Spoločné zásobné potrubie pre obec Kazimír a Brezina 1117m - Aktualizácia
Objednávateľ: Združenie príhraničných obcí pre VKČOV
Zhotoviteľ: |  |  |  |  | Spracoval: Ing. Juraj Bačo
Miesto. Michaľany - Kazimír- Brezina |  |  |  |  | Dátum: 23. 4. 2023
Č. | Kód položky | Popis | MJ | Množstvo celkom | Jednotková cena zadania | Celková cena zadania
1 | 2 | 3 | 4 | 5 | 6 | 7
| HSV | Práce a dodávky HSV
| 1 | Zemné práce
1 | 115101201.S | Čerpanie vody na dopravnú výšku do 10 m s priemerným prítokom litrov za minútu nad 100 do 500 l | hod | 100
2 | 115101301.S | Pohotovosť záložnej čerpacej súpravy pre výšku do 10 m, s prítokom litrov za minútu nad 100 do 500 l | deň | 15
3 | 121101113.S | Odstránenie ornice s premiestn. na hromady, so zložením na vzdialenosť do 100 m a do 10000 m3 1117-(28,0190)x5,2 x0,25= 1168,70m3 | m3 | 1168.7
4 | 132101202.S | Výkop ryhy šírky 600-2000mm hor 1-2 od 100 do 1000 m3 1922,48x20%= 384,50 | m3 | 384.5
5 | 132201203.S | Výkop ryhy šírky 600-2000mm horn.3 nad 1000 do 10000m3 1922,48x70% = 1345,74m3 | m3 | 1345.74
6 | 132201209.S | Príplatok k cenám za lepivosť pri hĺbení rýh š. nad 600 do 2 000 mm zapaž. i nezapažených, s urovnaním dna v hornine 3 1345,74x50%= 672,87m3 | m3 | 672.87
7 | 132301202.S | Výkop ryhy šírky 600-2000mm hor 4 nad 100-1000 m3 1922,48x10% = 192,25m3 | m3 | 192.25
8 | 132301209.S | Príplatok za lepivosť pri hĺbení rýh š. nad 600 do 2 000 mm zapažených i nezapažených, s urovnaním dna v hornine 4 192,25m3x50%= 96,125m3 | m3 | 96.125
9 | 133101101.S | Výkop šachty zapaženej, hornina 1a2 do 100 m3 kalnik. šach.2x (3,6 *3,6)+(4,8*4,8):2*3,0=89,64m3 , vodomerná šachta(4,0*4,6)+(5,2*5,8):2*3,0=72,84m3 89,64+72,84=162,12m3 x20%=32,424m3 | m3 | 32.424
10 | 133201102.S | Výkop šachty zapaženej, hornina 3 nad 100 m3 89,64+72,84=162,12m3 x70%= 113,484m3 | m3 | 113.484
11 | 133201109.S | Príplatok k cenám za lepivosť pri hĺbení šachiet zapažených i nezapažených v hornine 3 113,484x50%=56,742m3 | m3 | 56.742
12 | 133301101.S | Výkop šachty zapaženej hornina 4 do 100 m3 89,64+72,84=162,12m3 x10%=116,212m3 | m3 | 16.212
13 | 133301109.S | Príplatok k cenám za lepivosť pri hĺbení šachiet zapažených i nezapažených v hornine 4 16,212x50%= 8,106m3 | m3 | 8.106
14 | 2865230011 | Objimka kĺzna RACI A 19, typ F, výška 41 mm, vonkajší priemer rúry 55 - 300 mm, | ks | 24
15 | 2865230018 | Objimka kĺzna RACI B 19, typ G, výška 41 mm, vonkajší priemer rúry 55 - 300 mm, | ks | 12
16 | 273110000800 | Manžeta tesniaca gumová nedelená, d 108-300 mm, model "S" na utesnenie koncou chráničky | sada | 2
17 | 151101101.S | Paženie a rozopretie stien rýh pre podzemné vedenie, príložné do 2 m 3781,0m2 | m2 | 3781
18 | 151101111.S | Odstránenie paženia rýh pre podzemné vedenie, príložné hĺbky do 2 m 3781,0m2 | m2 | 3781
19 | 161101501.S | Zvislé premiestnenie výkopku z horniny I až IV, nosením za každé 3 m výšky | m3 | 16.212
20 | 162201101.S | Vodorovné premiestnenie výkopku z horniny 1-4 do 20m tam 1922,48m3 + späť obsyp šachiet 90,60+ obsyp potrubia 490,05m3 + zásyp potrubia 1269,08=3772,21m3 | m3 | 3772.21
21 | 162401122.S | Vodorovné premiestnenie výkopku po spevnenej ceste z horniny tr.1-4, nad 100 do 1000 m3 na vzdialenosť do 2000 m lôžko 163,35m3 + šachty 24,96m3 = 188,31m3 | m3 | 188.31
22 | 167101102.S | Nakladanie neuľahnutého výkopku z hornín tr.1-4 nad 100 do 1000 m3 63,35m3 + šachty 24,96m3 = 188,31m3 | m3 | 188.31
23 | 171201202.S | Uloženie sypaniny na skládky nad 100 do 1000 m3 163,35m3 + šachty 24,96m3 = 188,31m3 | m3 | 188.31
24 | 174101003.S | Zásyp sypaninou so zhutnením jám, šachiet, rýh, zárezov alebo okolo objektov nad 1000 do 10000 m3 1922,48- 163,35- 490,05 = 1269,08m3 | m3 | 1269.08
25 | 583310003400.S | Štrkopiesok frakcia 0-63 1269,08m3 x50%= 634,54m3 x1,89=1199,28t | t | 1199.28
26 | 175101102.S | Obsyp potrubia sypaninou z vhodných hornín 1 až 4 s prehodením sypaniny 1117,0-28,0x0,40=490,05m3 | m3 | 490.05
27 | 181301114.S | Rozprestretie ornice v rovine, plocha nad 500 m2, hr. do 250 mm | m2 | 2602.4
28 | 182301134.S | Rozprestretie ornice na svahu so sklonom nad 1:5, plocha nad 500 m2, hr.nad 200 do 250 mm | m2 | 3060.4
| 2 | Zakladanie
29 | 224311211.S | Výplň pilót z portlandského betónu prostého vodostavebného tr. C 25/30 bez pažiacej suspenzie | m3 | 5.267
30 | 224382111.S | Zhotovenie výplne pilót zvislých z betónu železového do 10 m, priemer pilóty 450-650 mm | m | 26
31 | 229811113.S | Oceľové pažnice ponechané trvale vo vrte priemeru nad 450 do 550 mm | m | 26
32 | 264221312.S | Vrty pre pilóty zapažené zvislé, priemeru nad 450 do 550 mm, v hĺbke do 10 m, v hornine II | m | 7.8
33 | 264321312.S | Vrty pre pilóty zapažené zvislé, priemeru nad 450 do 550 mm, v hĺbke do 10 m, v hornine III | m | 18.2
| 4 | Vodorovné konštrukcie
34 | 451572111 | Lôžko pod potrubie, stoky a drobné objekty, v otvorenom výkope z kameniva drobného ťaženého 0-4 mm 1117,0-28,0 x1,0x0,15= 163,35m3 | m3 | 163.35
35 | 452311131 | Dosky, bloky, sedlá z betónu v otvorenom výkope tr.C 12/15 | m3 | 3.339
36 | 452351101 | Debnenie v otvorenom výkope dosiek, sedlových lôžok a blokov pod potrubie,stoky a drobné objekty | m2 | 19.95
| 8 | Rúrové vedenie
37 | 552520040250.S | Prírubové koleno 90° DN 100 PN 10/16 | ks | 1
38 | 552520040260.S | Prírubové koleno 90° DN 150 PN 10/16 | ks | 3
39 | 552520089800.S | Tvarovka liatinová prírubová DN 100 s pružným spojom a hrdlom E | ks | 2
40 | 552520089700.S | Tvarovka liatinová prírubová DN 80 s pružným spojom a hrdlom E | ks | 2
41 | 552520089900.S | Tvarovka liatinová prírubová DN 150 s pružným spojom a hrdlom E | ks | 3
42 | 552520034700.S | Tvarovka F prírubová z tvárnej liatiny, s hladkým koncom DN 150, dĺ. 380 mm, PN 16 s pružným násuvným spojom | ks | 3
43 | 552520090100.S | Tvarovka liatinová prírubová DN 150/80 s pružným spojom a prírubovou odbočkou A | ks | 1
44 | 286530000500 | Oblúk 11° s dlhými ramenami BB 11° PE 100 SDR 11 D 160 mm, FRIALEN | ks | 2
45 | 286530004100 | Oblúk 22° s dlhými ramenami BB 22° PE 100 SDR 17 D 160 mm, FRIALEN | ks | 1
46 | 286530005300 | Oblúk 30° s dlhými ramenami BB 30° PE 100 SDR 11 D 160 mm, FRIALEN | ks | 13
47 | 286530007700 | Oblúk 45° s dlhými ramenami BB 45° PE 100 SDR 11 D 160 mm, FRIALEN | ks | 2
48 | 852261121.S | Montáž potrubia z rúr liatinových prírubových tlakových v otvorenom výkope, kanáli,šachte DN 100 | ks | 2
49 | 552520026300.S | Tvarovka FF z tvárnej liatiny, prírubová DN 100, dĺ. 1000 mm, PN 16 | ks | 2
50 | 852311121.S | Montáž potrubia z rúr liatinových prírubových tlakových v otvorenom výkope, kanáli,šachte DN 150 | ks | 11
51 | 552520028800.S | Tvarovka FF z tvárnej liatiny, prírubová DN 150, dĺ. 800 mm, PN 16 | ks | 2
52 | 552520029000.S | Tvarovka FF z tvárnej liatiny, prírubová DN 150, dĺ. 1000 mm, PN 16 | ks | 9
53 | 857262121.S | Montáž liatinovej tvarovky jednoosovej na potrubí z rúr prírubových DN 100 | ks | 6
54 | 857313121.S | Montáž liatinovej tvarovky odbočnej na potrubí z rúr hrdlových DN 150 | ks | 3
55 | 552520035720 | Tvarovka T prírubová z tvárnej liatiny, s prírubovou odbočkou DN 150/100, PN 16, DUKTUS | ks | 1
56 | 552520035740 | Tvarovka T prírubová z tvárnej liatiny, s prírubovou odbočkou DN 150/150, PN 16, DUKTUS | ks | 2
57 | 871331130.S | Montáž vodovodného potrubia z dvojvsrtvového PE 100 SDR11, SDR17 zváraných elektrotvarovkami D 160x14,6 mm | m | 1117
58 | 286130031800 | Rúra HDPE na vodu PE100 PN10 SDR17 160x9,5x12 m, WAVIN | m | 1117
59 | 286530228000 | Elektrospojka PE 100, na vodu, plyn a kanalizáciu, SDR 11, D 160 mm, WAVIN | ks | 93.046
60 | 891213321.S | Montáž ventila mechanického a plavákového prírubového na vonkajších radoch DN 50 | ks | 1
61 | 422210006100 | Posúvač prírubový redukovaný typ E3 DN 100/80, PN 16 na vodu, HAWLE | ks | 2
62 | 422210006400 | Posúvač prírubový redukovaný typ E3 DN 150/100, PN 16 na vodu, HAWLE | ks | 2
63 | 5524510200 | Liatinová redukčná príruba "XR" DN 80/65 | ks | 1.01
|  | 1 * 1,01 |  | 1.01
64 | 552520081700 | Istenie proti posunu pre PVC potrubia d 160 mm, PN 16 z tvárnej liatiny s epoxidovou ochrannou vrstvou, na vodu, HAWLE | ks | 21
65 | 4222530000 | Teleskopické uličné viečko HAWLE č. 205 | ks | 2
|  | 1,98019801980198 * 1,01 |  | 2
66 | 422210001900.S | Zemná súprava posúvačová Y 1020 D 150 mm | ks | 2
67 | 4222540000 | Montažná súprava teleskopická HAWLE č.950 | ks | 2
|  | 1,98019801980198 * 1,01 |  | 2
68 | 552520083400 | Montážna vložka pevne nastaviteľná - medzikus DN 150, PN 16 epoxidová farba, skrutky pozinkované, na vodu, HAWLE | ks | 4
69 | 891311111.S | Montáž vodovodného posúvača s osadením zemnej súpravy (bez poklopov) DN 150 | ks | 4
70 | 422210005800 | Posúvač s prírubami, typ E3, z liatiny DN 150, PN 25, na vodu, HAWLE | ks | 4
71 | 892271111.S | Ostatné práce na rúrovom vedení, tlakové skúšky vodovodného potrubia DN 100 alebo 125 | m | 1117
72 | 892273111.S | Preplach a dezinfekcia vodovodného potrubia DN od 80 do 125 | m | 1117
73 | 892372111.S | Zabezpečenie koncov vodovodného potrubia pri tlakových skúškach DN do 300 | ks | 5
74 | 552410000100.S | Poklop posúvačový Y 4504 | ks | 2
75 | 893242111.S | Šachta armatúrna vodomerná, kalníková z prostého betónu so stropom z dielcov vnútor. pôdorys. plochy nad 3,50 do 4,50 m2 | ks | 3
76 | 899102111.S | Osadenie poklopu liatinového a oceľového vrátane rámu hmotn. nad 50 do 100 kg | ks | 3
77 | 552410002200 | Poklop liatinový T 600 B125, WAVIN | ks | 3
78 | 899401112.S | Osadenie poklopu liatinového posúvačového | ks | 2
79 | 141110005000.S | Rúra oceľová bezšvová hladká kruhová d 48,3 mm, hr. steny 4,0 mm, ozn. 11 353.0. | m | 50
80 | 899713111.S | Orientačná tabuľka na vodovodných a kanalizačných radoch na stĺpiku oceľovom alebo betónovom | ks | 8
81 | 593210001500.S | Preklad železobetónový RZP 119/14/24 V, lxšxv 1190x140x240 mm, vyľahčený dutinou | ks | 27
82 | 593210001900.S | Preklad železobetónový RZP 239/14/24 V, lxšxv 2390x140x240 mm, vyľahčený dutinou | ks | 18
83 | 593210002000.S | Preklad železobetónový RZP 269/14/24 V, lxšxv 2690x140x240 mm, vyľahčený dutinou | ks | 13
84 | 553430001200.S | Rebrík oceľový zvislý 13x400x3110 mm | ks | 1
85 | 899721111.S | Vyhľadávací vodič na potrubí PVC DN do 150 1117m | m | 1117
86 | 899721131.S | Označenie vodovodného potrubia bielou výstražnou fóliou | m | 1117
| 9 | Ostatné konštrukcie a práce-búranie
87 | 919794441.S | Úprava plôch okolo, šupátok, a pod. v asfaltových krytoch v pôdorysnej ploche do 2 m2 | ks | 2
| 99 | Presun hmôt HSV
88 | 998276101.S | Presun hmôt pre rúrové vedenie hĺbené z rúr z plast., hmôt alebo sklolamin. v otvorenom výkope | t | 1636.352
| PSV | Práce a dodávky PSV
| 711 | Izolácie proti vode a vlhkosti
89 | 711121131.S | Zhotovenie izolácie proti zemnej vlhkosti vodorovná asfaltovým náterom za tepla | m2 | 19.27
90 | 111620000400 | Asfalt polofúkaný P 80 v sudoch do 250 kg | t | 0.029
|  | 19,27 * 0,0015 |  | 0.029
91 | 711122131.S | Zhotovenie izolácie proti zemnej vlhkosti zvislá asfaltovým náterom za tepla | m2 | 82.8
92 | 111620000500 | Asfalt polofúkaný BITUMAX 10 v sudoch do 250 kg | t | 0.141
|  | 82,8 * 0,0017 |  | 0.141
93 | 711141559.S | Zhotovenie izolácie proti zemnej vlhkosti a tlakovej vode vodorovná NAIP pritavením | m2 | 19.27
94 | 628310001000 | Pás asfaltový HYDROBIT V 60 S 35 pre spodné vrstvy hydroizolačných systémov, ICOPAL | m2 | 22.161
|  | 19,27 * 1,15 |  | 22.161
95 | 711142559.S | Zhotovenie izolácie proti zemnej vlhkosti a tlakovej vode zvislá NAIP pritavením | m2 | 82.8
96 | 628310001000 | Pás asfaltový HYDROBIT V 60 S 35 pre spodné vrstvy hydroizolačných systémov, ICOPAL | m2 | 99.36
|  | 82,8 * 1,2 |  | 99.36
97 | 998711101.S | Presun hmôt pre izoláciu proti vode v objektoch výšky do 6 m | t | 0.768
| M | Práce a dodávky M
| 23-M | Montáže potrubia
98 | 230011088.S | Montáž potrubia z oceľových rúr trieda 11 - 13, Dxt 159x4,5 mm | m | 3
99 | 142110001700.S | Rúra oceľová bezšvová hladká kruhová d 159 mm, hr. steny 4,5 mm, ozn.11 353.0 | m | 3
100 | 230011113.S | Montáž potrubia z oceľových rúr trieda 11 - 13, Dxt 273x7 mm | m | 20
101 | 142110003600.S | Rúra oceľová bezšvová hladká kruhová d 273 mm, hr. steny 7,0 mm, ozn.11 353.0 | m | 20
102 | 230200123.S | Nasunutie potrubnej sekcie do oceľovej chráničky DN 300 | m | 20
| 43-M | Montáž oceľových konštrukcií
103 | 430721303.S | Potrubný most-1 pole, dodaný v dielcoch, montáž. styky zvárané, rozp. pola 18 m, hmot. 450-700 kg/m | m | 20
104 | 134810000900.S | Tyč oceľová prierezu I 400 mm, ozn. 11 373, podľa EN ISO S235JRG1 2x20,0m= 40,0m | t | 3.7
105 | 133310000600.S | Tyč oceľová prierezu L rovnoramenný uholník 50x50x5 mm, ozn. 10 000, podľa EN ISO S185 | t | 0.022
106 | 133840000900.S | Tyč oceľová prierezu U 100 mm valcovaná za tepla, ozn. 11 375, podľa EN ISO S235JR | t | 0.296
107 | 141610000200.S | Rúra oceľová bezšvová prírubová DN 50, PN 10, ozn. 11 353.1 | m | 98
108 | 133510002700.S | Oceľ pásová valcovaná za tepla šxhr 80x5 mm, ozn. 11 373, podľa EN ISO S235JRG1 | t | 0.223
109 | 138110000100.S | Plech hladký pozinkovaný 0,60x1000x2000 mm, ozn. 10143, EN 10327 | t | 0.075
Celkom