## 1. Rozpočet s výkazom výmer - n
ROZPOČET S VÝKAZOM VÝMER
Stavba: Skupinový vodovod I. Etapa - Aktualizácia
Objekt: SO03 - Zásobné potrubie pre obec Brezina 1942m - Aktualizácia
Objednávateľ: Združenie príhraničných obcí pre VKČOV
Zhotoviteľ: | [6 empty] | Spracoval: Ing. Juraj Bačo
Miesto: Michaľany - Kazimír- Brezina | [6 empty] | Dátum: 23. 4. 2023
Č. | Kód položky | Popis | MJ | Množstvo celkom | Cena jednotková | Dodávka celkom | Montáž celkom | Cena celkom | Hmotnosť | Hmotnosť celkom
1 | 2 | 3 | 4 | 5 | 6 | 7 | 8 | 9 | 10 | 11
| HSV | Práce a dodávky HSV |  |  |  | 147798.061 | 340917.654 | 488715.715 |  | 2375.4818
| 1 | Zemné práce |  |  |  | 28781.031 | 199618.633 | 228399.664 |  | 1645.7078
1 | 115101201.S | Čerpanie vody na dopravnú výšku do 10 m s priemerným prítokom litrov za minútu nad 100 do 500 l | hod | 120 | 5.307 | 0 | 636.84 | 636.84 | 0 | 0
2 | 115101301.S | Pohotovosť záložnej čerpacej súpravy pre výšku do 10 m, s prítokom litrov za minútu nad 100 do 500 l | deň | 15 | 3.541 | 0 | 53.115 | 53.115 | 0 | 0
3 | 121101113.S | Odstránenie ornice s premiestn. na hromady, so zložením na vzdialenosť do 100 m a do 10000 m3 1942-477 x5,2x0,25= 1904,50m3 | m3 | 1904.5 | 1.091 | 0 | 2077.81 | 2077.81 | 0 | 0
4 | 131201101.S | Výkop nezapaženej jamy v hornine 3, do 100 m3 kontrolné jamy 2x pod melior. kanálmi 2x(2x2+5x5):2x3,6= 104,40m3 , pod št. cestou (2x2+5x5):2x2,8= 40,60m3 spolu 145,0m3x70%=101,50m3 | m3 | 101.5 | 13.953 | 0 | 1416.23 | 1416.23 | 0 | 0
5 | 131201109.S | Hĺbenie nezapažených jám a zárezov. Príplatok za lepivosť horniny 3 101,50x30%= 30,45m3 | m3 | 30.45 | 1.095 | 0 | 33.343 | 33.343 | 0 | 0
6 | 131201201.S | Výkop zapaženej jamy v hornine 3, do 100 m3 montážne jamy 2x pod melior. kanálmi a pod št. cestou | m3 | 266 | 35.036 | 0 | 9319.576 | 9319.576 | 0 | 0
7 | 131201209.S | Príplatok za lepivosť pri hĺbení zapažených jám a zárezov s urovnaním dna v hornine 3 | m3 | 133 | 1.622 | 0 | 215.726 | 215.726 | 0 | 0
8 | 131301101.S | Výkop nezapaženej jamy v hornine 4, do 100 m3 | m3 | 43.5 | 16.244 | 0 | 706.614 | 706.614 | 0 | 0
9 | 131301109.S | Hĺbenie nezapažených jám a zárezov. Príplatok za lepivosť horniny 4 43,55x30%= 13,05m3 | m3 | 13.05 | 1.778 | 0 | 23.203 | 23.203 | 0 | 0
10 | 131301201.S | Výkop zapaženej jamy horn. 4 do 100 m3 montážne jamy montážne jamy 2x pod melior. kanálmi a pod št. cestou | m3 | 114 | 51.465 | 0 | 5867.01 | 5867.01 | 0 | 0
11 | 131301209.S | Príplatok za lepivosť pri hĺbení zapažených jám a zárezov s urovnaním dna v hornine 4 | m3 | 34.2 | 2.409 | 0 | 82.388 | 82.388 | 0 | 0
12 | 132101203.S | Výkop ryhy šírky 600-2000mm hor 1-2 nad 1000 do 10000 m3 3327,25m3 x20% =665,45m3 | m3 | 665.45 | 5.475 | 0 | 3643.339 | 3643.339 | 0 | 0
13 | 132201203.S | Výkop ryhy šírky 600-2000mm horn.3 nad 1000 do 10000m3 3327,25x70% = 2329,10m3 | m3 | 2329.1 | 10.328 | 0 | 24054.945 | 24054.945 | 0 | 0
14 | 132201209.S | Príplatok k cenám za lepivosť pri hĺbení rýh š. nad 600 do 2 000 mm zapaž. i nezapažených, s urovnaním dna v hornine 3 2329,10x30%=698,73m3 | m3 | 698.73 | 1.303 | 0 | 910.445 | 910.445 | 0 | 0
15 | 132301202.S | Výkop ryhy šírky 600-2000mm hor 4 nad 100-1000 m3 3327,25x10% = 332,73m3 | m3 | 332.73 | 26.954 | 0 | 8968.404 | 8968.404 | 0 | 0
16 | 132301209.S | Príplatok za lepivosť pri hĺbení rýh š. nad 600 do 2 000 mm zapažených i nezapažených, s urovnaním dna v hornine 4 332,73m3x30%= 99,819m3 | m3 | 99.819 | 2.262 | 0 | 225.791 | 225.791 | 0 | 0
17 | 133101101.S | Výkop šachty zapaženej, hornina 1a2 do 100 m3 kalnik. šach.2x (3,6 *3,6)+(4,8*4,8):2*3,0=108m3 , vzduš. šach.2x , ATS stanica(3,6*3,6)+(4,8*4,8):2*3,0=108,00m3 vodomerná šachta(4,0*4,6)+(5,2*5,8):2*3,0=72,84m3 108+108+72,84=288,84m3 x20%=57,77m3 | m3 | 57.77 | 34.163 | 0 | 1973.597 | 1973.597 | 0 | 0
18 | 133201102.S | Výkop šachty zapaženej, hornina 3 nad 100 m3 288,84m3 x70%= 202,19m3 | m3 | 202.19 | 35.972 | 0 | 7273.179 | 7273.179 | 0 | 0
19 | 133201109.S | Príplatok k cenám za lepivosť pri hĺbení šachiet zapažených i nezapažených v hornine 3 202,19x30%=60,657m3 | m3 | 60.657 | 7.998 | 0 | 485.135 | 485.135 | 0 | 0
20 | 133301101.S | Výkop šachty zapaženej hornina 4 do 100 m3 288,84m3 x10%=28,884m3 | m3 | 28.884 | 86.897 | 0 | 2509.933 | 2509.933 | 0 | 0
21 | 133301109.S | Príplatok k cenám za lepivosť pri hĺbení šachiet zapažených i nezapažených v hornine 4 28,884x30%= 8,665m3 | m3 | 8.665 | 12.742 | 0 | 110.409 | 110.409 | 0 | 0
22 | 592250000400.S | Prefabrikát betónový pre studne, skruž kruhová TBH 2-80, DN 800, dĺžka 1000 mm, hr. steny 90 mm | ks | 8 | 57.072 | 456.576 | 0 | 456.576 | 0.51 | 4.08
23 | 2865230011 | Objimka kĺzna RACI A 19, typ F, výška 25 mm, vonkajší priemer rúry 55 - 260 mm, | ks | 66 | 6.468 | 426.888 | 0 | 426.888 | 0.00031 | 0.02046
24 | 2865230018 | Objimka kĺzna RACI B 19, typG, výška 25 mm, vonkajší priemer rúry 55 - 260 mm, | ks | 33 | 6.391 | 210.903 | 0 | 210.903 | 0.00027 | 0.00891
25 | 273110000800 | Manžeta tesniaca gumová nedelená, d 108-196,9 mm, model "S" na utesnenie koncou chráničky | sada | 16 | 48.499 | 775.984 | 0 | 775.984 | 0.00088 | 0.01408
26 | 141701101.S | Pretláčanie rúry v hornina tr. 1-4 v hĺbky od 6 m dĺžky do 35 m vonkajšieho priemeru do 200 mm 7+5+8+4+18=42m | m | 42 | 386.406 | 400.974 | 15828.078 | 16229.052 | 0.01474 | 0.61908
27 | 151101101.S | Paženie a rozopretie stien rýh pre podzemné vedenie, príložné do 2 m z výkazu 6654,89 m2 | m2 | 6654.89 | 5.055 | 3700.119 | 29940.35 | 33640.469 | 0.00097 | 6.4552
28 | 151101111.S | Odstránenie paženia rýh pre podzemné vedenie, príložné hĺbky do 2 m z výkazu 6654,89m2 | m2 | 6654.89 | 3.038 | 0 | 20217.556 | 20217.556 | 0 | 0
29 | 161101501.S | Zvislé premiestnenie výkopku z horniny I až IV, nosením za každé 3 m výšky pri úprave šacht | m3 | 14.442 | 49.023 | 0 | 707.99 | 707.99 | 0 | 0
30 | 162201101.S | Vodorovné premiestnenie výkopku z horniny 1-4 do 20m tam 3327,25m3 + 643,72 + späť 873,90+2162,05= 7006,92m3 | m3 | 7006.92 | 1.388 | 0 | 9725.605 | 9725.605 | 0 | 0
31 | 167101102.S | Nakladanie neuľahnutého výkopku z hornín tr.1-4 nad 100 do 1000 m3 291,30 (lôžko) + 873,90 (obsyp potrubia) +288,84 (šahty)= 1454,04m3 | m3 | 1454.04 | 1.946 | 0 | 2829.562 | 2829.562 | 0 | 0
32 | 171201203.S | Uloženie sypaniny na skládky nad 1000 do 10000 m3 291,30 (lôžko) + 873,90 (obsyp potrubia) +288,84 (šahty)= 1454,04m3 | m3 | 1454.04 | 0.592 | 0 | 860.792 | 860.792 | 0 | 0
33 | 174101003.S | Zásyp sypaninou so zhutnením jám, šachiet, rýh, zárezov alebo okolo objektov nad 1000 do 10000 m3 3327,25 -1165,20 = 2162,05m3 | m3 | 2162.05 | 3.851 | 0 | 8326.055 | 8326.055 | 0 | 0
34 | 583310003400.S | Štrkopiesok frakcia 0-63 2162,05m3 x 40%= 864,82m3x1,89= 1838,8240t | t | 1634.51 | 13.955 | 22809.587 | 0 | 22809.587 | 1 | 1634.51
35 | 175101102.S | Obsyp potrubia sypaninou z vhodných hornín 1 až 4 s prehodením sypaniny 1942x1,0x0,45= 873,90m3 | m3 | 873.9 | 32.519 | 0 | 28418.354 | 28418.354 | 0 | 0
36 | 175101202.S | Obsyp objektov - šachty sypaninou z vhodných hornín 1 až 4 s prehodením sypaniny | m3 | 118.72 | 40.521 | 0 | 4810.653 | 4810.653 | 0 | 0
37 | 181301114.S | Rozprestretie ornice v rovine, plocha nad 500 m2, hr. do 250 mm 1465mx5,20m= 7618m2 | m2 | 7618 | 0.967 | 0 | 7366.606 | 7366.606 | 0 | 0
| 4 | Vodorovné konštrukcie |  |  |  | 14399.765 | 10016.569 | 24416.334 |  | 563.0453
38 | 411121001.S | Montáž tyčového dielca stropného prefabrikovaného zo železobetónu dĺ. do 3800 mm | ks | 36 | 39.173 | 127.692 | 1282.536 | 1410.228 | 0.03049 | 1.0976
39 | 593210001500.S | Preklad železobetónový RZP 119/14/24 V, lxšxv 1190x140x240 mm, vyľahčený dutinou | ks | 36 | 24.175 | 870.3 | 0 | 870.3 | 0.062 | 2.232
40 | 593210001700.S | Preklad železobetónový RZP 179/14/24 V, lxšxv 1790x140x240 mm, vyľahčený dutinou | ks | 14 | 36.587 | 512.218 | 0 | 512.218 | 0.088 | 1.232
41 | 593210001900.S | Preklad železobetónový RZP 239/14/24 V, lxšxv 2390x140x240 mm, vyľahčený dutinou | ks | 36 | 59.631 | 2146.716 | 0 | 2146.716 | 0.132 | 4.752
42 | 553430001200.S | Rebrík oceľový zvislý 13x400x3110 mm | ks | 5 | 48.064 | 240.32 | 0 | 240.32 | 0.0263 | 0.1315
43 | 451572111 | Lôžko pod potrubie, stoky a drobné objekty, v otvorenom výkope z kameniva drobného ťaženého 0-4 mm 1942,0x1,0x0,15= 291,30m3 | m3 | 291.3 | 64.064 | 10278.521 | 8383.322 | 18661.843 | 1.8908 | 550.7813
44 | 452311131 | Dosky, bloky, sedlá z betónu v otvorenom výkope tr.C 12/15 | m3 | 1.224 | 119.445 | 125.552 | 20.649 | 146.201 | 2.2165 | 2.713
45 | 452351101 | Debnenie v otvorenom výkope dosiek, sedlových lôžok a blokov pod potrubie,stoky a drobné objekty | m2 | 22.98 | 18.647 | 98.446 | 330.062 | 428.508 | 0.00461 | 0.10594
| 5 | Komunikácie |  |  |  | 1317.17 | 71.83 | 1389 |  | 8.335
46 | 584121111.S | Osadenie cestných panelov zo železového betónu, so zhotovením podkladu z kam. ťaženého do hr. 40 mm | m2 | 10 | 8.59 | 14.07 | 71.83 | 85.9 | 0.0835 | 0.835
47 | 593810000100.S | Cestný panel IZD 200/100/15 JP 6 ton, lxšxv 2000x1000x150 mm | ks | 10 | 130.31 | 1303.1 | 0 | 1303.1 | 0.75 | 7.5
|  | 44,5632798573975 * 0,2244 |  | 10
| 8 | Rúrové vedenie |  |  |  | 103191.471 | 38811.66 | 142003.131 |  | 155.1602
48 | 552520040250.S | Prírubové koleno 90° DN 100 PN 10/16 | ks | 4 | 133.842 | 535.368 | 0 | 535.368 | 0.012 | 0.048
49 | 552520040260.S | Prírubové koleno 90° DN 150 PN 10/16 | ks | 3 | 225.473 | 676.419 | 0 | 676.419 | 0.021 | 0.063
50 | 552520089800.S | Tvarovka liatinová prírubová DN 100 s pružným spojom a hrdlom E | ks | 2 | 79.052 | 158.104 | 0 | 158.104 | 0.015 | 0.03
51 | 552520089900.S | Tvarovka liatinová prírubová DN 150 s pružným spojom a hrdlom E | ks | 8 | 136.454 | 1091.632 | 0 | 1091.632 | 0.035 | 0.28
52 | 552520034700.S | Tvarovka F prírubová z tvárnej liatiny, s hladkým koncom DN 150, dĺ. 380 mm, PN 16 s pružným násuvným spojom | ks | 8 | 155.199 | 1241.592 | 0 | 1241.592 | 0.0171 | 0.1368
53 | 552520090100.S | Tvarovka liatinová prírubová DN 150/80 s pružným spojom a prírubovou odbočkou A | ks | 2 | 116.555 | 233.11 | 0 | 233.11 | 0.027 | 0.054
54 | 286530000200 | Oblúk 11° s dlhými ramenami BB 11° PE 100 SDR 11 D 110 mm, FRIALEN | ks | 6 | 95.366 | 572.196 | 0 | 572.196 | 0.0015 | 0.009
55 | 286530002600 | Oblúk 22° s dlhými ramenami BB 22° PE 100 SDR 11 D 110 mm, FRIALEN | ks | 1 | 95.366 | 95.366 | 0 | 95.366 | 0.0015 | 0.0015
56 | 286530005000 | Oblúk 30° s dlhými ramenami BB 30° PE 100 SDR 11 D 110 mm, FRIALEN | ks | 1 | 95.366 | 95.366 | 0 | 95.366 | 0.0015 | 0.0015
57 | 857262121.S | Montáž liatinovej tvarovky jednoosovej na potrubí z rúr prírubových DN 100 | ks | 10 | 30.336 | 164.71 | 138.65 | 303.36 | 0.0038 | 0.038
58 | 552520035615.S | Tvarovka prírubová z tvárnej liatiny, s prírubovou odbočkou DN 100/100, PN 16 | ks | 2 | 160.403 | 320.806 | 0 | 320.806 | 0.02 | 0.04
59 | 857264121.S | Montážl iatinovej tvarovky odbočnej na potrubí z rúr prírubových DN 100 | ks | 2 | 36.48 | 32.942 | 40.018 | 72.96 | 0.0038 | 0.0076
60 | 857312121.S | Montáž liatinovej tvarovky jednoosovej na potrubí z rúr prírubových DN 150 | ks | 12 | 43.521 | 314.388 | 207.864 | 522.252 | 0.00871 | 0.10452
61 | 552520046800 | Tvarovka prírubová TP liatinová FF kus, DN 100/1000, PN 16 s epoxidovou ochrannou vrstvou, na vodu, HAWLE | ks | 3 | 209.731 | 629.193 | 0 | 629.193 | 0.009 | 0.027
62 | 552520046700 | Tvarovka prírubová TP liatinová FF kus, DN 100/800, PN 16 s epoxidovou ochrannou vrstvou, na vodu, HAWLE | ks | 2 | 184.063 | 368.126 | 0 | 368.126 | 0.023 | 0.046
63 | 552520048400 | Tvarovka prírubová TP liatinová FF kus, DN 150/1000, PN 16 s epoxidovou ochrannou vrstvou, na vodu, HAWLE | ks | 9 | 359.715 | 3237.435 | 0 | 3237.435 | 0.043 | 0.387
64 | 552520035520.S | Tvarovka prírubová z tvárnej liatiny, s prírubovou odbočkou DN 80/65, PN 40 | ks | 2 | 148.122 | 296.244 | 0 | 296.244 | 0.016 | 0.032
65 | 552520040000.S | Koleno 90° prírubové z tvárnej liatiny, s hrdlom a pätkou DN 80, PN 40 s pružným násuvným spojom | ks | 2 | 165.017 | 330.034 | 0 | 330.034 | 0.0145 | 0.029
66 | 552520060200 | T-kus prírubový liatinový, DN 100/100, PN 16 s epoxidovou ochrannou vrstvou, na vodu, HAWLE | ks | 2 | 141.332 | 282.664 | 0 | 282.664 | 0.019 | 0.038
67 | 552520060800 | T-kus prírubový liatinový, DN 150/100, PN 16 s epoxidovou ochrannou vrstvou, na vodu, HAWLE | ks | 4 | 257.104 | 1028.416 | 0 | 1028.416 | 0.03 | 0.12
68 | 552520046600 | Tvarovka prírubová TP liatinová FF kus, DN 100/600, PN 16 s epoxidovou ochrannou vrstvou, na vodu, HAWLE | ks | 1 | 149.982 | 149.982 | 0 | 149.982 | 0.019 | 0.019
69 | 857314121.S | Montáž lliatinovej tvarovky odbočnej na potrubí z rúr prírubových DN 150 | ks | 4 | 49.918 | 105.804 | 93.868 | 199.672 | 0.00871 | 0.03484
70 | 871331130.S | Montáž vodovodného potrubia z dvojvsrtvového PE 100 SDR11, SDR17 zváraných elektrotvarovkami D 160x14,6 mm | m | 1942 | 1.041 | 0 | 2021.622 | 2021.622 | 0 | 0
71 | 286130031800.S | Rúra HDPE na vodu PE100 PN10 SDR17 160x9,5x12 m | m | 1942 | 30.53 | 59289.26 | 0 | 59289.26 | 0.00544 | 10.5645
72 | 286530228000.S | Elektrospojka PE 100, na vodu, plyn a kanalizáciu, SDR 11, D 160 mm | ks | 161.769 | 28.134 | 4551.209 | 0 | 4551.209 | 0.00137 | 0.22162
73 | 891213321.S | Montáž ventila mechanického odvzdušňovacieho ventilu a plavákového prírubového na vonkajších radoch DN 50 | ks | 2 | 13.071 | 3.704 | 22.438 | 26.142 | 0.00068 | 0.00136
74 | 891241111.S | Montáž vodovodného posúvača s osadením zemnej súpravy (bez poklopov) DN 80 | ks | 2 | 29.687 | 4.048 | 55.326 | 59.374 | 0.00079 | 0.00158
75 | 551110003900 | Ventil zavzdušňovací a odvzdušňovací 2", PN 6, s tesnením ventilu, na vodu, HAWLE | ks | 2 | 164.521 | 329.042 | 0 | 329.042 | 0.00278 | 0.00556
76 | 422210001000.S | Posúvač uzatvárací DN 80, liatinový, PN 16 | ks | 2 | 124.149 | 248.298 | 0 | 248.298 | 0.022 | 0.044
77 | 422210001200.S | Posúvač uzatvárací DN 150, liatinový, PN 16 | ks | 3 | 254.167 | 762.501 | 0 | 762.501 | 0.085 | 0.255
78 | 422210001900.S | Zemná súprava posúvačová Y 1020 D 150 mm | ks | 3 | 35.36 | 106.08 | 0 | 106.08 | 0.0095 | 0.0285
79 | 422210001800.S | Zemná súprava posúvačová Y 1020 D 80 mm | ks | 2 | 32.402 | 64.804 | 0 | 64.804 | 0.0063 | 0.0126
80 | 422210006100 | Posúvač prírubový redukovaný typ E3 DN 100/80, PN 16 na vodu, HAWLE | ks | 2 | 287.813 | 575.626 | 0 | 575.626 | 0.02 | 0.04
81 | 422210006400 | Posúvač prírubový redukovaný typ E3 DN 150/100, PN 16 na vodu, HAWLE | ks | 1 | 377.108 | 377.108 | 0 | 377.108 | 0.028 | 0.028
82 | 422210005600 | Posúvač s prírubami, typ E3, z liatiny DN 100, PN 25, na vodu, HAWLE | ks | 5 | 343.807 | 1719.035 | 0 | 1719.035 | 0.0245 | 0.1225
83 | 422210005800 | Posúvač s prírubami, typ E3, z liatiny DN 150, PN 25, na vodu, HAWLE | ks | 4 | 544.947 | 2179.788 | 0 | 2179.788 | 0.0405 | 0.162
84 | 5524510200 | Liatinová redukčná príruba "XR" DN 80/65 | ks | 2.01 | 193.657 | 389.251 | 0 | 389.251 | 0.013 | 0.02613
|  | 1,99009900990099 * 1,01 |  | 2.01
85 | 449160000300 | Podzemný hydrant "D" plnoprietokový DN 80, krytie potrubia 1,5 m, PN 16, na vodu, HAWLE | ks | 2 | 829.205 | 1658.41 | 0 | 1658.41 | 0.0395 | 0.079
86 | 449180001700.S | Kľúč k podzemnému hydrantu | ks | 1 | 25.049 | 25.049 | 0 | 25.049 | 0.00417 | 0.00417
87 | 552520081200 | Istenie proti posunu pre PVC potrubia d 110 mm, PN 10 z tvárnej liatiny s epoxidovou ochrannou vrstvou, na vodu, HAWLE | ks | 33 | 47.495 | 1567.335 | 0 | 1567.335 | 0.0035 | 0.1155
88 | 4222530000 | Teleskopické uličné viečko HAWLE č. 205 | ks | 2 | 126.32 | 252.64 | 0 | 252.64 | 0 | 0
|  | 1,98019801980198 * 1,01 |  | 2
89 | 4222540000 | Montažná súprava teleskopická HAWLE č.950 | ks | 2 | 48.52 | 97.04 | 0 | 97.04 | 0 | 0
|  | 1,98019801980198 * 1,01 |  | 2
90 | 552520083200 | Montážna vložka pevne nastaviteľná - medzikus DN 100, PN 16 epoxidová farba, skrutky pozinkované, na vodu, HAWLE | ks | 2 | 349.473 | 698.946 | 0 | 698.946 | 0.021 | 0.042
91 | 552520083400 | Montážna vložka pevne nastaviteľná - medzikus DN 150, PN 16 epoxidová farba, skrutky pozinkované, na vodu, HAWLE | ks | 4 | 504.454 | 2017.816 | 0 | 2017.816 | 0.035 | 0.14
92 | 891311111.S | Montáž vodovodného posúvača s osadením zemnej súpravy (bez poklopov) DN 150 | ks | 3 | 44.096 | 18.696 | 113.592 | 132.288 | 0.00272 | 0.00816
93 | 892262121.S | Tlaková skúška vodou potrubí DN 100-200 s kompletnou sadou tesniaceho vaku | úsek | 100 | 46.075 | 3074.3 | 1533.2 | 4607.5 | 0.0003 | 0.03
94 | 892351111.S | Ostatné práce na rúrovom vedení, tlakové skúšky vodovodného potrubia DN 150 alebo 200 | m | 1942 | 1.173 | 79.622 | 2198.344 | 2277.966 | 0 | 0
95 | 892353111.S | Preplach a dezinfekcia vodovodného potrubia DN 150 alebo 200 | m | 1942 | 11.95 | 322.372 | 22884.528 | 23206.9 | 0 | 0
96 | 892372111.S | Zabezpečenie koncov vodovodného potrubia pri tlakových skúškach DN do 300 | ks | 5 | 252.719 | 223.26 | 1040.335 | 1263.595 | 0.01583 | 0.07915
97 | 552410000100.S | Poklop posúvačový Y 4504 | ks | 2 | 23.622 | 47.244 | 0 | 47.244 | 0.016 | 0.032
98 | 893242111.S | Šachta armatúrna z prostého betónu so stropom z dielcov vnútor. pôdorys. plochy nad 3,50 do 4,50 m2 | ks | 5 | 2429.59 | 6796.85 | 5351.1 | 12147.95 | 27.9234 | 139.6172
99 | 899102111.S | Osadenie poklopu liatinového a oceľového vrátane rámu na šachty hmotn. nad 50 do 100 kg | ks | 5 | 28.022 | 1.71 | 138.4 | 140.11 | 0.0063 | 0.0315
100 | 552410002200.S | Poklop liatinový B125 priemer 600 mm | ks | 5 | 212.983 | 1064.915 | 0 | 1064.915 | 0.0568 | 0.284
101 | 899401112.S | Osadenie poklopu liatinového posúvačového | ks | 5 | 33.216 | 90.105 | 75.975 | 166.08 | 0.11865 | 0.59325
102 | 899401113.S | Osadenie poklopu liatinového hydrantového | ks | 2 | 69.586 | 97.982 | 41.19 | 139.172 | 0.31789 | 0.63578
103 | 552410000700 | Poklop uličny tuhý pre podzemné hydranty, šedá liatina GG 200 bitúmenovaná, HAWLE | ks | 2 | 85.244 | 170.488 | 0 | 170.488 | 0.032 | 0.064
104 | 899713111.S | Orientačná tabuľka na vodovodných a kanalizačných radoch na stĺpiku oceľovom alebo betónovom | ks | 10 | 8.645 | 28.04 | 58.41 | 86.45 | 0.00024 | 0.0024
105 | 899721111.S | Vyhľadávací vodič na potrubí PVC DN do 150 1942-42= 1900m | m | 1900 | 1.691 | 1995 | 1217.9 | 3212.9 | 8e-05 | 0.152
106 | 899721131.S | Označenie vodovodného potrubia bielou výstražnou fóliou | m | 1900 | 0.991 | 304 | 1578.9 | 1882.9 | 0.0001 | 0.19
| 9 | Ostatné konštrukcie a práce-búranie |  |  |  | 108.624 | 21.218 | 129.842 |  | 3.2336
107 | 919794441.S | Úprava plôch okolo, šupátok, a pod. v asfaltových krytoch v pôdorysnej ploche do 2 m2 | ks | 2 | 64.921 | 108.624 | 21.218 | 129.842 | 1.6168 | 3.2336
| 99 | Presun hmôt HSV |  |  |  | 0 | 92377.744 | 92377.744 |  | 0
108 | 998276101.S | Presun hmôt pre rúrové vedenie hĺbené z rúr z plast., hmôt alebo sklolamin. v otvorenom výkope | t | 2375.482 | 38.888 | 0 | 92377.744 | 92377.744 | 0 | 0
| PSV | Práce a dodávky PSV |  |  |  | 985.412 | 262.882 | 1248.294 |  | 1.2379
| 711 | Izolácie proti vode a vlhkosti |  |  |  | 985.412 | 262.882 | 1248.294 |  | 1.2379
109 | 711121131.S | Zhotovenie izolácie proti zemnej vlhkosti vodorovná asfaltovým náterom za tepla | m2 | 31.82 | 0.64 | 2.514 | 17.851 | 20.365 | 0.00023 | 0.0073186
110 | 111620000400 | Asfalt polofúkaný P 80 v sudoch do 250 kg | t | 0.048 | 522.183 | 25.065 | 0 | 25.065 | 1 | 0.048
|  | 31,82 * 0,0015 |  | 0.048
111 | 711122131.S | Zhotovenie izolácie proti zemnej vlhkosti zvislá asfaltovým náterom za tepla | m2 | 147.42 | 0.755 | 13.12 | 98.182 | 111.302 | 0.00026 | 0.038329
112 | 111620000400 | Asfalt polofúkaný P 80 v sudoch do 250 kg | t | 0.251 | 522.183 | 131.068 | 0 | 131.068 | 1 | 0.251
|  | 147,42 * 0,0017 |  | 0.251
113 | 711141559.S | Zhotovenie izolácie proti zemnej vlhkosti a tlakovej vode vodorovná NAIP pritavením | m2 | 31.82 | 5.226 | 19.442 | 146.849 | 166.291 | 0.00054 | 0.017183
114 | 628310001000 | Pás asfaltový HYDROBIT V 60 S 35 pre spodné vrstvy hydroizolačných systémov, ICOPAL | m2 | 206.126 | 3.853 | 794.203 | 0 | 794.203 | 0.00425 | 0.87604
|  | 179,24 * 1,15 |  | 206.126
| M | Práce a dodávky M |  |  |  | 5274.035 | 2215.012 | 7489.047 |  | 2.5372
| 23-M | Montáže potrubia |  |  |  | 5274.035 | 2215.012 | 7489.047 |  | 2.5372
115 | 230011067.S | Montáž potrubia z oceľových rúr trieda 11 - 13, Dxt 108x4 mm | m | 7 | 9.035 | 2.338 | 60.907 | 63.245 | 5e-05 | 0.00035
116 | 141110010200.S | Rúra oceľová bezšvová hladká kruhová d 108 mm, hr. steny 4,0 mm, ozn. 11 353.0. | m | 7 | 31.576 | 221.032 | 0 | 221.032 | 0.01026 | 0.07182
117 | 230011088.S | Montáž potrubia z oceľových rúr trieda 11 - 13, Dxt 159x4,5 mm | m | 1 | 11.983 | 0.55 | 11.433 | 11.983 | 8e-05 | 8e-05
118 | 142110001700.S | Rúra oceľová bezšvová hladká kruhová d 159 mm, hr. steny 4,5 mm, ozn.11 353.0 | m | 1 | 53.963 | 53.963 | 0 | 53.963 | 0.01715 | 0.01715
119 | 230011101.S | Montáž potrubia z oceľových rúr trieda 11 - 13, Dxt 219x6,3 mm | m | 42 | 14.483 | 46.41 | 561.876 | 608.286 | 0.00016 | 0.00672
120 | 142110003400.S | Rúra oceľová bezšvová hladká kruhová d 219 mm, hr. steny 6,3 mm, ozn.11 353.0 | m | 42 | 103.856 | 4361.952 | 0 | 4361.952 | 0.03305 | 1.3881
121 | 230200121.S | Nasunutie potrubnej sekcie do oceľovej chráničky DN 200 | m | 42 | 51.633 | 587.79 | 1580.796 | 2168.586 | 0.02507 | 1.0529
|  | Celkom |  |  |  | 154057.508 | 343395.548 | 497453.056 |  | 2379.2569