## PS 01 - ATS na jest. výtlačnom
ROZPOČET S VÝKAZOM VÝMER
Stavba: Skupinový vodovod I. Etapa - Aktualizácia
Objekt: PS 01 - ATS na jest. výtlačnom potrubí
Objednávateľ: Združenie príhraničných obcí pre VKČOV
Zhotoviteľ: | [6 empty] | Spracoval: Ing. Juraj Bačo
Miesto: Michaľany - Kazimír - Brezina | [6 empty] | Dátum: 23. 4. 2023
Č. | Kód položky | Popis | MJ | Množstvo celkom | Cena jednotková | Dodávka celkom | Montáž celkom | Cena celkom | Hmotnosť | Hmotnosť celkom
1 | 2 | 3 | 4 | 5 | 6 | 7 | 8 | 9 | 10 | 11
| HSV | Práce a dodávky HSV |  |  |  | 5279.452 | 8729.015 | 14008.467 |  | 69.978
| 1 | Zemné práce |  |  |  | 843.329 | 6236.296 | 7079.625 |  | 56.7402
1 | 133201102.S | Výkop šachty zapaženej, hornina 3 nad 100 m3 ATS (4,0*4,0)+(5,0*5,0):2*3,0=61,50m3 x70%= 43,050m3 | m3 | 43.05 | 35.972 | 0 | 1548.595 | 1548.595 | 0 | 0
2 | 133201109.S | Príplatok k cenám za lepivosť pri hĺbení šachiet zapažených i nezapažených v hornine 3 43,050x50%=21,525m3 | m3 | 21.525 | 7.998 | 0 | 172.157 | 172.157 | 0 | 0
3 | 133301101.S | Výkop šachty zapaženej hornina 4 do 100 m3 61,50 x30%=18,45m3 | m3 | 18.45 | 86.897 | 0 | 1603.25 | 1603.25 | 0 | 0
4 | 133301109.S | Príplatok k cenám za lepivosť pri hĺbení šachiet zapažených i nezapažených v hornine 4 18,45x50%= 9,225m3 | m3 | 9.225 | 12.742 | 0 | 117.545 | 117.545 | 0 | 0
5 | 151101102.S | Paženie a rozopretie stien rýh pre podzemné vedenie, príložné do 4 m | m2 | 48 | 8.842 | 52.08 | 372.336 | 424.416 | 0.0008372 | 0.040186
6 | 151101112.S | Odstránenie paženia rýh pre podzemné vedenie, príložné hĺbky do 4 m | m2 | 48 | 5.011 | 0 | 240.528 | 240.528 | 0 | 0
7 | 162201101.S | Vodorovné premiestnenie výkopku z horniny 1-4 do 20m tam 61,50m3 | m3 | 61.5 | 1.388 | 0 | 85.362 | 85.362 | 0 | 0
8 | 162301102.S | Vodorovné premiestnenie výkopku po spevnenej ceste z horniny tr.1-4, do 100 m3 na vzdialenosť do 1000 m | m3 | 61.5 | 4.078 | 0 | 250.797 | 250.797 | 0 | 0
9 | 167101101.S | Nakladanie neuľahnutého výkopku z hornín tr.1-4 do 100 m3 | m3 | 61.5 | 9.122 | 0 | 561.003 | 561.003 | 0 | 0
10 | 171201201.S | Uloženie sypaniny na skládky do 100 m3 | m3 | 61.5 | 0.897 | 0 | 55.166 | 55.166 | 0 | 0
11 | 174101001.S | Zásyp sypaninou so zhutnením jám, šachiet, rýh, zárezov alebo okolo objektov do 100 m3 | m3 | 35 | 4.45 | 0 | 155.75 | 155.75 | 0 | 0
12 | 583310003400.S | Štrkopiesok frakcia 0-63 | t | 56.7 | 13.955 | 791.249 | 0 | 791.249 | 1 | 56.7
13 | 175101202.S | Obsyp objektov sypaninou z vhodných hornín 1 až 4 s prehodením sypaniny | m3 | 26.5 | 40.521 | 0 | 1073.807 | 1073.807 | 0 | 0
| 4 | Vodorovné konštrukcie |  |  |  | 59.001 | 28.084 | 87.085 |  | 2.1776
14 | 451572111 | Lôžko pod drobné objekty, v otvorenom výkope z kameniva drobného ťaženého 0-4 mm | m3 | 0.8 | 64.064 | 28.228 | 23.023 | 51.251 | 1.8908 | 1.5126
15 | 452311131 | Dosky, bloky, z betónu v otvorenom výkope tr.C 12/15 | m3 | 0.3 | 119.445 | 30.773 | 5.061 | 35.834 | 2.2165 | 0.66494
| 8 | Rúrové vedenie |  |  |  | 4377.122 | 174.987 | 4552.109 |  | 11.0603
16 | 893301002.S | Osadenie prefabrikovanej šachty pre ATS Vogel Hydrovar, hmotnosti nad 3 do 6 t | ks | 1 | 124.914 | 0 | 124.914 | 124.914 | 0 | 0
17 | 594300006100.S | Prefabrikovaná armatúrna šachta pre osadenie ATS, objem 10,2 m3, železobetónová | ks | 1 | 4052.405 | 4052.405 | 0 | 4052.405 | 10.6 | 10.6
18 | 594300007800.S | Komínik 300 mm pre armatúrnu šachtu železobetónovú | ks | 1 | 109.493 | 109.493 | 0 | 109.493 | 0.3 | 0.3
19 | 899102111.S | Osadenie poklopu liatinového a oceľového vrátane rámu hmotn. nad 50 do 100 kg | ks | 1 | 28.022 | 0.342 | 27.68 | 28.022 | 0.0063 | 0.0063
20 | 552410002600.S | Poklop ľahký štvorcový s rámom 600x600 mm | ks | 1 | 97.954 | 97.954 | 0 | 97.954 | 0.035 | 0.035
21 | 899501211.S | Stúpadlo do šachty liatinové vidlicové osadené do vynechaných otvorov | ks | 7 | 19.903 | 116.928 | 22.393 | 139.321 | 0.017 | 0.119
| 99 | Presun hmôt HSV |  |  |  | 0 | 2289.648 | 2289.648 |  | 0
22 | 998276101.S | Presun hmôt pre rúrové vedenie hĺbené z rúr z plast., hmôt alebo sklolamin. v otvorenom výkope | t | 58.878 | 38.888 | 0 | 2289.648 | 2289.648 | 0 | 0
| M | Práce a dodávky M |  |  |  | 31336 | 1252.524 | 32588.524 |  | 0.45
| 35-M | Montáž čerpadiel, kompresorov a vodohospodárskych zariadení |  |  |  | 31336 | 1252.524 | 32588.524 |  | 0.45
23 | 350280016.S | Montáž automatickej čerpacej stanice s celonerezovými vertikálnými vícestupňovými čerpadlami typu 15SVH06F055T - VDH 2.20/6-400-2 HYDROVAR | ks | 2 | 696.762 | 141 | 1252.524 | 1393.524 | 0 | 0
24 | 426110043620.S | Cenová ponuka - celonerezovými vertikálnými vícestupňovými čerpadlami typu 15SVH06F055T - VDH 2.20/6-400-2 HYDROVAR - Výkon čerpadla Qč = 4,2 l/s, Dopravná výška Hč = cca 65 m, čerpadla 2 ks, motor 5,5 kW | ks | 2 | 15597.5 | 31195 | 0 | 31195 | 0.225 | 0.45
|  | Celkom |  |  |  | 36615.452 | 9981.539 | 46596.991 |  | 70.428