## PS 01 - ATS na jest. výtlačnom
ZADANIE S VÝKAZOM VÝMER
Stavba: Skupinový vodovod I. Etapa - Aktualizácia
Objekt: PS 01 - ATS na jest. výtlačnom potrubí
Objednávateľ: Združenie príhraničných obcí pre VKČOV
Zhotoviteľ: |  |  |  |  | Spracoval: Ing. Juraj Bačo
Miesto. Michaľany - Kazimír - Brezina |  |  |  |  | Dátum: 23. 4. 2023
Č. | Kód položky | Popis | MJ | Množstvo celkom | Jednotková cena zadania | Celková cena zadania
1 | 2 | 3 | 4 | 5 | 6 | 7
| HSV | Práce a dodávky HSV
| 1 | Zemné práce
1 | 133201102.S | Výkop šachty zapaženej, hornina 3 nad 100 m3 ATS (4,0*4,0)+(5,0*5,0):2*3,0=61,50m3 x70%= 43,050m3 | m3 | 43.05
2 | 133201109.S | Príplatok k cenám za lepivosť pri hĺbení šachiet zapažených i nezapažených v hornine 3 43,050x50%=21,525m3 | m3 | 21.525
3 | 133301101.S | Výkop šachty zapaženej hornina 4 do 100 m3 61,50 x30%=18,45m3 | m3 | 18.45
4 | 133301109.S | Príplatok k cenám za lepivosť pri hĺbení šachiet zapažených i nezapažených v hornine 4 18,45x50%= 9,225m3 | m3 | 9.225
5 | 151101102.S | Paženie a rozopretie stien rýh pre podzemné vedenie, príložné do 4 m | m2 | 48
6 | 151101112.S | Odstránenie paženia rýh pre podzemné vedenie, príložné hĺbky do 4 m | m2 | 48
7 | 162201101.S | Vodorovné premiestnenie výkopku z horniny 1-4 do 20m tam 61,50m3 | m3 | 61.5
8 | 162301102.S | Vodorovné premiestnenie výkopku po spevnenej ceste z horniny tr.1-4, do 100 m3 na vzdialenosť do 1000 m | m3 | 61.5
9 | 167101101.S | Nakladanie neuľahnutého výkopku z hornín tr.1-4 do 100 m3 | m3 | 61.5
10 | 171201201.S | Uloženie sypaniny na skládky do 100 m3 | m3 | 61.5
11 | 174101001.S | Zásyp sypaninou so zhutnením jám, šachiet, rýh, zárezov alebo okolo objektov do 100 m3 | m3 | 35
12 | 583310003400.S | Štrkopiesok frakcia 0-63 | t | 56.7
13 | 175101202.S | Obsyp objektov sypaninou z vhodných hornín 1 až 4 s prehodením sypaniny | m3 | 26.5
| 4 | Vodorovné konštrukcie
14 | 451572111 | Lôžko pod drobné objekty, v otvorenom výkope z kameniva drobného ťaženého 0-4 mm | m3 | 0.8
15 | 452311131 | Dosky, bloky, z betónu v otvorenom výkope tr.C 12/15 | m3 | 0.3
| 8 | Rúrové vedenie
16 | 893301002.S | Osadenie prefabrikovanej šachty pre ATS Vogel Hydrovar, hmotnosti nad 3 do 6 t | ks | 1
17 | 594300006100.S | Prefabrikovaná armatúrna šachta pre osadenie ATS, objem 10,2 m3, železobetónová | ks | 1
18 | 594300007800.S | Komínik 300 mm pre armatúrnu šachtu železobetónovú | ks | 1
19 | 899102111.S | Osadenie poklopu liatinového a oceľového vrátane rámu hmotn. nad 50 do 100 kg | ks | 1
20 | 552410002600.S | Poklop ľahký štvorcový s rámom 600x600 mm | ks | 1
21 | 899501211.S | Stúpadlo do šachty liatinové vidlicové osadené do vynechaných otvorov | ks | 7
| 99 | Presun hmôt HSV
22 | 998276101.S | Presun hmôt pre rúrové vedenie hĺbené z rúr z plast., hmôt alebo sklolamin. v otvorenom výkope | t | 58.878
| M | Práce a dodávky M
| 35-M | Montáž čerpadiel, kompresorov a vodohospodárskych zariadení
23 | 350280016.S | Montáž automatickej čerpacej stanice s celonerezovými vertikálnými vícestupňovými čerpadlami typu 15SVH06F055T - VDH 2.20/6-400-2 HYDROVAR | ks | 2
24 | 426110043620.S | Cenová ponuka - celonerezovými vertikálnými vícestupňovými čerpadlami typu 15SVH06F055T - VDH 2.20/6-400-2 HYDROVAR - Výkon čerpadla Qč = 4,2 l/s, Dopravná výška Hč = cca 65 m, čerpadla 2 ks, motor 5,5 kW | ks | 2
Celkom