## Rekapitulácia stavby
Export Komplet | [27 empty] | 2.0 | ZAMOK |  |  |  |  | False | False | {913889eb-e1bb-44bc-a831-910bbc42898f}
[33 empty] | 0,001 | 20
[33 empty] | 0,001 | 20
|  | REKAPITULÁCIA STAVBY | [17 empty] | v --- nižšie sa nachádzajú doplnkové a pomocné údaje k zostavám --- v | [11 empty] | Návod na vyplnenie | 0,001
|  | Kód: |  |  |  |  | 839 | [24 empty] | Meniť je možné iba bunky so žltým podfarbením! 1) na prvom liste Rekapitulácie stavby vyplňte v zostave a) Rekapitulácia stavby - údaje o Zhotoviteľovi (prenesú sa do ostatných zostáv aj v iných listoch) b) Rekapitulácia objektov stavby - potrebné Ostatné náklady 2) na vybraných listoch vyplňte v zostave a) Krycí list - údaje o Zhotoviteľovi, pokiaľ sa líšia od údajov o Zhotoviteľovi na Rekapitulácii stavby (údaje se prenesú do ostatných zostav v danom liste) b) Rekapitulácia rozpočtu - potrebné Ostatné náklady c) Celkové náklady za stavbu - ceny na položkách - množstvo, pokiaľ má žlté podfarbenie - a v prípade potreby poznámku (tá je v skrytom stĺpci) | 0,001
|  | Stavba: |  |  |  |  | Revitalizácia vnútrobloku vedľa hotela Magnus, Trenčín | [25 empty] | 0,001
|  | JKSO: | [13 empty] | KS: | [16 empty] | 0,001
|  | Miesto: |  |  |  |  | Trenčín | [8 empty] | Dátum: |  | 12.5.2020 | [14 empty] | 0,001
0,001
|  | Objednávateľ: | [13 empty] | IČO: | [16 empty] | 0,001
[16 empty] | IČ DPH: | [16 empty] | 0,001
0,001
|  | Zhotoviteľ: | [13 empty] | IČO: |  | Vyplň údaj | [14 empty] | 0,001
|  |  | Vyplň údaj | [12 empty] | IČ DPH: |  | Vyplň údaj | [14 empty] | 0,001
False
|  | Projektant: | [13 empty] | IČO: |  | 50136143 | [14 empty] | False
|  |  | 3D PARTNERS, s.r.o. | [12 empty] | IČ DPH: |  | SK2120196705 | [14 empty] | True
0,01
|  | Spracovateľ: | [13 empty] | IČO: | [16 empty] | 0,01
|  |  | Ing. Martin TOMÁŠ | [12 empty] | IČ DPH: | [16 empty] | True
Poznámka:
|  | Cena bez DPH | [13 empty] | 0
[8 empty] | Sadzba dane |  |  | Základ dane |  |  |  |  | Výška dane
|  | DPH |  | základná |  |  |  | 20% |  |  | 0 |  |  |  |  | 0
|  |  |  | znížená |  |  |  | 20% |  |  | 0 |  |  |  |  | 0
|  |  |  | zákl. prenesená |  |  |  | 20% |  |  | 0 |  |  |  |  | 0
|  |  |  | zníž. prenesená |  |  |  | 20% |  |  | 0 |  |  |  |  | 0
|  |  |  | nulová |  |  |  | 0% |  |  | 0 |  |  |  |  | 0
|  | Cena s DPH | [6 empty] | v |  |  | EUR |  |  |  | 0
|  | Projektant | [11 empty] | Spracovateľ
|  | Dátum a podpis: | [7 empty] | Pečiatka |  |  |  | Dátum a podpis: |  |  | Pečiatka
|  | Objednávateľ | [11 empty] | Zhotoviteľ
|  | Dátum a podpis: | [7 empty] | Pečiatka |  |  |  | Dátum a podpis: |  |  | Pečiatka
REKAPITULÁCIA OBJEKTOV STAVBY
| Kód: | [6 empty] | 839
| Stavba: | [6 empty] | Revitalizácia vnútrobloku vedľa hotela Magnus, Trenčín
| Miesto: | [6 empty] | Trenčín | [6 empty] | Dátum: |  | 12.5.2020
| Objednávateľ: | [13 empty] | Projektant: |  | 3D PARTNERS, s.r.o. |  |  | Informatívne údaje z listov zákaziek
| Zhotoviteľ: | [13 empty] | Spracovateľ: |  | Ing. Martin TOMÁŠ
| Kód |  |  |  | Popis | [7 empty] | Cena bez DPH [EUR] |  |  |  |  | Cena s DPH [EUR] | Typ | z toho Ostat. náklady [EUR] | DPH [EUR] | Normohodiny [h] | DPH základná [EUR] | DPH znížená [EUR] | DPH základná prenesená [EUR] | DPH znížená prenesená [EUR] | Základňa DPH základná | Základňa DPH znížená | Základňa DPH zákl. prenesená | Základňa DPH zníž. prenesená | Základňa DPH nulová
| Náklady z rozpočtov | [11 empty] | 0 |  |  |  |  | 0 |  | 0 | 0 | 0 | 0 | 0 | 0 | 0 | 0 | 0 | 0 | 0 | 0 |  | D | 0 | ###NOIMPORT### | IMPORT | {913889eb-e1bb-44bc-a831-910bbc42898f} | {00000000-0000-0000-0000-000000000000}
/ |  | 001 |  |  |  | Búracie práce | [6 empty] | 0 |  |  |  |  | 0 | STA | 0 | 0 | 0 | 0 | 0 | 0 | 0 | 0 | 0 | 0 | 0 | 0 |  |  | 1 |  | IMPORT | {aa798f8b-460c-4b07-a2ee-d838cbb0bfac} | {913889eb-e1bb-44bc-a831-910bbc42898f} | 0
/ |  | 002 |  |  |  | Spevnené plochy a komunikácie | [6 empty] | 0 |  |  |  |  | 0 | STA | 0 | 0 | 0 | 0 | 0 | 0 | 0 | 0 | 0 | 0 | 0 | 0 |  |  | 1 |  | IMPORT | {ae5126c2-9fca-4485-b793-5632e4b57cb6} | {913889eb-e1bb-44bc-a831-910bbc42898f} | 0
/ |  | 003 |  |  |  | Oplotenie detského ihriska | [6 empty] | 0 |  |  |  |  | 0 | STA | 0 | 0 | 0 | 0 | 0 | 0 | 0 | 0 | 0 | 0 | 0 | 0 |  |  | 1 |  | IMPORT | {f76e792e-5cd2-4fd8-be28-3974c1f9eede} | {913889eb-e1bb-44bc-a831-910bbc42898f} | 0
/ |  | 004 |  |  |  | Pergola | [6 empty] | 0 |  |  |  |  | 0 | STA | 0 | 0 | 0 | 0 | 0 | 0 | 0 | 0 | 0 | 0 | 0 | 0 |  |  | 1 |  | IMPORT | {004e566e-ac2c-4000-a560-7f886de78423} | {913889eb-e1bb-44bc-a831-910bbc42898f} | 0
/ |  | 005 |  |  |  | Pieskovisko | [6 empty] | 0 |  |  |  |  | 0 | STA | 0 | 0 | 0 | 0 | 0 | 0 | 0 | 0 | 0 | 0 | 0 | 0 |  |  | 1 |  | IMPORT | {3d06c036-87b2-4d3b-b6fd-8af6cdb559e8} | {913889eb-e1bb-44bc-a831-910bbc42898f} | 0
/ |  | 006 |  |  |  | Hracie prvky a parkový mobiliár | [6 empty] | 0 |  |  |  |  | 0 | STA | 0 | 0 | 0 | 0 | 0 | 0 | 0 | 0 | 0 | 0 | 0 | 0 |  |  | 1 |  | IMPORT | {0fcc2a26-3453-4feb-aea9-a979118ba711} | {913889eb-e1bb-44bc-a831-910bbc42898f} | 0
/ |  | 007 |  |  |  | Vonkajšie silnoprúdové rozvody NN - verejné osvetlenie | [6 empty] | 0 |  |  |  |  | 0 | STA | 0 | 0 | 0 | 0 | 0 | 0 | 0 | 0 | 0 | 0 | 0 | 0 |  |  | 1 |  | IMPORT | {ddc6edcd-59f6-448b-b428-c928aa01ad38} | {913889eb-e1bb-44bc-a831-910bbc42898f} | 0
/ |  | 008 |  |  |  | Sadovnícke úpravy | [6 empty] | 0 |  |  |  |  | 0 | STA | 0 | 0 | 0 | 0 | 0 | 0 | 0 | 0 | 0 | 0 | 0 | 0 |  |  | 1 |  | IMPORT | {f50bc106-8f23-47a5-a59a-75e01a6b986f} | {913889eb-e1bb-44bc-a831-910bbc42898f} | 0

## 001 - Búracie práce
{aa798f8b-460c-4b07-a2ee-d838cbb0bfac}
0
| KRYCÍ LIST ROZPOČTU | [7 empty] | v --- nižšie sa nachádzajú doplnkové a pomocné údaje k zostavám --- v | [8 empty] | False
Stavba:
Revitalizácia vnútrobloku vedľa hotela Magnus, Trenčín
Objekt:
001 - Búracie práce
| JKSO: |  |  |  |  | KS:
| Miesto: |  | Trenčín |  |  | Dátum: | 12.5.2020
| Objednávateľ: |  |  |  |  | IČO:
IČ DPH:
| Zhotoviteľ: |  |  |  |  | IČO: | Vyplň údaj
|  | Vyplň údaj |  |  |  | IČ DPH: | Vyplň údaj
| Projektant: |  |  |  |  | IČO: | 50136143
|  | 3D PARTNERS, s.r.o. |  |  |  | IČ DPH: | SK2120196705
| Spracovateľ: |  |  |  |  | IČO:
|  | Ing. Martin TOMÁŠ |  |  |  | IČ DPH:
Poznámka:
| Cena bez DPH | [5 empty] | 0
|  |  | Základ dane |  |  | Sadzba dane | Výška dane
| DPH | základná | 0 |  |  | 20% | 0
|  | znížená | 0 |  |  | 20% | 0
|  | zákl. prenesená | 0 |  |  | 20% | 0
|  | zníž. prenesená | 0 |  |  | 20% | 0
|  | nulová | 0 |  |  | 0% | 0
| Cena s DPH |  |  | v | EUR |  | 0
| Projektant |  |  | Spracovateľ
| Dátum a podpis: |  | Pečiatka | Dátum a podpis: |  |  | Pečiatka
| Objednávateľ |  |  | Zhotoviteľ
| Dátum a podpis: |  | Pečiatka | Dátum a podpis: |  |  | Pečiatka
REKAPITULÁCIA ROZPOČTU
Stavba:
Revitalizácia vnútrobloku vedľa hotela Magnus, Trenčín
Objekt:
001 - Búracie práce
Miesto: |  |  | Trenčín |  |  | Dátum: | 12.5.2020
Objednávateľ: | [5 empty] | Projektant: | 3D PARTNERS, s.r.o.
Zhotoviteľ: |  |  | Vyplň údaj |  |  | Spracovateľ: | Ing. Martin TOMÁŠ
Kód dielu - Popis | [6 empty] | Cena celkom [EUR]
Náklady z rozpočtu | [6 empty] | 0 | [11 empty] | -1
| HSV - Práce a dodávky HSV | [5 empty] | 0
| 1 - Zemné práce | [5 empty] | 0
| 9 - Ostatné konštrukcie a práce-búranie | [5 empty] | 0
ROZPOČET
Stavba:
Revitalizácia vnútrobloku vedľa hotela Magnus, Trenčín
Objekt:
001 - Búracie práce
Miesto: |  |  | Trenčín |  |  | Dátum: | 12.5.2020
Objednávateľ: | [5 empty] | Projektant: | 3D PARTNERS, s.r.o.
Zhotoviteľ: |  |  | Vyplň údaj |  |  | Spracovateľ: | Ing. Martin TOMÁŠ
PČ | Typ | Kód | Popis | MJ | Množstvo | J.cena [EUR] | Cena celkom [EUR] | Cenová sústava |  | DPH | J. Nh [h] | Nh celkom [h] | J. hmotnosť [t] | Hmotnosť celkom [t] | J. suť [t] | Suť Celkom [t]
Náklady z rozpočtu | [6 empty] | 0 |  |  |  |  | 0 |  | 0 |  | 1233.6869 |  | D | -1 | [7 empty] | 0
| D | HSV | Práce a dodávky HSV |  |  |  | 0 |  |  |  |  | 0 |  | 0 |  | 1233.6869 | 1 | D | 0 | ROZPOCET | [6 empty] | 0
| D | 1 | Zemné práce |  |  |  | 0 |  |  |  |  | 0 |  | 0 |  | 1092.8353 | 1 | D | 1 | ROZPOCET | [6 empty] | 0
1 | K | 113106612 | Rozoberanie zámkovej dlažby všetkých druhov v ploche nad 20 m2, -0,26000t | m2 | 26 |  | 0 |  |  | znížená |  | 0 | 0 | 0 | 0.26 | 6.76 | 4 | K | 2 | ROZPOCET | 0 | 0 | 0 | 0 | 0 | 2 | 0 | 4 | -700189150
2 | K | 113107223 | Odstránenie krytu v ploche nad 200 m2 z kameniva hrubého drveného, hr. 200 do 300 m, -0,40000t | m2 | 1956 |  | 0 |  |  | znížená |  | 0 | 0 | 0 | 0.4 | 782.4 | 4 | K | 2 | ROZPOCET | 0 | 0 | 0 | 0 | 0 | 2 | 0 | 4 | -2126088534
3 | K | 113107231 | Odstránenie krytu v ploche nad 200 m2 z betónu prostého, hr. vrstvy do 150 mm, -0,22500t | m2 | 881.79 |  | 0 |  |  | znížená |  | 0 | 0 | 0 | 0.225 | 198.4027 | 4 | K | 2 | ROZPOCET | 0 | 0 | 0 | 0 | 0 | 2 | 0 | 4 | 436288302
4 | K | 113107241 | Odstránenie krytu v ploche nad 200 m2 asfaltového, hr. vrstvy do 50 mm, -0,09800t | m2 | 1074.21 |  | 0 |  |  | znížená |  | 0 | 0 | 0 | 0.098 | 105.2726 | 4 | K | 2 | ROZPOCET | 0 | 0 | 0 | 0 | 0 | 2 | 0 | 4 | 506222459
| D | 9 | Ostatné konštrukcie a práce-búranie |  |  |  | 0 |  |  |  |  | 0 |  | 0 |  | 140.8516 | 1 | D | 1 | ROZPOCET | [6 empty] | 0
5 | K | 961043111 | Búranie základov z betónu prostého alebo preloženého kameňom, -2,20000t | m3 | 37.227 |  | 0 |  |  | znížená |  | 0 | 0 | 0 | 2.2 | 81.8994 | 4 | K | 2 | ROZPOCET | 0 | 0 | 0 | 0 | 0 | 2 | 0 | 4 | 1121632532
6 | K | 962042321 | Búranie muriva z betónu prostého nadzákladného, -2,20000t | m3 | 26.676 |  | 0 |  |  | znížená |  | 0 | 0 | 0 | 2.2 | 58.6872 | 4 | K | 2 | ROZPOCET | 0 | 0 | 0 | 0 | 0 | 2 | 0 | 4 | 1792637665
7 | K | 966001111 | Demontáž odpadkového koša s betónovou pätkou, -0,02700 t | ks | 1 |  | 0 |  |  | znížená |  | 0 | 0 | 0 | 0.027 | 0.027 | 4 | K | 2 | ROZPOCET | 0 | 0 | 0 | 0 | 0 | 2 | 0 | 4 | -2083222504
8 | K | 966001121 | Demontáž parkovej lavičky s betónovou pätkou, -0,03400 t | ks | 7 |  | 0 |  |  | znížená |  | 0 | 0 | 0 | 0.034 | 0.238 | 4 | K | 2 | ROZPOCET | 0 | 0 | 0 | 0 | 0 | 2 | 0 | 4 | -1365670993
9 | K | 966001142 | Demontáž prvkov alebo komponentov parkového mobiliáru s betónovou pätkou (stôl, prachár, sišiak na prádlo, reťazová hojdačka, lezecká zostava, hrazda, kolotoč, hojdačka prevažovacia) | ks | 18 |  | 0 |  |  | znížená |  | 0 | 0 | 0 | 0 | 0 | 4 | K | 2 | ROZPOCET | 0 | 0 | 0 | 0 | 0 | 2 | 0 | 4 | -705996542
10 | K | 979081111 | Odvoz sutiny a vybúraných hmôt na skládku do 1 km | t | 1233.687 |  | 0 |  |  | znížená |  | 0 | 0 | 0 | 0 | 0 | 4 | K | 2 | ROZPOCET | 0 | 0 | 0 | 0 | 0 | 2 | 0 | 4 | 662658572
11 | K | 979081121 | Odvoz sutiny a vybúraných hmôt na skládku za každý ďalší 1 km (20km) | t | 24673.74 |  | 0 |  |  | znížená |  | 0 | 0 | 0 | 0 | 0 | 4 | K | 2 | ROZPOCET | 0 | 0 | 0 | 0 | 0 | 2 | 0 | 4 | 678777017
12 | K | 979082111 | Vnútrostavenisková doprava sutiny a vybúraných hmôt do 10 m | t | 1233.687 |  | 0 |  |  | znížená |  | 0 | 0 | 0 | 0 | 0 | 4 | K | 2 | ROZPOCET | 0 | 0 | 0 | 0 | 0 | 2 | 0 | 4 | -1826159201
13 | K | 979082121 | Vnútrostavenisková doprava sutiny a vybúraných hmôt za každých ďalších 5 m 3x | t | 3701.061 |  | 0 |  |  | znížená |  | 0 | 0 | 0 | 0 | 0 | 4 | K | 2 | ROZPOCET | 0 | 0 | 0 | 0 | 0 | 2 | 0 | 4 | 1557729792
14 | K | 979087113 | Nakladanie na dopravný prostriedok pre vodorovnú dopravu vybúraných hmôt | t | 1233.687 |  | 0 |  |  | znížená |  | 0 | 0 | 0 | 0 | 0 | 4 | K | 2 | ROZPOCET | 0 | 0 | 0 | 0 | 0 | 2 | 0 | 4 | 1979024825
15 | K | 979089212 | Poplatok za skladovanie - bitúmenové zmesi, uholný decht, dechtové výrobky (17 03 ), ostatné | t | 105.273 |  | 0 |  |  | znížená |  | 0 | 0 | 0 | 0 | 0 | 4 | K | 2 | ROZPOCET | 0 | 0 | 0 | 0 | 0 | 2 | 0 | 4 | -2087412639
16 | K | 979093512 | Drvenie stavebného odpadu z demolácií (bez kov. mat.) z muriva z betónu prostého | t | 1128.414 |  | 0 |  |  | znížená |  | 0 | 0 | 0 | 0 | 0 | 4 | K | 2 | ROZPOCET | 0 | 0 | 0 | 0 | 0 | 2 | 0 | 4 | 2122576266

## 002 - Spevnené plochy a k...
{ae5126c2-9fca-4485-b793-5632e4b57cb6}
0
| KRYCÍ LIST ROZPOČTU | [7 empty] | v --- nižšie sa nachádzajú doplnkové a pomocné údaje k zostavám --- v | [8 empty] | False
Stavba:
Revitalizácia vnútrobloku vedľa hotela Magnus, Trenčín
Objekt:
002 - Spevnené plochy a komunikácie
| JKSO: |  |  |  |  | KS:
| Miesto: |  | Trenčín |  |  | Dátum: | 12.5.2020
| Objednávateľ: |  |  |  |  | IČO:
IČ DPH:
| Zhotoviteľ: |  |  |  |  | IČO: | Vyplň údaj
|  | Vyplň údaj |  |  |  | IČ DPH: | Vyplň údaj
| Projektant: |  |  |  |  | IČO: | 50136143
|  | 3D PARTNERS, s.r.o. |  |  |  | IČ DPH: | SK2120196705
| Spracovateľ: |  |  |  |  | IČO:
|  | Ing. Martin TOMÁŠ |  |  |  | IČ DPH:
Poznámka:
| Cena bez DPH | [5 empty] | 0
|  |  | Základ dane |  |  | Sadzba dane | Výška dane
| DPH | základná | 0 |  |  | 20% | 0
|  | znížená | 0 |  |  | 20% | 0
|  | zákl. prenesená | 0 |  |  | 20% | 0
|  | zníž. prenesená | 0 |  |  | 20% | 0
|  | nulová | 0 |  |  | 0% | 0
| Cena s DPH |  |  | v | EUR |  | 0
| Projektant |  |  | Spracovateľ
| Dátum a podpis: |  | Pečiatka | Dátum a podpis: |  |  | Pečiatka
| Objednávateľ |  |  | Zhotoviteľ
| Dátum a podpis: |  | Pečiatka | Dátum a podpis: |  |  | Pečiatka
REKAPITULÁCIA ROZPOČTU
Stavba:
Revitalizácia vnútrobloku vedľa hotela Magnus, Trenčín
Objekt:
002 - Spevnené plochy a komunikácie
Miesto: |  |  | Trenčín |  |  | Dátum: | 12.5.2020
Objednávateľ: | [5 empty] | Projektant: | 3D PARTNERS, s.r.o.
Zhotoviteľ: |  |  | Vyplň údaj |  |  | Spracovateľ: | Ing. Martin TOMÁŠ
Kód dielu - Popis | [6 empty] | Cena celkom [EUR]
Náklady z rozpočtu | [6 empty] | 0 | [11 empty] | -1
| HSV - Práce a dodávky HSV | [5 empty] | 0
| 1 - Zemné práce | [5 empty] | 0
| 2 - Zakladanie | [5 empty] | 0
| 5 - Komunikácie | [5 empty] | 0
| 9 - Ostatné konštrukcie a práce-búranie | [5 empty] | 0
| 99 - Presun hmôt HSV | [5 empty] | 0
ROZPOČET
Stavba:
Revitalizácia vnútrobloku vedľa hotela Magnus, Trenčín
Objekt:
002 - Spevnené plochy a komunikácie
Miesto: |  |  | Trenčín |  |  | Dátum: | 12.5.2020
Objednávateľ: | [5 empty] | Projektant: | 3D PARTNERS, s.r.o.
Zhotoviteľ: |  |  | Vyplň údaj |  |  | Spracovateľ: | Ing. Martin TOMÁŠ
PČ | Typ | Kód | Popis | MJ | Množstvo | J.cena [EUR] | Cena celkom [EUR] | Cenová sústava |  | DPH | J. Nh [h] | Nh celkom [h] | J. hmotnosť [t] | Hmotnosť celkom [t] | J. suť [t] | Suť Celkom [t]
Náklady z rozpočtu | [6 empty] | 0 |  |  |  |  | 0 |  | 2651.8291 |  | 0 |  | D | -1 | [7 empty] | 0
| D | HSV | Práce a dodávky HSV |  |  |  | 0 |  |  |  |  | 0 |  | 2651.8291 |  | 0 | 1 | D | 0 | ROZPOCET | [6 empty] | 0
| D | 1 | Zemné práce |  |  |  | 0 |  |  |  |  | 0 |  | 236.241 |  | 0 | 1 | D | 1 | ROZPOCET | [6 empty] | 0
1 | K | 122201102 | Odkopávka a prekopávka nezapažená v hornine 3, nad 100 do 1000 m3 | m3 | 434.87 |  | 0 |  |  | znížená |  | 0 | 0 | 0 | 0 | 0 | 4 | K | 2 | ROZPOCET | 0 | 0 | 0 | 0 | 0 | 2 | 0 | 4 | 1986032505
2 | K | 122201109 | Odkopávky a prekopávky nezapažené. Príplatok k cenám za lepivosť horniny 3 | m3 | 434.87 |  | 0 |  |  | znížená |  | 0 | 0 | 0 | 0 | 0 | 4 | K | 2 | ROZPOCET | 0 | 0 | 0 | 0 | 0 | 2 | 0 | 4 | -1439692838
3 | K | 131201101 | Výkop nezapaženej jamy v hornine 3, do 100 m3 | m3 | 6.75 |  | 0 |  |  | znížená |  | 0 | 0 | 0 | 0 | 0 | 4 | K | 2 | ROZPOCET | 0 | 0 | 0 | 0 | 0 | 2 | 0 | 4 | 678380107
4 | K | 131201109 | Hĺbenie nezapažených jám a zárezov. Príplatok za lepivosť horniny 3 | m3 | 6.75 |  | 0 |  |  | znížená |  | 0 | 0 | 0 | 0 | 0 | 4 | K | 2 | ROZPOCET | 0 | 0 | 0 | 0 | 0 | 2 | 0 | 4 | 1455820645
5 | K | 132201101 | Výkop ryhy do šírky 600 mm v horn.3 do 100 m3 | m3 | 19.11 |  | 0 |  |  | znížená |  | 0 | 0 | 0 | 0 | 0 | 4 | K | 2 | ROZPOCET | 0 | 0 | 0 | 0 | 0 | 2 | 0 | 4 | -997873547
6 | K | 132201109 | Príplatok k cene za lepivosť pri hĺbení rýh šírky do 600 mm zapažených i nezapažených s urovnaním dna v hornine 3 | m3 | 19.11 |  | 0 |  |  | znížená |  | 0 | 0 | 0 | 0 | 0 | 4 | K | 2 | ROZPOCET | 0 | 0 | 0 | 0 | 0 | 2 | 0 | 4 | 871325491
7 | K | 162201102 | Vodorovné premiestnenie výkopku z horniny 1-4 nad 20-50m | m3 | 460.73 |  | 0 |  |  | znížená |  | 0 | 0 | 0 | 0 | 0 | 4 | K | 2 | ROZPOCET | 0 | 0 | 0 | 0 | 0 | 2 | 0 | 4 | 1103506597
8 | K | 162501122 | Vodorovné premiestnenie výkopku po spevnenej ceste z horniny tr.1-4, nad 100 do 1000 m3 na vzdialenosť do 3000 m | m3 | 157.495 |  | 0 |  |  | znížená |  | 0 | 0 | 0 | 0 | 0 | 4 | K | 2 | ROZPOCET | 0 | 0 | 0 | 0 | 0 | 2 | 0 | 4 | 1542886131
9 | K | 162501123 | Vodorovné premiestnenie výkopku po spevnenej ceste z horniny tr.1-4, nad 100 do 1000 m3, príplatok k cene za každých ďalšich a začatých 1000 m | m3 | 2677.415 |  | 0 |  |  | znížená |  | 0 | 0 | 0 | 0 | 0 | 4 | K | 2 | ROZPOCET | 0 | 0 | 0 | 0 | 0 | 2 | 0 | 4 | 637522766
10 | M | 103640000100 | Zemina pre terénne úpravy - ornica | t | 78.747 |  | 0 |  |  | znížená |  | 0 | 1 | 78.747 | 0 | 0 | 8 | M | 2 | ROZPOCET | 0 | 0 | 0 | 0 | 0 | 2 | 0 | 4 | 1801309145
11 | M | 103640000200 | Zemina pre terénne úpravy - zásypová | t | 157.494 |  | 0 |  |  | znížená |  | 0 | 1 | 157.494 | 0 | 0 | 8 | M | 2 | ROZPOCET | 0 | 0 | 0 | 0 | 0 | 2 | 0 | 4 | 442856060
12 | K | 167101102 | Nakladanie neuľahnutého výkopku z hornín tr.1-4 nad 100 do 1000 m3 | m3 | 618.225 |  | 0 |  |  | znížená |  | 0 | 0 | 0 | 0 | 0 | 4 | K | 2 | ROZPOCET | 0 | 0 | 0 | 0 | 0 | 2 | 0 | 4 | 746775096
13 | K | 174101002 | Zásyp sypaninou so zhutnením jám, šachiet, rýh, zárezov alebo okolo objektov nad 100 do 1000 m3 | m3 | 618.225 |  | 0 |  |  | znížená |  | 0 | 0 | 0 | 0 | 0 | 4 | K | 2 | ROZPOCET | 0 | 0 | 0 | 0 | 0 | 2 | 0 | 4 | -481691754
| D | 2 | Zakladanie |  |  |  | 0 |  |  |  |  | 0 |  | 65.4701 |  | 0 | 1 | D | 1 | ROZPOCET | [6 empty] | 0
14 | K | 211521111 | Výplň odvodňovacieho rebra alebo trativodu do rýh kamenivom hrubým drveným frakcie 63-125 mm | m3 | 6.75 |  | 0 |  |  | znížená |  | 0 | 1.63 | 11.0025 | 0 | 0 | 4 | K | 2 | ROZPOCET | 0 | 0 | 0 | 0 | 0 | 2 | 0 | 4 | 2021034253
15 | K | 211561111 | Výplň odvodňovacieho rebra alebo trativodu do rýh kamenivom hrubým drveným frakcie 16-32 mm | m3 | 19.11 |  | 0 |  |  | znížená |  | 0 | 1.665 | 31.8181 | 0 | 0 | 4 | K | 2 | ROZPOCET | 0 | 0 | 0 | 0 | 0 | 2 | 0 | 4 | 595110557
16 | K | 211971121 | Zhotov. oplášt. výplne z geotext. v ryhe alebo v záreze pri rozvinutej šírke oplášt. od 0 do 2, 5 m | m2 | 2355 |  | 0 |  |  | znížená |  | 0 | 0.00035 | 0.82425 | 0 | 0 | 4 | K | 2 | ROZPOCET | 0 | 0 | 0 | 0 | 0 | 2 | 0 | 4 | -1341510939
17 | M | 693110001200 | Geotextília polypropylénová Tatratex GTX N PP 300, šírka 1,27; 1,75-3,5 m, dĺžka 20-60; 90 m, hrúbka 2,7 mm, netkaná, MIVA | m2 | 2402.1 |  | 0 |  |  | znížená |  | 0 | 0.0004 | 0.96084 | 0 | 0 | 8 | M | 2 | ROZPOCET | 0 | 0 | 0 | 0 | 0 | 2 | 0 | 4 | 2124281938
18 | K | 212572111 | Lôžko pre trativod zo štrkopiesku triedeného | m3 | 5.46 |  | 0 |  |  | znížená |  | 0 | 1.9205 | 10.4859 | 0 | 0 | 4 | K | 2 | ROZPOCET | 0 | 0 | 0 | 0 | 0 | 2 | 0 | 4 | -179460677
19 | K | 212755114 | Trativod z drenážnych rúrok bez lôžka, vnútorného priem. rúrok 100 mm | m | 124 |  | 0 |  |  | znížená |  | 0 | 0.00992 | 1.2301 | 0 | 0 | 4 | K | 2 | ROZPOCET | 0 | 0 | 0 | 0 | 0 | 2 | 0 | 4 | -664049350
20 | K | 212755116 | Trativod z drenážnych rúrok bez lôžka, vnútorného priem. rúrok 160 mm | m | 32 |  | 0 |  |  | znížená |  | 0 | 0.01798 | 0.57536 | 0 | 0 | 4 | K | 2 | ROZPOCET | 0 | 0 | 0 | 0 | 0 | 2 | 0 | 4 | 473498912
21 | K | 215901101 | Zhutnenie podložia z rastlej horniny 1 až 4 pod násypy, z hornina súdržných do 92 % PS a nesúdržných | m2 | 2055 |  | 0 |  |  | znížená |  | 0 | 0 | 0 | 0 | 0 | 4 | K | 2 | ROZPOCET | 0 | 0 | 0 | 0 | 0 | 2 | 0 | 4 | -114172577
22 | K | 271571111 | Vankúše zhutnené pod základy zo štrkopiesku | m3 | 0.432 |  | 0 |  |  | znížená |  | 0 | 2.0664 | 0.89268 | 0 | 0 | 4 | K | 2 | ROZPOCET | 0 | 0 | 0 | 0 | 0 | 2 | 0 | 4 | -823795308
23 | K | 274313611 | Betón základových pásov, prostý tr.C 20/25 | m3 | 2.304 |  | 0 |  |  | znížená |  | 0 | 2.201 | 5.0711 | 0 | 0 | 4 | K | 2 | ROZPOCET | 0 | 0 | 0 | 0 | 0 | 2 | 0 | 4 | -1625329002
24 | K | 275311120 | Základové pätky betónu prostého tr. C 20/25 | m3 | 1.152 |  | 0 |  |  | znížená |  | 0 | 2.265 | 2.6093 | 0 | 0 | 4 | K | 2 | ROZPOCET | 0 | 0 | 0 | 0 | 0 | 2 | 0 | 4 | -520618688
| D | 5 | Komunikácie |  |  |  | 0 |  |  |  |  | 0 |  | 1943.426 |  | 0 | 1 | D | 1 | ROZPOCET | [6 empty] | 0
25 | K | 564281111 | Vrstva zo štrkopiesku s rozprestretím hr. 400 mm | m2 | 120 |  | 0 |  |  | znížená |  | 0 | 0.6672 | 80.064 | 0 | 0 | 4 | K | 2 | ROZPOCET | 0 | 0 | 0 | 0 | 0 | 2 | 0 | 4 | -300108653
26 | K | 564651111 | Mlátový povrch z kameniva drveného veľ. 0-4 mm s rozprestretím a zhutnením, po zhutnení, vrchný posyp | m2 | 792 |  | 0 |  |  | znížená |  | 0 | 0.2916 | 230.9472 | 0 | 0 | 4 | K | 2 | ROZPOCET | 0 | 0 | 0 | 0 | 0 | 2 | 0 | 4 | -893847217
27 | K | 564651198 | Mlátový povrch z kameniva drveného veľ. 0-4, 4-8 a 8-16 mm s rozprestretím a zhutnením, po zhutnení hr. 100 mm | m2 | 792 |  | 0 |  |  | znížená |  | 0 | 0.2916 | 230.9472 | 0 | 0 | 4 | K | 2 | ROZPOCET | 0 | 0 | 0 | 0 | 0 | 2 | 0 | 4 | -1379578854
28 | K | 564761111 | Podklad alebo kryt z kameniva hrubého drveného 31,5/45/GC s rozprestretím a zhutn.hr. 200 mm | m2 | 350 |  | 0 |  |  | znížená |  | 0 | 0.38625 | 135.1875 | 0 | 0 | 4 | K | 2 | ROZPOCET | 0 | 0 | 0 | 0 | 0 | 2 | 0 | 4 | -518592435
29 | K | 564801110 | Podklad zo štrkodrviny veľ. 0-4mm s rozprestretím a zhutnením, po zhutnení hr. 10 mm | m2 | 350 |  | 0 |  |  | znížená |  | 0 | 0.06785 | 23.7475 | 0 | 0 | 4 | K | 2 | ROZPOCET | 0 | 0 | 0 | 0 | 0 | 2 | 0 | 4 | 1514613850
30 | K | 564801111 | Podklad zo štrkodrviny veľ. 4-8mm s rozprestretím a zhutnením, po zhutnení hr. 30 mm | m2 | 350 |  | 0 |  |  | znížená |  | 0 | 0.06785 | 23.7475 | 0 | 0 | 4 | K | 2 | ROZPOCET | 0 | 0 | 0 | 0 | 0 | 2 | 0 | 4 | 1664729130
31 | K | 564801112 | Podklad zo štrkodrviny veľ. 0-4mm s rozprestretím a zhutnením, po zhutnení hr. 40 mm | m2 | 793 |  | 0 |  |  | znížená |  | 0 | 0.08803 | 69.8078 | 0 | 0 | 4 | K | 2 | ROZPOCET | 0 | 0 | 0 | 0 | 0 | 2 | 0 | 4 | -1005251947
32 | K | 564811111 | Podklad zo štrkodrviny veľ. 16-32mm s rozprestretím a zhutnením, po zhutnení hr. 50 mm | m2 | 350 |  | 0 |  |  | znížená |  | 0 | 0.1082 | 37.87 | 0 | 0 | 4 | K | 2 | ROZPOCET | 0 | 0 | 0 | 0 | 0 | 2 | 0 | 4 | 395853635
33 | K | 564851111 | Podklad zo štrkodrviny veľ. 0-63mm s rozprestretím a zhutnením, po zhutnení hr. 150 mm | m2 | 793 |  | 0 |  |  | znížená |  | 0 | 0.30994 | 245.7824 | 0 | 0 | 4 | K | 2 | ROZPOCET | 0 | 0 | 0 | 0 | 0 | 2 | 0 | 4 | -1494996594
34 | K | 564861112 | Podklad zo štrkodrviny veľ. 0-63mm s rozprestretím a zhutnením, po zhutnení hr. 200 mm | m2 | 792 |  | 0 |  |  | znížená |  | 0 | 0.43097 | 341.3282 | 0 | 0 | 4 | K | 2 | ROZPOCET | 0 | 0 | 0 | 0 | 0 | 2 | 0 | 4 | 897285338
35 | K | 564861111 | Podklad zo štrkodrviny veľ. 0-32mm s rozprestretím a zhutnením, po zhutnení hr. 150 mm | m2 | 793 |  | 0 |  |  | znížená |  | 0 | 0.4108 | 325.7644 | 0 | 0 | 4 | K | 2 | ROZPOCET | 0 | 0 | 0 | 0 | 0 | 2 | 0 | 4 | -2093326092
36 | K | 589140031 | Podklad pod športové povrchy športovísk odpružený z gumoasfaltu hrúbky 25 mm | m2 | 283 |  | 0 |  |  | znížená |  | 0 | 0.0015 | 0.4245 | 0 | 0 | 4 | K | 2 | ROZPOCET | 0 | 0 | 0 | 0 | 0 | 2 | 0 | 4 | 1991279659
37 | K | 589160021 | Športový povrch multifunkčný z EPDM 10 mm | m2 | 350 |  | 0 |  |  | znížená |  | 0 | 0.0018 | 0.63 | 0 | 0 | 4 | K | 2 | ROZPOCET | 0 | 0 | 0 | 0 | 0 | 2 | 0 | 4 | 305046397
38 | K | 589160032 | Podklad pod športové povrchy športovísk odpružený z gumoasfaltu hrúbky 80 mm | m2 | 67 |  | 0 |  |  | znížená |  | 0 | 0.00175 | 0.11725 | 0 | 0 | 4 | K | 2 | ROZPOCET | 0 | 0 | 0 | 0 | 0 | 2 | 0 | 4 | 677105794
39 | K | 596911112 | Kladenie zámkovej dlažby hr. 6 cm pre peších nad 20 m2 so zriadením lôžka z kameniva hr. 4 cm | m2 | 793 |  | 0 |  |  | znížená |  | 0 | 0.112 | 88.816 | 0 | 0 | 4 | K | 2 | ROZPOCET | 0 | 0 | 0 | 0 | 0 | 2 | 0 | 4 | 827777917
40 | M | 592460009600 | Dlažba betónová Low value PREMAC KLASIKO, rozmer 200x200x60 mm, sivá | m2 | 832.65 |  | 0 |  |  | znížená |  | 0 | 0.13 | 108.2445 | 0 | 0 | 8 | M | 2 | ROZPOCET | 0 | 0 | 0 | 0 | 0 | 2 | 0 | 4 | 1625500433
| D | 9 | Ostatné konštrukcie a práce-búranie |  |  |  | 0 |  |  |  |  | 0 |  | 406.692 |  | 0 | 1 | D | 1 | ROZPOCET | [6 empty] | 0
41 | K | 916561112 | Osadenie záhonového alebo parkového obrubníka betón., do lôžka z bet. pros. tr. C 16/20 s bočnou oporou | m | 1576 |  | 0 |  |  | znížená |  | 0 | 0.09933 | 156.5441 | 0 | 0 | 4 | K | 2 | ROZPOCET | 0 | 0 | 0 | 0 | 0 | 2 | 0 | 4 | 241677557
42 | M | 592170001800 | Obrubník PREMAC parkový, lxšxv 1000x50x200 mm, sivá | ks | 1591.76 |  | 0 |  |  | znížená |  | 0 | 0.023 | 36.6105 | 0 | 0 | 8 | M | 2 | ROZPOCET | 0 | 0 | 0 | 0 | 0 | 2 | 0 | 4 | -1709823863
43 | K | 917461112 | Osadenie chodník. obrubníka kamenného stojatého do lôžka z betónu prostého C 16/20 s bočnou oporou | m | 2 |  | 0 |  |  | znížená |  | 0 | 0.13831 | 0.27662 | 0 | 0 | 4 | K | 2 | ROZPOCET | 0 | 0 | 0 | 0 | 0 | 2 | 0 | 4 | -272571098
44 | K | 917762112 | Osadenie chodník. obrubníka betónového ležatého do lôžka z betónu prosteho tr. C 16/20 s bočnou oporou | m | 6 |  | 0 |  |  | znížená |  | 0 | 0.16556 | 0.99336 | 0 | 0 | 4 | K | 2 | ROZPOCET | 0 | 0 | 0 | 0 | 0 | 2 | 0 | 4 | 1645625968
45 | M | 592170001000 | Obrubník PREMAC cestný, lxšxv 1000x150x260 mm | ks | 8.08 |  | 0 |  |  | znížená |  | 0 | 0.085 | 0.6868 | 0 | 0 | 8 | M | 2 | ROZPOCET | 0 | 0 | 0 | 0 | 0 | 2 | 0 | 4 | 1193715333
46 | K | 918101112 | Lôžko pod obrubníky, krajníky alebo obruby z dlažob. kociek z betónu prostého tr. C 16/20 | m3 | 95.04 |  | 0 |  |  | znížená |  | 0 | 2.2151 | 210.526 | 0 | 0 | 4 | K | 2 | ROZPOCET | 0 | 0 | 0 | 0 | 0 | 2 | 0 | 4 | 1336457143
47 | K | 935114312 | Osadenie odvodňovacieho betónového žľabu univerzálneho vnútornej šírky 100 mm a s roštom triedy B 125 | m | 5.5 |  | 0 |  |  | znížená |  | 0 | 0.10161 | 0.55885 | 0 | 0 | 4 | K | 2 | ROZPOCET | 0 | 0 | 0 | 0 | 0 | 2 | 0 | 4 | 32661645
48 | M | 592270002200 | Odvodňovací žľab univerzálny BGU NW 100, č. 0, dĺžky 1 m, bez spádu, betónový, HYDRO BG | ks | 5.5 |  | 0 |  |  | znížená |  | 0 | 0.032 | 0.176 | 0 | 0 | 8 | M | 2 | ROZPOCET | 0 | 0 | 0 | 0 | 0 | 2 | 0 | 4 | 1130937195
49 | M | 592270003300 | Mriežkový rošt NW 100, lxšxhr 1000x155x2 mm, rozmer štrbiny MW 30x10 mm, trieda B 125, pozinkovaná oceľ, pre odvodňovacie žľaby bez ochrannej hrany, HYDRO BG | ks | 5.5 |  | 0 |  |  | znížená |  | 0 | 0.006 | 0.033 | 0 | 0 | 8 | M | 2 | ROZPOCET | 0 | 0 | 0 | 0 | 0 | 2 | 0 | 4 | 26332938
50 | M | 592270006100 | Čelná, koncová stena NW 100, bez nátrubku, pozinkovaná (pre BGU 100/0), HYDRO BG | ks | 5.5 |  | 0 |  |  | znížená |  | 0 | 0.0003 | 0.00165 | 0 | 0 | 8 | M | 2 | ROZPOCET | 0 | 0 | 0 | 0 | 0 | 2 | 0 | 4 | -783154123
51 | K | 935114391 | Osadenie vpustu pre odvodňovací betónový žľab univerzálny vnútornej šírky 100 mm | ks | 2 |  | 0 |  |  | znížená |  | 0 | 0.10172 | 0.20344 | 0 | 0 | 4 | K | 2 | ROZPOCET | 0 | 0 | 0 | 0 | 0 | 2 | 0 | 4 | 23501191
52 | M | 592270003600 | Mriežkový rošt NW 100, lxšxhr 500x155x7 mm, rozmer štrbiny MW 15x22 mm, trieda C 250, liatina, pre odvodňovacie žľaby bez ochrannej hrany, HYDRO BG | ks | 2 |  | 0 |  |  | znížená |  | 0 | 0.0035 | 0.007 | 0 | 0 | 8 | M | 2 | ROZPOCET | 0 | 0 | 0 | 0 | 0 | 2 | 0 | 4 | -1191067859
53 | M | 592270005200 | Vpust BGU NW 100, lxšxv 500x158x495 mm, betónový, HYDRO BG | ks | 2 |  | 0 |  |  | znížená |  | 0 | 0.037 | 0.074 | 0 | 0 | 8 | M | 2 | ROZPOCET | 0 | 0 | 0 | 0 | 0 | 2 | 0 | 4 | 296503184
54 | M | 592270005600 | Kalový kôš k vpustu BGU NW 100, plastový čierny, k zachytávaniu nečistôt, HYDRO BG | ks | 2 |  | 0 |  |  | znížená |  | 0 | 0.00037 | 0.00074 | 0 | 0 | 8 | M | 2 | ROZPOCET | 0 | 0 | 0 | 0 | 0 | 2 | 0 | 4 | 1421526150
| D | 99 | Presun hmôt HSV |  |  |  | 0 |  |  |  |  | 0 |  | 0 |  | 0 | 1 | D | 1 | ROZPOCET | [6 empty] | 0
55 | K | 998223011 | Presun hmôt pre pozemné komunikácie s krytom dláždeným (822 2.3, 822 5.3) akejkoľvek dĺžky objektu | t | 2651.829 |  | 0 |  |  | znížená |  | 0 | 0 | 0 | 0 | 0 | 4 | K | 2 | ROZPOCET | 0 | 0 | 0 | 0 | 0 | 2 | 0 | 4 | -1684969077

## 003 - Oplotenie detského ...
{f76e792e-5cd2-4fd8-be28-3974c1f9eede}
0
| KRYCÍ LIST ROZPOČTU | [7 empty] | v --- nižšie sa nachádzajú doplnkové a pomocné údaje k zostavám --- v | [8 empty] | False
Stavba:
Revitalizácia vnútrobloku vedľa hotela Magnus, Trenčín
Objekt:
003 - Oplotenie detského ihriska
| JKSO: |  |  |  |  | KS:
| Miesto: |  | Trenčín |  |  | Dátum: | 12.5.2020
| Objednávateľ: |  |  |  |  | IČO:
IČ DPH:
| Zhotoviteľ: |  |  |  |  | IČO: | Vyplň údaj
|  | Vyplň údaj |  |  |  | IČ DPH: | Vyplň údaj
| Projektant: |  |  |  |  | IČO: | 50136143
|  | 3D PARTNERS, s.r.o. |  |  |  | IČ DPH: | SK2120196705
| Spracovateľ: |  |  |  |  | IČO:
|  | Ing. Martin TOMÁŠ |  |  |  | IČ DPH:
Poznámka:
| Cena bez DPH | [5 empty] | 0
|  |  | Základ dane |  |  | Sadzba dane | Výška dane
| DPH | základná | 0 |  |  | 20% | 0
|  | znížená | 0 |  |  | 20% | 0
|  | zákl. prenesená | 0 |  |  | 20% | 0
|  | zníž. prenesená | 0 |  |  | 20% | 0
|  | nulová | 0 |  |  | 0% | 0
| Cena s DPH |  |  | v | EUR |  | 0
| Projektant |  |  | Spracovateľ
| Dátum a podpis: |  | Pečiatka | Dátum a podpis: |  |  | Pečiatka
| Objednávateľ |  |  | Zhotoviteľ
| Dátum a podpis: |  | Pečiatka | Dátum a podpis: |  |  | Pečiatka
REKAPITULÁCIA ROZPOČTU
Stavba:
Revitalizácia vnútrobloku vedľa hotela Magnus, Trenčín
Objekt:
003 - Oplotenie detského ihriska
Miesto: |  |  | Trenčín |  |  | Dátum: | 12.5.2020
Objednávateľ: | [5 empty] | Projektant: | 3D PARTNERS, s.r.o.
Zhotoviteľ: |  |  | Vyplň údaj |  |  | Spracovateľ: | Ing. Martin TOMÁŠ
Kód dielu - Popis | [6 empty] | Cena celkom [EUR]
Náklady z rozpočtu | [6 empty] | 0 | [11 empty] | -1
| HSV - Práce a dodávky HSV | [5 empty] | 0
| 1 - Zemné práce | [5 empty] | 0
| 2 - Zakladanie | [5 empty] | 0
| 99 - Presun hmôt HSV | [5 empty] | 0
| PSV - Práce a dodávky PSV | [5 empty] | 0
| 767 - Konštrukcie doplnkové kovové | [5 empty] | 0
| 783 - Nátery | [5 empty] | 0
ROZPOČET
Stavba:
Revitalizácia vnútrobloku vedľa hotela Magnus, Trenčín
Objekt:
003 - Oplotenie detského ihriska
Miesto: |  |  | Trenčín |  |  | Dátum: | 12.5.2020
Objednávateľ: | [5 empty] | Projektant: | 3D PARTNERS, s.r.o.
Zhotoviteľ: |  |  | Vyplň údaj |  |  | Spracovateľ: | Ing. Martin TOMÁŠ
PČ | Typ | Kód | Popis | MJ | Množstvo | J.cena [EUR] | Cena celkom [EUR] | Cenová sústava |  | DPH | J. Nh [h] | Nh celkom [h] | J. hmotnosť [t] | Hmotnosť celkom [t] | J. suť [t] | Suť Celkom [t]
Náklady z rozpočtu | [6 empty] | 0 |  |  |  |  | 0 |  | 1654.0041 |  | 0 |  | D | -1 | [7 empty] | 0
| D | HSV | Práce a dodávky HSV |  |  |  | 0 |  |  |  |  | 0 |  | 6.4098 |  | 0 | 1 | D | 0 | ROZPOCET | [6 empty] | 0
| D | 1 | Zemné práce |  |  |  | 0 |  |  |  |  | 0 |  | 0 |  | 0 | 1 | D | 1 | ROZPOCET | [6 empty] | 0
1 | K | 133201201 | Výkop pätky nezapaženej, hornina 3 do 100 m3 | m3 | 2.484 |  | 0 |  |  | znížená |  | 0 | 0 | 0 | 0 | 0 | 4 | K | 2 | ROZPOCET | 0 | 0 | 0 | 0 | 0 | 2 | 0 | 4 | 1983691230
2 | K | 133201209 | Príplatok k cenám za lepivosť horniny tr.3 | m3 | 2.484 |  | 0 |  |  | znížená |  | 0 | 0 | 0 | 0 | 0 | 4 | K | 2 | ROZPOCET | 0 | 0 | 0 | 0 | 0 | 2 | 0 | 4 | -796209384
3 | K | 162201102 | Vodorovné premiestnenie výkopku z horniny 1-4 nad 20-50m | m3 | 2.484 |  | 0 |  |  | znížená |  | 0 | 0 | 0 | 0 | 0 | 4 | K | 2 | ROZPOCET | 0 | 0 | 0 | 0 | 0 | 2 | 0 | 4 | 1220243064
4 | K | 162501122 | Vodorovné premiestnenie výkopku po spevnenej ceste z horniny tr.1-4, nad 100 do 1000 m3 na vzdialenosť do 3000 m | m3 | 2.484 |  | 0 |  |  | znížená |  | 0 | 0 | 0 | 0 | 0 | 4 | K | 2 | ROZPOCET | 0 | 0 | 0 | 0 | 0 | 2 | 0 | 4 | 93255718
5 | K | 162501123 | Vodorovné premiestnenie výkopku po spevnenej ceste z horniny tr.1-4, nad 100 do 1000 m3, príplatok k cene za každých ďalšich a začatých 1000 m | m3 | 42.228 |  | 0 |  |  | znížená |  | 0 | 0 | 0 | 0 | 0 | 4 | K | 2 | ROZPOCET | 0 | 0 | 0 | 0 | 0 | 2 | 0 | 4 | 1073726369
6 | K | 167101102 | Nakladanie neuľahnutého výkopku z hornín tr.1-4 nad 100 do 1000 m3 | m3 | 2.484 |  | 0 |  |  | znížená |  | 0 | 0 | 0 | 0 | 0 | 4 | K | 2 | ROZPOCET | 0 | 0 | 0 | 0 | 0 | 2 | 0 | 4 | 1197413895
7 | K | 171209002 | Poplatok za skladovanie - zemina a kamenivo (17 05) ostatné | t | 1.863 |  | 0 |  |  | znížená |  | 0 | 0 | 0 | 0 | 0 | 4 | K | 2 | ROZPOCET | 0 | 0 | 0 | 0 | 0 | 2 | 0 | 4 | -641171430
| D | 2 | Zakladanie |  |  |  | 0 |  |  |  |  | 0 |  | 6.4098 |  | 0 | 1 | D | 1 | ROZPOCET | [6 empty] | 0
8 | K | 275311120 | Základové pätky a bloky mostných konštrukcií z betónu prostého tr. C 20/25 | m3 | 2.484 |  | 0 |  |  | znížená |  | 0 | 2.5804 | 6.4098 | 0 | 0 | 4 | K | 2 | ROZPOCET | 0 | 0 | 0 | 0 | 0 | 2 | 0 | 4 | 702092904
| D | 99 | Presun hmôt HSV |  |  |  | 0 |  |  |  |  | 0 |  | 0 |  | 0 | 1 | D | 1 | ROZPOCET | [6 empty] | 0
9 | K | 998151111 | Presun hmôt pre obj.8152, 8153,8159,zvislá nosná konštr.z tehál,tvárnic,blokov, ocele výšky do 6 m | t | 6.41 |  | 0 |  |  | znížená |  | 0 | 0 | 0 | 0 | 0 | 4 | K | 2 | ROZPOCET | 0 | 0 | 0 | 0 | 0 | 2 | 0 | 4 | 431295360
| D | PSV | Práce a dodávky PSV |  |  |  | 0 |  |  |  |  | 0 |  | 1647.5943 |  | 0 | 2 | D | 0 | ROZPOCET | [6 empty] | 0
| D | 767 | Konštrukcie doplnkové kovové |  |  |  | 0 |  |  |  |  | 0 |  | 1647.5376 |  | 0 | 2 | D | 1 | ROZPOCET | [6 empty] | 0
10 | K | 767920010 | Montáž vrát a vrátok k panelovému oploteniu osadzovaných na stĺpiky oceľové, s plochou jednotlivo do 2 m2 | ks | 2 |  | 0 |  |  | znížená |  | 0 | 0 | 0 | 0 | 0 | 16 | K | 2 | ROZPOCET | 0 | 0 | 0 | 0 | 0 | 2 | 0 | 16 | -1193484187
11 | M | 553510011200 | Brána jednokrídlová, šxv 1,07x1,05 m výplň dierovaný plech Perfora | ks | 2 |  | 0 |  |  | znížená |  | 0 | 0.1134 | 0.2268 | 0 | 0 | 32 | M | 2 | ROZPOCET | 0 | 0 | 0 | 0 | 0 | 2 | 0 | 16 | 1630746420
12 | K | 767995108 | Montáž ostatných atypických kovových stavebných doplnkových konštrukcií nad 500 kg - oplotenie | kg | 1813.04 |  | 0 |  |  | znížená |  | 0 | 5e-05 | 0.090652 | 0 | 0 | 16 | K | 2 | ROZPOCET | 0 | 0 | 0 | 0 | 0 | 2 | 0 | 16 | -671574474
13 | M | 133840000500 | Stĺp oplotenia 85x34x2mm | kg | 150.48 |  | 0 |  |  | znížená |  | 0 | 1 | 150.48 | 0 | 0 | 32 | M | 2 | ROZPOCET | 0 | 0 | 0 | 0 | 0 | 2 | 0 | 16 | -141582059
14 | M | 133840000600 | Stĺp oplotenia 70x34x2mm | kg | 26.58 |  | 0 |  |  | znížená |  | 0 | 1 | 26.58 | 0 | 0 | 32 | M | 2 | ROZPOCET | 0 | 0 | 0 | 0 | 0 | 2 | 0 | 16 | -1679943230
15 | M | 133840000700 | Lemovací profil 20x30x1,5mm | kg | 326.64 |  | 0 |  |  | znížená |  | 0 | 1 | 326.64 | 0 | 0 | 32 | M | 2 | ROZPOCET | 0 | 0 | 0 | 0 | 0 | 2 | 0 | 16 | 395913645
16 | M | 133840000800 | Kotevná platňa 150x100x10mm | kg | 7.56 |  | 0 |  |  | znížená |  | 0 | 1 | 7.56 | 0 | 0 | 32 | M | 2 | ROZPOCET | 0 | 0 | 0 | 0 | 0 | 2 | 0 | 16 | -567187489
17 | M | 133840000900 | Kotevná platňa 150x150x10mm | kg | 1.08 |  | 0 |  |  | znížená |  | 0 | 1 | 1.08 | 0 | 0 | 32 | M | 2 | ROZPOCET | 0 | 0 | 0 | 0 | 0 | 2 | 0 | 16 | -1978466438
18 | M | 133840001000 | Dierovaný plech Perfora | kg | 984.81 |  | 0 |  |  | znížená |  | 0 | 1 | 984.81 | 0 | 0 | 32 | M | 2 | ROZPOCET | 0 | 0 | 0 | 0 | 0 | 2 | 0 | 16 | 918634343
19 | M | 133840001100 | Nešpecifikované konštrukcie a prvky + spojovací materiál | kg | 149.72 |  | 0 |  |  | znížená |  | 0 | 1 | 149.72 | 0 | 0 | 32 | M | 2 | ROZPOCET | 0 | 0 | 0 | 0 | 0 | 2 | 0 | 16 | 754088058
20 | M | 133840001200 | Chemická kotva HILTI M12 | ks | 184 |  | 0 |  |  | znížená |  | 0 | 0.001 | 0.184 | 0 | 0 | 32 | M | 2 | ROZPOCET | 0 | 0 | 0 | 0 | 0 | 2 | 0 | 16 | -1747956943
24 | M | 133840001201 | Prvky oceľového zábradlia | kg | 166.17 |  | 0 |  |  | znížená |  | 0 | 0.001 | 0.16617 | 0 | 0 | 32 | M | 2 | ROZPOCET | 0 | 0 | 0 | 0 | 0 | 2 | 0 | 16 | 765746163
21 | K | 998767201 | Presun hmôt pre kovové stavebné doplnkové konštrukcie v objektoch výšky do 6 m | % |  |  | 0 |  |  | znížená |  | 0 | 0 | 0 | 0 | 0 | 16 | K | 2 | ROZPOCET | 0 | 0 | 0 | 0 | 0 | 2 | 0 | 16 | 1756701217
| D | 783 | Nátery |  |  |  | 0 |  |  |  |  | 0 |  | 0.056664 |  | 0 | 2 | D | 1 | ROZPOCET | [6 empty] | 0
22 | K | 783225100 | Nátery kov.stav.doplnk.konštr. syntetické na vzduchu schnúce dvojnás. 1x s emailov. - 105µm | m2 | 177.076 |  | 0 |  |  | znížená |  | 0 | 0.00024 | 0.042498 | 0 | 0 | 16 | K | 2 | ROZPOCET | 0 | 0 | 0 | 0 | 0 | 2 | 0 | 16 | -1582976439
23 | K | 783226100 | Nátery kov.stav.doplnk.konštr. syntetické na vzduchu schnúce základný - 35µm | m2 | 177.076 |  | 0 |  |  | znížená |  | 0 | 8e-05 | 0.014166 | 0 | 0 | 16 | K | 2 | ROZPOCET | 0 | 0 | 0 | 0 | 0 | 2 | 0 | 16 | -930363570

## 004 - Pergola
{004e566e-ac2c-4000-a560-7f886de78423}
0
| KRYCÍ LIST ROZPOČTU | [7 empty] | v --- nižšie sa nachádzajú doplnkové a pomocné údaje k zostavám --- v | [8 empty] | False
Stavba:
Revitalizácia vnútrobloku vedľa hotela Magnus, Trenčín
Objekt:
004 - Pergola
| JKSO: |  |  |  |  | KS:
| Miesto: |  | Trenčín |  |  | Dátum: | 12.5.2020
| Objednávateľ: |  |  |  |  | IČO:
IČ DPH:
| Zhotoviteľ: |  |  |  |  | IČO: | Vyplň údaj
|  | Vyplň údaj |  |  |  | IČ DPH: | Vyplň údaj
| Projektant: |  |  |  |  | IČO: | 50136143
|  | 3D PARTNERS, s.r.o. |  |  |  | IČ DPH: | SK2120196705
| Spracovateľ: |  |  |  |  | IČO:
|  | Ing. Martin TOMÁŠ |  |  |  | IČ DPH:
Poznámka:
| Cena bez DPH | [5 empty] | 0
|  |  | Základ dane |  |  | Sadzba dane | Výška dane
| DPH | základná | 0 |  |  | 20% | 0
|  | znížená | 0 |  |  | 20% | 0
|  | zákl. prenesená | 0 |  |  | 20% | 0
|  | zníž. prenesená | 0 |  |  | 20% | 0
|  | nulová | 0 |  |  | 0% | 0
| Cena s DPH |  |  | v | EUR |  | 0
| Projektant |  |  | Spracovateľ
| Dátum a podpis: |  | Pečiatka | Dátum a podpis: |  |  | Pečiatka
| Objednávateľ |  |  | Zhotoviteľ
| Dátum a podpis: |  | Pečiatka | Dátum a podpis: |  |  | Pečiatka
REKAPITULÁCIA ROZPOČTU
Stavba:
Revitalizácia vnútrobloku vedľa hotela Magnus, Trenčín
Objekt:
004 - Pergola
Miesto: |  |  | Trenčín |  |  | Dátum: | 12.5.2020
Objednávateľ: | [5 empty] | Projektant: | 3D PARTNERS, s.r.o.
Zhotoviteľ: |  |  | Vyplň údaj |  |  | Spracovateľ: | Ing. Martin TOMÁŠ
Kód dielu - Popis | [6 empty] | Cena celkom [EUR]
Náklady z rozpočtu | [6 empty] | 0 | [11 empty] | -1
| HSV - Práce a dodávky HSV | [5 empty] | 0
| 1 - Zemné práce | [5 empty] | 0
| 2 - Zakladanie | [5 empty] | 0
| 99 - Presun hmôt HSV | [5 empty] | 0
| PSV - Práce a dodávky PSV | [5 empty] | 0
| 767 - Konštrukcie doplnkové kovové | [5 empty] | 0
| 783 - Nátery | [5 empty] | 0
ROZPOČET
Stavba:
Revitalizácia vnútrobloku vedľa hotela Magnus, Trenčín
Objekt:
004 - Pergola
Miesto: |  |  | Trenčín |  |  | Dátum: | 12.5.2020
Objednávateľ: | [5 empty] | Projektant: | 3D PARTNERS, s.r.o.
Zhotoviteľ: |  |  | Vyplň údaj |  |  | Spracovateľ: | Ing. Martin TOMÁŠ
PČ | Typ | Kód | Popis | MJ | Množstvo | J.cena [EUR] | Cena celkom [EUR] | Cenová sústava |  | DPH | J. Nh [h] | Nh celkom [h] | J. hmotnosť [t] | Hmotnosť celkom [t] | J. suť [t] | Suť Celkom [t]
Náklady z rozpočtu | [6 empty] | 0 |  |  |  |  | 0 |  | 2192.283 |  | 0 |  | D | -1 | [7 empty] | 0
| D | HSV | Práce a dodávky HSV |  |  |  | 0 |  |  |  |  | 0 |  | 6.7198 |  | 0 | 1 | D | 0 | ROZPOCET | [6 empty] | 0
| D | 1 | Zemné práce |  |  |  | 0 |  |  |  |  | 0 |  | 0 |  | 0 | 1 | D | 1 | ROZPOCET | [6 empty] | 0
1 | K | 133201201 | Výkop pätky nezapaženej, hornina 3 do 100 m3 | m3 | 2.592 |  | 0 |  |  | znížená |  | 0 | 0 | 0 | 0 | 0 | 4 | K | 2 | ROZPOCET | 0 | 0 | 0 | 0 | 0 | 2 | 0 | 4 | -1437971158
2 | K | 133201209 | Príplatok k cenám za lepivosť horniny tr.3 | m3 | 2.592 |  | 0 |  |  | znížená |  | 0 | 0 | 0 | 0 | 0 | 4 | K | 2 | ROZPOCET | 0 | 0 | 0 | 0 | 0 | 2 | 0 | 4 | -1897153563
3 | K | 162201102 | Vodorovné premiestnenie výkopku z horniny 1-4 nad 20-50m | m3 | 2.592 |  | 0 |  |  | znížená |  | 0 | 0 | 0 | 0 | 0 | 4 | K | 2 | ROZPOCET | 0 | 0 | 0 | 0 | 0 | 2 | 0 | 4 | -608798836
4 | K | 162501122 | Vodorovné premiestnenie výkopku po spevnenej ceste z horniny tr.1-4, nad 100 do 1000 m3 na vzdialenosť do 3000 m | m3 | 2.592 |  | 0 |  |  | znížená |  | 0 | 0 | 0 | 0 | 0 | 4 | K | 2 | ROZPOCET | 0 | 0 | 0 | 0 | 0 | 2 | 0 | 4 | 124509694
5 | K | 162501123 | Vodorovné premiestnenie výkopku po spevnenej ceste z horniny tr.1-4, nad 100 do 1000 m3, príplatok k cene za každých ďalšich a začatých 1000 m | m3 | 44.064 |  | 0 |  |  | znížená |  | 0 | 0 | 0 | 0 | 0 | 4 | K | 2 | ROZPOCET | 0 | 0 | 0 | 0 | 0 | 2 | 0 | 4 | -164800337
6 | K | 167101102 | Nakladanie neuľahnutého výkopku z hornín tr.1-4 nad 100 do 1000 m3 | m3 | 2.592 |  | 0 |  |  | znížená |  | 0 | 0 | 0 | 0 | 0 | 4 | K | 2 | ROZPOCET | 0 | 0 | 0 | 0 | 0 | 2 | 0 | 4 | 1956913741
7 | K | 171209002 | Poplatok za skladovanie - zemina a kamenivo (17 05) ostatné | t | 1.944 |  | 0 |  |  | znížená |  | 0 | 0 | 0 | 0 | 0 | 4 | K | 2 | ROZPOCET | 0 | 0 | 0 | 0 | 0 | 2 | 0 | 4 | 2146192023
| D | 2 | Zakladanie |  |  |  | 0 |  |  |  |  | 0 |  | 6.7198 |  | 0 | 1 | D | 1 | ROZPOCET | [6 empty] | 0
8 | K | 275311120 | Základové pätky a bloky mostných konštrukcií z betónu prostého tr. C 20/25 | m3 | 2.592 |  | 0 |  |  | znížená |  | 0 | 2.5804 | 6.6885 | 0 | 0 | 4 | K | 2 | ROZPOCET | 0 | 0 | 0 | 0 | 0 | 2 | 0 | 4 | 165929730
9 | K | 275362021 | Výstuž základových pätiek zo zvár. sietí KARI | t | 0.026 |  | 0 |  |  | znížená |  | 0 | 1.203 | 0.031277 | 0 | 0 | 4 | K | 2 | ROZPOCET | 0 | 0 | 0 | 0 | 0 | 2 | 0 | 4 | -1969411025
| D | 99 | Presun hmôt HSV |  |  |  | 0 |  |  |  |  | 0 |  | 0 |  | 0 | 1 | D | 1 | ROZPOCET | [6 empty] | 0
10 | K | 998151111 | Presun hmôt pre obj.8152, 8153,8159,zvislá nosná konštr.z tehál,tvárnic,blokov, ocele výšky do 6 m | t | 6.72 |  | 0 |  |  | znížená |  | 0 | 0 | 0 | 0 | 0 | 4 | K | 2 | ROZPOCET | 0 | 0 | 0 | 0 | 0 | 2 | 0 | 4 | 1398522759
| D | PSV | Práce a dodávky PSV |  |  |  | 0 |  |  |  |  | 0 |  | 2185.5632 |  | 0 | 2 | D | 0 | ROZPOCET | [6 empty] | 0
| D | 767 | Konštrukcie doplnkové kovové |  |  |  | 0 |  |  |  |  | 0 |  | 2185.5411 |  | 0 | 2 | D | 1 | ROZPOCET | [6 empty] | 0
11 | K | 767920010 | Montáž vrát a vrátok k panelovému oploteniu osadzovaných na stĺpiky oceľové, s plochou jednotlivo do 2 m2 | ks | 0 |  | 0 |  |  | znížená |  | 0 | 0 | 0 | 0 | 0 | 16 | K | 2 | ROZPOCET | 0 | 0 | 0 | 0 | 0 | 2 | 0 | 16 | 1191774128
12 | M | 553510011200 | Brána jednokrídlová, šxv 1,07x1,05 m výplň dierovaný plech Perfora | ks | 0 |  | 0 |  |  | znížená |  | 0 | 0.1134 | 0 | 0 | 0 | 32 | M | 2 | ROZPOCET | 0 | 0 | 0 | 0 | 0 | 2 | 0 | 16 | -1446006484
13 | K | 767995108 | Montáž ostatných atypických kovových stavebných doplnkových konštrukcií nad 500 kg - oplotenie | kg | 2159.531 |  | 0 |  |  | znížená |  | 0 | 5e-05 | 0.10798 | 0 | 0 | 16 | K | 2 | ROZPOCET | 0 | 0 | 0 | 0 | 0 | 2 | 0 | 16 | 1617328677
14 | M | 133840000500 | Nosné prvky - stĺp HEA 140 | kg | 610.188 |  | 0 |  |  | znížená |  | 0 | 1 | 610.188 | 0 | 0 | 32 | M | 2 | ROZPOCET | 0 | 0 | 0 | 0 | 0 | 2 | 0 | 16 | 2103815231
15 | M | 133840000600 | Nosné prvky - nosník HEA 140 | kg | 309.738 |  | 0 |  |  | znížená |  | 0 | 1 | 309.738 | 0 | 0 | 32 | M | 2 | ROZPOCET | 0 | 0 | 0 | 0 | 0 | 2 | 0 | 16 | -1772389169
16 | M | 133840000700 | Nosné prvky - priečla HEA 140 | kg | 492.617 |  | 0 |  |  | znížená |  | 0 | 1 | 492.617 | 0 | 0 | 32 | M | 2 | ROZPOCET | 0 | 0 | 0 | 0 | 0 | 2 | 0 | 16 | 2131093268
17 | M | 133840000800 | Nosné prvky - priečla UPE 100 | kg | 489.625 |  | 0 |  |  | znížená |  | 0 | 1 | 489.625 | 0 | 0 | 32 | M | 2 | ROZPOCET | 0 | 0 | 0 | 0 | 0 | 2 | 0 | 16 | -1203750542
18 | M | 133840000900 | Nešpecifikované konštrukcie prvky + spojovací materiál | kg | 190.217 |  | 0 |  |  | znížená |  | 0 | 1 | 190.217 | 0 | 0 | 32 | M | 2 | ROZPOCET | 0 | 0 | 0 | 0 | 0 | 2 | 0 | 16 | -90554944
19 | M | 133840001000 | Kotviace prvky - kotevná platňa 200/270mm | kg | 61.042 |  | 0 |  |  | znížená |  | 0 | 1 | 61.042 | 0 | 0 | 32 | M | 2 | ROZPOCET | 0 | 0 | 0 | 0 | 0 | 2 | 0 | 16 | -1217970449
20 | M | 133840001100 | Kotviace prvky - chemická kotva HILTI HIT-RE500 V3+HIT-V (5,8) M12/180 | ks | 32 |  | 0 |  |  | znížená |  | 0 | 1 | 32 | 0 | 0 | 32 | M | 2 | ROZPOCET | 0 | 0 | 0 | 0 | 0 | 2 | 0 | 16 | -554830035
21 | M | 133840001200 | Nešpecifikované konštrukcie prvky + spojovací materiál | kg | 6.104 |  | 0 |  |  | znížená |  | 0 | 0.001 | 0.006104 | 0 | 0 | 32 | M | 2 | ROZPOCET | 0 | 0 | 0 | 0 | 0 | 2 | 0 | 16 | 78144466
22 | K | 998767201 | Presun hmôt pre kovové stavebné doplnkové konštrukcie v objektoch výšky do 6 m | % |  |  | 0 |  |  | znížená |  | 0 | 0 | 0 | 0 | 0 | 16 | K | 2 | ROZPOCET | 0 | 0 | 0 | 0 | 0 | 2 | 0 | 16 | 424459339
| D | 783 | Nátery |  |  |  | 0 |  |  |  |  | 0 |  | 0.022114 |  | 0 | 2 | D | 1 | ROZPOCET | [6 empty] | 0
23 | K | 783225100 | Nátery kov.stav.doplnk.konštr. syntetické na vzduchu schnúce dvojnás. 1x s emailov. - 105µm | m2 | 69.105 |  | 0 |  |  | znížená |  | 0 | 0.00024 | 0.016585 | 0 | 0 | 16 | K | 2 | ROZPOCET | 0 | 0 | 0 | 0 | 0 | 2 | 0 | 16 | -1347404187
24 | K | 783226100 | Nátery kov.stav.doplnk.konštr. syntetické na vzduchu schnúce základný - 35µm | m2 | 69.105 |  | 0 |  |  | znížená |  | 0 | 8e-05 | 0.0055284 | 0 | 0 | 16 | K | 2 | ROZPOCET | 0 | 0 | 0 | 0 | 0 | 2 | 0 | 16 | -1953168602

## 005 - Pieskovisko
{3d06c036-87b2-4d3b-b6fd-8af6cdb559e8}
0
| KRYCÍ LIST ROZPOČTU | [7 empty] | v --- nižšie sa nachádzajú doplnkové a pomocné údaje k zostavám --- v | [8 empty] | False
Stavba:
Revitalizácia vnútrobloku vedľa hotela Magnus, Trenčín
Objekt:
005 - Pieskovisko
| JKSO: |  |  |  |  | KS:
| Miesto: |  | Trenčín |  |  | Dátum: | 12.5.2020
| Objednávateľ: |  |  |  |  | IČO:
IČ DPH:
| Zhotoviteľ: |  |  |  |  | IČO: | Vyplň údaj
|  | Vyplň údaj |  |  |  | IČ DPH: | Vyplň údaj
| Projektant: |  |  |  |  | IČO: | 50136143
|  | 3D PARTNERS, s.r.o. |  |  |  | IČ DPH: | SK2120196705
| Spracovateľ: |  |  |  |  | IČO:
|  | Ing. Martin TOMÁŠ |  |  |  | IČ DPH:
Poznámka:
| Cena bez DPH | [5 empty] | 0
|  |  | Základ dane |  |  | Sadzba dane | Výška dane
| DPH | základná | 0 |  |  | 20% | 0
|  | znížená | 0 |  |  | 20% | 0
|  | zákl. prenesená | 0 |  |  | 20% | 0
|  | zníž. prenesená | 0 |  |  | 20% | 0
|  | nulová | 0 |  |  | 0% | 0
| Cena s DPH |  |  | v | EUR |  | 0
| Projektant |  |  | Spracovateľ
| Dátum a podpis: |  | Pečiatka | Dátum a podpis: |  |  | Pečiatka
| Objednávateľ |  |  | Zhotoviteľ
| Dátum a podpis: |  | Pečiatka | Dátum a podpis: |  |  | Pečiatka
REKAPITULÁCIA ROZPOČTU
Stavba:
Revitalizácia vnútrobloku vedľa hotela Magnus, Trenčín
Objekt:
005 - Pieskovisko
Miesto: |  |  | Trenčín |  |  | Dátum: | 12.5.2020
Objednávateľ: | [5 empty] | Projektant: | 3D PARTNERS, s.r.o.
Zhotoviteľ: |  |  | Vyplň údaj |  |  | Spracovateľ: | Ing. Martin TOMÁŠ
Kód dielu - Popis | [6 empty] | Cena celkom [EUR]
Náklady z rozpočtu | [6 empty] | 0 | [11 empty] | -1
| HSV - Práce a dodávky HSV | [5 empty] | 0
| 1 - Zemné práce | [5 empty] | 0
| 2 - Zakladanie | [5 empty] | 0
| 3 - Zvislé a kompletné konštrukcie | [5 empty] | 0
| 5 - Komunikácie | [5 empty] | 0
| 99 - Presun hmôt HSV | [5 empty] | 0
| PSV - Práce a dodávky PSV | [5 empty] | 0
| 711 - Izolácie proti vode a vlhkosti | [5 empty] | 0
ROZPOČET
Stavba:
Revitalizácia vnútrobloku vedľa hotela Magnus, Trenčín
Objekt:
005 - Pieskovisko
Miesto: |  |  | Trenčín |  |  | Dátum: | 12.5.2020
Objednávateľ: | [5 empty] | Projektant: | 3D PARTNERS, s.r.o.
Zhotoviteľ: |  |  | Vyplň údaj |  |  | Spracovateľ: | Ing. Martin TOMÁŠ
PČ | Typ | Kód | Popis | MJ | Množstvo | J.cena [EUR] | Cena celkom [EUR] | Cenová sústava |  | DPH | J. Nh [h] | Nh celkom [h] | J. hmotnosť [t] | Hmotnosť celkom [t] | J. suť [t] | Suť Celkom [t]
Náklady z rozpočtu | [6 empty] | 0 |  |  |  |  | 0 |  | 73.781 |  | 0 |  | D | -1 | [7 empty] | 0
| D | HSV | Práce a dodávky HSV |  |  |  | 0 |  |  |  |  | 0 |  | 73.6377 |  | 0 | 1 | D | 0 | ROZPOCET | [6 empty] | 0
| D | 1 | Zemné práce |  |  |  | 0 |  |  |  |  | 0 |  | 0 |  | 0 | 1 | D | 1 | ROZPOCET | [6 empty] | 0
1 | K | 132201101 | Výkop ryhy do šírky 600 mm v horn.3 do 100 m3 | m3 | 0.788 |  | 0 |  |  | znížená |  | 0 | 0 | 0 | 0 | 0 | 4 | K | 2 | ROZPOCET | 0 | 0 | 0 | 0 | 0 | 2 | 0 | 4 | -813301968
2 | K | 132201109 | Príplatok k cene za lepivosť pri hĺbení rýh šírky do 600 mm zapažených i nezapažených s urovnaním dna v hornine 3 | m3 | 0.788 |  | 0 |  |  | znížená |  | 0 | 0 | 0 | 0 | 0 | 4 | K | 2 | ROZPOCET | 0 | 0 | 0 | 0 | 0 | 2 | 0 | 4 | -562475069
3 | K | 162201102 | Vodorovné premiestnenie výkopku z horniny 1-4 nad 20-50m | m3 | 0.788 |  | 0 |  |  | znížená |  | 0 | 0 | 0 | 0 | 0 | 4 | K | 2 | ROZPOCET | 0 | 0 | 0 | 0 | 0 | 2 | 0 | 4 | 1023239574
4 | K | 162501122 | Vodorovné premiestnenie výkopku po spevnenej ceste z horniny tr.1-4, nad 100 do 1000 m3 na vzdialenosť do 3000 m | m3 | 0.788 |  | 0 |  |  | znížená |  | 0 | 0 | 0 | 0 | 0 | 4 | K | 2 | ROZPOCET | 0 | 0 | 0 | 0 | 0 | 2 | 0 | 4 | 603937693
5 | K | 162501123 | Vodorovné premiestnenie výkopku po spevnenej ceste z horniny tr.1-4, nad 100 do 1000 m3, príplatok k cene za každých ďalšich a začatých 1000 m | m3 | 13.396 |  | 0 |  |  | znížená |  | 0 | 0 | 0 | 0 | 0 | 4 | K | 2 | ROZPOCET | 0 | 0 | 0 | 0 | 0 | 2 | 0 | 4 | -1622695352
6 | K | 167101102 | Nakladanie neuľahnutého výkopku z hornín tr.1-4 nad 100 do 1000 m3 | m3 | 0.788 |  | 0 |  |  | znížená |  | 0 | 0 | 0 | 0 | 0 | 4 | K | 2 | ROZPOCET | 0 | 0 | 0 | 0 | 0 | 2 | 0 | 4 | -932338083
7 | K | 171209002 | Poplatok za skladovanie - zemina a kamenivo (17 05) ostatné | t | 0.591 |  | 0 |  |  | znížená |  | 0 | 0 | 0 | 0 | 0 | 4 | K | 2 | ROZPOCET | 0 | 0 | 0 | 0 | 0 | 2 | 0 | 4 | 1148381832
| D | 2 | Zakladanie |  |  |  | 0 |  |  |  |  | 0 |  | 10.4197 |  | 0 | 1 | D | 1 | ROZPOCET | [6 empty] | 0
8 | K | 275311120 | Základové pätky a bloky mostných konštrukcií z betónu prostého tr. C 20/25 | m3 | 4.028 |  | 0 |  |  | znížená |  | 0 | 2.5804 | 10.3941 | 0 | 0 | 4 | K | 2 | ROZPOCET | 0 | 0 | 0 | 0 | 0 | 2 | 0 | 4 | -706221812
9 | K | 275351217 | Debnenie stien základových pätiek, zhotovenie-tradičné | m2 | 6.3 |  | 0 |  |  | znížená |  | 0 | 0.00407 | 0.025641 | 0 | 0 | 4 | K | 2 | ROZPOCET | 0 | 0 | 0 | 0 | 0 | 2 | 0 | 4 | -1766104864
10 | K | 275351218 | Debnenie stien základových pätiek, odstránenie-tradičné | m2 | 6.3 |  | 0 |  |  | znížená |  | 0 | 0 | 0 | 0 | 0 | 4 | K | 2 | ROZPOCET | 0 | 0 | 0 | 0 | 0 | 2 | 0 | 4 | -1288118171
| D | 3 | Zvislé a kompletné konštrukcie |  |  |  | 0 |  |  |  |  | 0 |  | 30.0365 |  | 0 | 1 | D | 1 | ROZPOCET | [6 empty] | 0
11 | K | 348121121 | Osadenie prvkov záhradnej architektúry prefabrikáty | ks | 73 |  | 0 |  |  | znížená |  | 0 | 0.00702 | 0.51246 | 0 | 0 | 4 | K | 2 | ROZPOCET | 0 | 0 | 0 | 0 | 0 | 2 | 0 | 4 | 862583434
12 | M | 592330001000 | Betónová lavička s dreveným sedákom 2500x500x400mm | ks | 22 |  | 0 |  |  | znížená |  | 0 | 0.601 | 13.222 | 0 | 0 | 8 | M | 2 | ROZPOCET | 0 | 0 | 0 | 0 | 0 | 2 | 0 | 4 | 339849409
13 | M | 592330001100 | Betónová lavička 2000x500x400mm | ks | 21 |  | 0 |  |  | znížená |  | 0 | 0.508 | 10.668 | 0 | 0 | 8 | M | 2 | ROZPOCET | 0 | 0 | 0 | 0 | 0 | 2 | 0 | 4 | 2106525729
14 | M | 592330001200 | Betónová lavička 1400x500x400mm | ks | 6 |  | 0 |  |  | znížená |  | 0 | 0.363 | 2.178 | 0 | 0 | 8 | M | 2 | ROZPOCET | 0 | 0 | 0 | 0 | 0 | 2 | 0 | 4 | 607147078
15 | M | 592330001300 | Betónový schodiskový stupeň 1200x350x150mm | ks | 24 |  | 0 |  |  | znížená |  | 0 | 0.144 | 3.456 | 0 | 0 | 8 | M | 2 | ROZPOCET | 0 | 0 | 0 | 0 | 0 | 2 | 0 | 4 | -1019620264
| D | 5 | Komunikácie |  |  |  | 0 |  |  |  |  | 0 |  | 33.1816 |  | 0 | 1 | D | 1 | ROZPOCET | [6 empty] | 0
16 | K | 545341311 | Osadenie podvalu bez dodávky, dubového | ks | 12 |  | 0 |  |  | znížená |  | 0 | 0.02778 | 0.33336 | 0 | 0 | 4 | K | 2 | ROZPOCET | 0 | 0 | 0 | 0 | 0 | 2 | 0 | 4 | -849955813
17 | M | 608110001600 | Podval drevený priečny šxhxl 260x160x3000 mm, dubový, impregnovaný olejom 60 kg/m3, spojovací materiál | ks | 12.12 |  | 0 |  |  | znížená |  | 0 | 0.057 | 0.69084 | 0 | 0 | 8 | M | 2 | ROZPOCET | 0 | 0 | 0 | 0 | 0 | 2 | 0 | 4 | -2091600028
18 | K | 564831111 | Podklad zo štrkodrviny s rozprestretím a zhutnením, po zhutnení hr. 100 mm | m2 | 2.88 |  | 0 |  |  | znížená |  | 0 | 0.20907 | 0.60212 | 0 | 0 | 4 | K | 2 | ROZPOCET | 0 | 0 | 0 | 0 | 0 | 2 | 0 | 4 | 30458671
19 | K | 567123821 | Podklad z kameniva spevneného cementom na diaľnici s rozprestretím a zhutnením CBGM C 5/6, hr. 150 mm | m2 | 84.28 |  | 0 |  |  | znížená |  | 0 | 0.37441 | 31.5553 | 0 | 0 | 4 | K | 2 | ROZPOCET | 0 | 0 | 0 | 0 | 0 | 2 | 0 | 4 | 93685867
| D | 99 | Presun hmôt HSV |  |  |  | 0 |  |  |  |  | 0 |  | 0 |  | 0 | 1 | D | 1 | ROZPOCET | [6 empty] | 0
20 | K | 998222011 | Presun hmôt pre pozemné komunikácie s krytom z kameniva (8222, 8225) akejkoľvek dĺžky objektu | t | 73.638 |  | 0 |  |  | znížená |  | 0 | 0 | 0 | 0 | 0 | 4 | K | 2 | ROZPOCET | 0 | 0 | 0 | 0 | 0 | 2 | 0 | 4 | -1539766651
| D | PSV | Práce a dodávky PSV |  |  |  | 0 |  |  |  |  | 0 |  | 0.14328 |  | 0 | 2 | D | 0 | ROZPOCET | [6 empty] | 0
| D | 711 | Izolácie proti vode a vlhkosti |  |  |  | 0 |  |  |  |  | 0 |  | 0.14328 |  | 0 | 2 | D | 1 | ROZPOCET | [6 empty] | 0
21 | K | 711132107 | Zhotovenie izolácie proti zemnej vlhkosti nopovou fóloiu položenou voľne na ploche zvislej | m2 | 60.2 |  | 0 |  |  | znížená |  | 0 | 8e-05 | 0.004816 | 0 | 0 | 16 | K | 2 | ROZPOCET | 0 | 0 | 0 | 0 | 0 | 2 | 0 | 16 | 1209052354
22 | M | 283230002700 | Nopová HDPE fólia FONDALINE PLUS 500, výška nopu 8 mm, proti zemnej vlhkosti s radónovou ochranou, pre spodnú stavbu, ONDULINE | m2 | 69.23 |  | 0 |  |  | znížená |  | 0 | 0.002 | 0.13846 | 0 | 0 | 32 | M | 2 | ROZPOCET | 0 | 0 | 0 | 0 | 0 | 2 | 0 | 16 | -958183601
23 | K | 998711201 | Presun hmôt pre izoláciu proti vode v objektoch výšky do 6 m | % |  |  | 0 |  |  | znížená |  | 0 | 0 | 0 | 0 | 0 | 16 | K | 2 | ROZPOCET | 0 | 0 | 0 | 0 | 0 | 2 | 0 | 16 | 974687207

## 006 - Hracie prvky a park...
{0fcc2a26-3453-4feb-aea9-a979118ba711}
0
| KRYCÍ LIST ROZPOČTU | [7 empty] | v --- nižšie sa nachádzajú doplnkové a pomocné údaje k zostavám --- v | [8 empty] | False
Stavba:
Revitalizácia vnútrobloku vedľa hotela Magnus, Trenčín
Objekt:
006 - Hracie prvky a parkový mobiliár
| JKSO: |  |  |  |  | KS:
| Miesto: |  | Trenčín |  |  | Dátum: | 12.5.2020
| Objednávateľ: |  |  |  |  | IČO:
IČ DPH:
| Zhotoviteľ: |  |  |  |  | IČO: | Vyplň údaj
|  | Vyplň údaj |  |  |  | IČ DPH: | Vyplň údaj
| Projektant: |  |  |  |  | IČO: | 50136143
|  | 3D PARTNERS, s.r.o. |  |  |  | IČ DPH: | SK2120196705
| Spracovateľ: |  |  |  |  | IČO:
|  | Ing. Martin TOMÁŠ |  |  |  | IČ DPH:
Poznámka:
| Cena bez DPH | [5 empty] | 0
|  |  | Základ dane |  |  | Sadzba dane | Výška dane
| DPH | základná | 0 |  |  | 20% | 0
|  | znížená | 0 |  |  | 20% | 0
|  | zákl. prenesená | 0 |  |  | 20% | 0
|  | zníž. prenesená | 0 |  |  | 20% | 0
|  | nulová | 0 |  |  | 0% | 0
| Cena s DPH |  |  | v | EUR |  | 0
| Projektant |  |  | Spracovateľ
| Dátum a podpis: |  | Pečiatka | Dátum a podpis: |  |  | Pečiatka
| Objednávateľ |  |  | Zhotoviteľ
| Dátum a podpis: |  | Pečiatka | Dátum a podpis: |  |  | Pečiatka
REKAPITULÁCIA ROZPOČTU
Stavba:
Revitalizácia vnútrobloku vedľa hotela Magnus, Trenčín
Objekt:
006 - Hracie prvky a parkový mobiliár
Miesto: |  |  | Trenčín |  |  | Dátum: | 12.5.2020
Objednávateľ: | [5 empty] | Projektant: | 3D PARTNERS, s.r.o.
Zhotoviteľ: |  |  | Vyplň údaj |  |  | Spracovateľ: | Ing. Martin TOMÁŠ
Kód dielu - Popis | [6 empty] | Cena celkom [EUR]
Náklady z rozpočtu | [6 empty] | 0 | [11 empty] | -1
| 1 - Hracie prvky | [5 empty] | 0
| 2 - Parkový mobiliár | [5 empty] | 0
ROZPOČET
Stavba:
Revitalizácia vnútrobloku vedľa hotela Magnus, Trenčín
Objekt:
006 - Hracie prvky a parkový mobiliár
Miesto: |  |  | Trenčín |  |  | Dátum: | 12.5.2020
Objednávateľ: | [5 empty] | Projektant: | 3D PARTNERS, s.r.o.
Zhotoviteľ: |  |  | Vyplň údaj |  |  | Spracovateľ: | Ing. Martin TOMÁŠ
PČ | Typ | Kód | Popis | MJ | Množstvo | J.cena [EUR] | Cena celkom [EUR] | Cenová sústava |  | DPH | J. Nh [h] | Nh celkom [h] | J. hmotnosť [t] | Hmotnosť celkom [t] | J. suť [t] | Suť Celkom [t]
Náklady z rozpočtu | [6 empty] | 0 |  |  |  |  | 0 |  | 0 |  | 0 |  | D | -1 | [7 empty] | 0
| D | 1 | Hracie prvky |  |  |  | 0 |  |  |  |  | 0 |  | 0 |  | 0 | 1 | D | 0 | ROZPOCET | [6 empty] | 0
1 | M | Pol1 | Fitness prvok Cross trainer, 670*1910*2570mm, vonkajší trenažér pre aeróbny trening, celokovová konštrukcia | ks | 1 |  | 0 |  |  | znížená |  | 0 | 0 | 0 | 0 | 0 | 8 | M | 1 | ROZPOCET | 0 | 0 | 0 | 0 | 0 | 2 | 0 | 4 | -1837669881
2 | M | Pol2 | Fitness prvok Chest, 1130*2560*1510mm, vonkajší trenažér pre precvičovanie hrudných a ramenných svalov, celokovová konštrukcia, guličkové ložiská | ks | 1 |  | 0 |  |  | znížená |  | 0 | 0 | 0 | 0 | 0 | 8 | M | 1 | ROZPOCET | 0 | 0 | 0 | 0 | 0 | 2 | 0 | 4 | -488359742
3 | M | Pol3 | Fitness prvok Air Walker, 1070*1530*1240mm, vonkaajší trenažér na precvičovanie dolných končatín, celokovová konštrukcia | ks | 1 |  | 0 |  |  | znížená |  | 0 | 0 | 0 | 0 | 0 | 8 | M | 1 | ROZPOCET | 0 | 0 | 0 | 0 | 0 | 2 | 0 | 4 | -1518937986
4 | M | Pol4 | Fitness prvok Dip bar, 870*1200*1570mm, vonkajšie bradlá pre posilňovanie chrbta, ramien a paží, celokovová konštrukcia | ks | 1 |  | 0 |  |  | znížená |  | 0 | 0 | 0 | 0 | 0 | 8 | M | 1 | ROZPOCET | 0 | 0 | 0 | 0 | 0 | 2 | 0 | 4 | 528035531
5 | M | Pol5 | Fitness prvok Squat spring, 450*1300*640m, vonkajší balančný trenažér pre tréning rovnováhy, celokovová konštrukcia | ks | 1 |  | 0 |  |  | znížená |  | 0 | 0 | 0 | 0 | 0 | 8 | M | 1 | ROZPOCET | 0 | 0 | 0 | 0 | 0 | 2 | 0 | 4 | 182884309
6 | M | Pol6 | Fitness prvok Leg press, 1130*2560*1510mm, vonkajší trenažér pre posilňovanie dolných končatín, celokovová konštrukcia | ks | 1 |  | 0 |  |  | znížená |  | 0 | 0 | 0 | 0 | 0 | 8 | M | 1 | ROZPOCET | 0 | 0 | 0 | 0 | 0 | 2 | 0 | 4 | -1017179740
7 | M | Pol7 | Zostava Street workout, 3070*2640*5600, vonkajšia zostava na precvičenie celého tela, konštrukcia z impregnovaného dreva a ošetrenej ocele | ks | 1 |  | 0 |  |  | znížená |  | 0 | 0 | 0 | 0 | 0 | 8 | M | 1 | ROZPOCET | 0 | 0 | 0 | 0 | 0 | 2 | 0 | 4 | 1615662344
8 | M | Pol8 | Dvojitá reťazová závesná húpačka, 1750*2700*3910, rám z oceľového nosníka a impregnovaného dreva, 2 x sedák s operadlom na reťazi z nerezovej ocele, s možnosťou oddelenia pre sezónne skladovanie, max. výška pádu 1400mm | ks | 1 |  | 0 |  |  | znížená |  | 0 | 0 | 0 | 0 | 0 | 8 | M | 1 | ROZPOCET | 0 | 0 | 0 | 0 | 0 | 2 | 0 | 4 | -708973384
9 | M | Pol9 | Kolotoč pre 3 osoby, 1200*770*1200, výška sedenia 410mm, 3 kovové tyče pre podporu detí a k točeniu kolotoča, kovové časti z ošetrenej ocele, max. výška pádu 1000mm | ks | 1 |  | 0 |  |  | znížená |  | 0 | 0 | 0 | 0 | 0 | 8 | M | 1 | ROZPOCET | 0 | 0 | 0 | 0 | 0 | 2 | 0 | 4 | 532031702
10 | M | Pol10 | Húpačka Dog, 590*795*720, konštrukcia listové pero z ošetrenej ocele a vysokotlaký laminát, max. výška pádu 520mm | ks | 1 |  | 0 |  |  | znížená |  | 0 | 0 | 0 | 0 | 0 | 8 | M | 1 | ROZPOCET | 0 | 0 | 0 | 0 | 0 | 2 | 0 | 4 | -252587927
11 | M | Pol11 | Herná zostava so šmykľavkou 2260*3320*4050, drevená rámová konštrukcia, laminátové výplne, nerezová šmykľavka, veková skupina 2+, max. výška pádu 1470mm | ks | 1 |  | 0 |  |  | znížená |  | 0 | 0 | 0 | 0 | 0 | 8 | M | 1 | ROZPOCET | 0 | 0 | 0 | 0 | 0 | 2 | 0 | 4 | -703137426
12 | M | Pol12 | Multifunkčná herná zostava so šmykľavkou, lezeckou stenou, šplhacími sieťami, spúšťacími tyčami a hernými panelmi, 3650*4040*7460, drevená rámová konštrukcia, laminátové výplne, nerezová šmykľavka, veková skupina 4+, max. výška pádu 2220mm | ks | 1 |  | 0 |  |  | znížená |  | 0 | 0 | 0 | 0 | 0 | 8 | M | 1 | ROZPOCET | 0 | 0 | 0 | 0 | 0 | 2 | 0 | 4 | -1591310103
13 | K | Pol13 | Doprava, zhotovenie spodnej stavby (výkopy, betonáž), montáž a osadenie prvkov | kpl | 1 |  | 0 |  |  | znížená |  | 0 | 0 | 0 | 0 | 0 | 4 | K | 1 | ROZPOCET | 0 | 0 | 0 | 0 | 0 | 2 | 0 | 4 | -691237451
14 | M | Pol38 | Kids Tramp, Veľkosť rámu: 150 x 100 cm a výška 30 cm, skákaciA matrac proti vandalizmu je vystužená oceľovým lankom zapracovaným do jednotlivých pásov, 52 oceľových pružín žiarovo zinkovaných | ks | 2 |  | 0 |  |  | znížená |  | 0 | 0 | 0 | 0 | 0 | 8 | M | 1 | ROZPOCET | 0 | 0 | 0 | 0 | 0 | 2 | 0 | 4 | -1744141027
15 | K | Pol39 | Doprava, zhotovenie spodnej stavby (výkopy, betonáž), montáž a osadenie prvkov | kpl | 2 |  | 0 |  |  | znížená |  | 0 | 0 | 0 | 0 | 0 | 4 | K | 1 | ROZPOCET | 0 | 0 | 0 | 0 | 0 | 2 | 0 | 4 | 748452754
| D | 2 | Parkový mobiliár |  |  |  | 0 |  |  |  |  | 0 |  | 0 |  | 0 | 1 | D | 0 | ROZPOCET | [6 empty] | 0
16 | M | Pol14 | Parková lavička - dĺžka 3,02m, konštrukcia hliníková zliatina s vrstvou práškového vypaľovaného laku, sedadlo i operadlo tropické drevo bez povrchovej úpravy | ks | 5 |  | 0 |  |  | znížená |  | 0 | 0 | 0 | 0 | 0 | 8 | M | 1 | ROZPOCET | 0 | 0 | 0 | 0 | 0 | 2 | 0 | 4 | -79476392
17 | K | Pol15 | Spodná stavba lavičky | ks | 5 |  | 0 |  |  | znížená |  | 0 | 0 | 0 | 0 | 0 | 4 | K | 1 | ROZPOCET | 0 | 0 | 0 | 0 | 0 | 2 | 0 | 4 | -1373213160
18 | K | Pol16 | Montáž lavičky | ks | 5 |  | 0 |  |  | znížená |  | 0 | 0 | 0 | 0 | 0 | 4 | K | 1 | ROZPOCET | 0 | 0 | 0 | 0 | 0 | 2 | 0 | 4 | 971213303
19 | M | Pol17 | Parková lavička -dĺžka 2,2m, konštrukcia hliníková zliatina s vrstvou práškového vypaľovaného laku, sedadlo i operadlo tropické drevo bez povrchovej úpravy | ks | 8 |  | 0 |  |  | znížená |  | 0 | 0 | 0 | 0 | 0 | 8 | M | 1 | ROZPOCET | 0 | 0 | 0 | 0 | 0 | 2 | 0 | 4 | -1527014508
20 | K | Pol18 | Spodná stavba lavičky | ks | 8 |  | 0 |  |  | znížená |  | 0 | 0 | 0 | 0 | 0 | 4 | K | 1 | ROZPOCET | 0 | 0 | 0 | 0 | 0 | 2 | 0 | 4 | -1659475086
21 | K | Pol19 | Montáž lavičky | ks | 8 |  | 0 |  |  | znížená |  | 0 | 0 | 0 | 0 | 0 | 4 | K | 1 | ROZPOCET | 0 | 0 | 0 | 0 | 0 | 2 | 0 | 4 | 1521427932
22 | M | Pol20 | Parková lavička bez operadla -dĺžka 1,8m, konštrukcia hliníková zliatina s vrstvou práškového vypaľovaného laku, sedadlo tropické drevo bez povrchovej úpravy | ks | 6 |  | 0 |  |  | znížená |  | 0 | 0 | 0 | 0 | 0 | 8 | M | 1 | ROZPOCET | 0 | 0 | 0 | 0 | 0 | 2 | 0 | 4 | -466591267
23 | K | Pol18 | Spodná stavba lavičky | ks | 6 |  | 0 |  |  | znížená |  | 0 | 0 | 0 | 0 | 0 | 4 | K | 1 | ROZPOCET | 0 | 0 | 0 | 0 | 0 | 2 | 0 | 4 | 1363095238
24 | K | Pol19 | Montáž lavičky | ks | 6 |  | 0 |  |  | znížená |  | 0 | 0 | 0 | 0 | 0 | 4 | K | 1 | ROZPOCET | 0 | 0 | 0 | 0 | 0 | 2 | 0 | 4 | -1051182668
25 | M | Pol21 | Parková lavička -dĺžka 1,8m, konštrukcia hliníková zliatina s vrstvou práškového vypaľovaného laku, sedadlo tropické drevo bez povrchovej úpravy | ks | 4 |  | 0 |  |  | znížená |  | 0 | 0 | 0 | 0 | 0 | 8 | M | 1 | ROZPOCET | 0 | 0 | 0 | 0 | 0 | 2 | 0 | 4 | 1140159934
26 | K | Pol22 | Spodná stavba lavičky | ks | 4 |  | 0 |  |  | znížená |  | 0 | 0 | 0 | 0 | 0 | 4 | K | 1 | ROZPOCET | 0 | 0 | 0 | 0 | 0 | 2 | 0 | 4 | -106628967
27 | K | Pol23 | Montáž lavičky | ks | 4 |  | 0 |  |  | znížená |  | 0 | 0 | 0 | 0 | 0 | 4 | K | 1 | ROZPOCET | 0 | 0 | 0 | 0 | 0 | 2 | 0 | 4 | 861639786
28 | M | Pol24 | Parková lavička -dĺžka 0,6m, konštrukcia hliníková zliatina s vrstvou práškového vypaľovaného laku, sedadlo i operadlo tropické drevo bez povrchovej úpravy | ks | 8 |  | 0 |  |  | znížená |  | 0 | 0 | 0 | 0 | 0 | 8 | M | 1 | ROZPOCET | 0 | 0 | 0 | 0 | 0 | 2 | 0 | 4 | -127817025
29 | K | Pol18 | Spodná stavba lavičky | ks | 8 |  | 0 |  |  | znížená |  | 0 | 0 | 0 | 0 | 0 | 4 | K | 1 | ROZPOCET | 0 | 0 | 0 | 0 | 0 | 2 | 0 | 4 | 2113957959
30 | K | Pol19 | Montáž lavičky | ks | 8 |  | 0 |  |  | znížená |  | 0 | 0 | 0 | 0 | 0 | 4 | K | 1 | ROZPOCET | 0 | 0 | 0 | 0 | 0 | 2 | 0 | 4 | 246738135
31 | M | Pol25 | Stôl - dĺžka 1,8m, oceľová konštrukcia na hranatej oceľovej nohe, drevené lamely z tropického dreva bez povrchovej úpravy | ks | 3 |  | 0 |  |  | znížená |  | 0 | 0 | 0 | 0 | 0 | 8 | M | 1 | ROZPOCET | 0 | 0 | 0 | 0 | 0 | 2 | 0 | 4 | 366063430
32 | K | Pol26 | Spodná stavba stola | ks | 3 |  | 0 |  |  | znížená |  | 0 | 0 | 0 | 0 | 0 | 4 | K | 1 | ROZPOCET | 0 | 0 | 0 | 0 | 0 | 2 | 0 | 4 | 1506369770
33 | K | Pol27 | Montáž stola | ks | 3 |  | 0 |  |  | znížená |  | 0 | 0 | 0 | 0 | 0 | 4 | K | 1 | ROZPOCET | 0 | 0 | 0 | 0 | 0 | 2 | 0 | 4 | 193405471
34 | M | Pol28 | Štvorcový stôl 645*660, oceľová konštrukcia, drevené lamely z tropického dreva | ks | 4 |  | 0 |  |  | znížená |  | 0 | 0 | 0 | 0 | 0 | 8 | M | 1 | ROZPOCET | 0 | 0 | 0 | 0 | 0 | 2 | 0 | 4 | -1095033452
35 | K | Pol26 | Spodná stavba stola | ks | 4 |  | 0 |  |  | znížená |  | 0 | 0 | 0 | 0 | 0 | 4 | K | 1 | ROZPOCET | 0 | 0 | 0 | 0 | 0 | 2 | 0 | 4 | 2143876327
36 | K | Pol27 | Montáž stola | ks | 4 |  | 0 |  |  | znížená |  | 0 | 0 | 0 | 0 | 0 | 4 | K | 1 | ROZPOCET | 0 | 0 | 0 | 0 | 0 | 2 | 0 | 4 | -547804162
37 | M | Pol29 | Odpadkový kôš -55 l, oceľové telo, bez veka vhadzovacieho otvoru, popolník s antikorovým zhášačom cigariet | ks | 6 |  | 0 |  |  | znížená |  | 0 | 0 | 0 | 0 | 0 | 8 | M | 1 | ROZPOCET | 0 | 0 | 0 | 0 | 0 | 2 | 0 | 4 | -307354936
38 | K | Pol30 | Spodná stavba koša | ks | 6 |  | 0 |  |  | znížená |  | 0 | 0 | 0 | 0 | 0 | 4 | K | 1 | ROZPOCET | 0 | 0 | 0 | 0 | 0 | 2 | 0 | 4 | 516583858
39 | K | Pol31 | Montáž koša | ks | 6 |  | 0 |  |  | znížená |  | 0 | 0 | 0 | 0 | 0 | 4 | K | 1 | ROZPOCET | 0 | 0 | 0 | 0 | 0 | 2 | 0 | 4 | -240281864
40 | M | Pol32 | Informačná tabuľa 1330*2605, oceľová konštrukcia, plocha z oceľového plechu | ks | 3 |  | 0 |  |  | znížená |  | 0 | 0 | 0 | 0 | 0 | 8 | M | 1 | ROZPOCET | 0 | 0 | 0 | 0 | 0 | 2 | 0 | 4 | 415766451
41 | K | Pol33 | Spodná stavba tabule | ks | 3 |  | 0 |  |  | znížená |  | 0 | 0 | 0 | 0 | 0 | 4 | K | 1 | ROZPOCET | 0 | 0 | 0 | 0 | 0 | 2 | 0 | 4 | -1882973852
42 | K | Pol34 | Montáž tabule | ks | 3 |  | 0 |  |  | znížená |  | 0 | 0 | 0 | 0 | 0 | 4 | K | 1 | ROZPOCET | 0 | 0 | 0 | 0 | 0 | 2 | 0 | 4 | 178617740
43 | M | Pol35 | Stojan pre bicykle jednostranný s madlom, 1510*850, oceľová konštrukcia, pre 6 bicyklov | ks | 3 |  | 0 |  |  | znížená |  | 0 | 0 | 0 | 0 | 0 | 8 | M | 1 | ROZPOCET | 0 | 0 | 0 | 0 | 0 | 2 | 0 | 4 | -1920805662
44 | K | Pol36 | Spodná stavba stojanu | ks | 3 |  | 0 |  |  | znížená |  | 0 | 0 | 0 | 0 | 0 | 4 | K | 1 | ROZPOCET | 0 | 0 | 0 | 0 | 0 | 2 | 0 | 4 | 1254546931
45 | K | Pol37 | Montáž stojanu | ks | 3 |  | 0 |  |  | znížená |  | 0 | 0 | 0 | 0 | 0 | 4 | K | 1 | ROZPOCET | 0 | 0 | 0 | 0 | 0 | 2 | 0 | 4 | 87680579
47 | M | Pol40 | Ochranná mreža k stromu, štvorcový pôdorys s hranou 1200 mm | ks | 1 |  | 0 |  |  | znížená |  | 0 | 0 | 0 | 0 | 0 | 8 | M | 1 | ROZPOCET | 0 | 0 | 0 | 0 | 0 | 2 | 0 | 4 | -765291472
46 | K | Pol41 | Spodná stavba mreže | ks | 1 |  | 0 |  |  | znížená |  | 0 | 0 | 0 | 0 | 0 | 4 | K | 1 | ROZPOCET | 0 | 0 | 0 | 0 | 0 | 2 | 0 | 4 | -697293497
48 | K | Pol42 | Montáž ochrannej mreže | ks | 1 |  | 0 |  |  | znížená |  | 0 | 0 | 0 | 0 | 0 | 4 | K | 1 | ROZPOCET | 0 | 0 | 0 | 0 | 0 | 2 | 0 | 4 | 550236239

## 007 - Vonkajšie silnoprúd...
{ddc6edcd-59f6-448b-b428-c928aa01ad38}
0
| KRYCÍ LIST ROZPOČTU | [7 empty] | v --- nižšie sa nachádzajú doplnkové a pomocné údaje k zostavám --- v | [8 empty] | False
Stavba:
Revitalizácia vnútrobloku vedľa hotela Magnus, Trenčín
Objekt:
007 - Vonkajšie silnoprúdové rozvody NN - verejné osvetlenie
| JKSO: |  |  |  |  | KS:
| Miesto: |  | Trenčín |  |  | Dátum: | 12.5.2020
| Objednávateľ: |  |  |  |  | IČO:
IČ DPH:
| Zhotoviteľ: |  |  |  |  | IČO: | Vyplň údaj
|  | Vyplň údaj |  |  |  | IČ DPH: | Vyplň údaj
| Projektant: |  |  |  |  | IČO: | 50136143
|  | 3D PARTNERS, s.r.o. |  |  |  | IČ DPH: | SK2120196705
| Spracovateľ: |  |  |  |  | IČO:
|  | Ing. Martin TOMÁŠ |  |  |  | IČ DPH:
Poznámka:
| Cena bez DPH | [5 empty] | 0
|  |  | Základ dane |  |  | Sadzba dane | Výška dane
| DPH | základná | 0 |  |  | 20% | 0
|  | znížená | 0 |  |  | 20% | 0
|  | zákl. prenesená | 0 |  |  | 20% | 0
|  | zníž. prenesená | 0 |  |  | 20% | 0
|  | nulová | 0 |  |  | 0% | 0
| Cena s DPH |  |  | v | EUR |  | 0
| Projektant |  |  | Spracovateľ
| Dátum a podpis: |  | Pečiatka | Dátum a podpis: |  |  | Pečiatka
| Objednávateľ |  |  | Zhotoviteľ
| Dátum a podpis: |  | Pečiatka | Dátum a podpis: |  |  | Pečiatka
REKAPITULÁCIA ROZPOČTU
Stavba:
Revitalizácia vnútrobloku vedľa hotela Magnus, Trenčín
Objekt:
007 - Vonkajšie silnoprúdové rozvody NN - verejné osvetlenie
Miesto: |  |  | Trenčín |  |  | Dátum: | 12.5.2020
Objednávateľ: | [5 empty] | Projektant: | 3D PARTNERS, s.r.o.
Zhotoviteľ: |  |  | Vyplň údaj |  |  | Spracovateľ: | Ing. Martin TOMÁŠ
Kód dielu - Popis | [6 empty] | Cena celkom [EUR]
Náklady z rozpočtu | [6 empty] | 0 | [11 empty] | -1
| M - Práce a dodávky M | [5 empty] | 0
| D1 - 1.Montážný materiál: | [5 empty] | 0
| D2 - 2.Zemné práce, zemina triedy 3: | [5 empty] | 0
| HZS - Hodinové zúčtovacie sadzby | [5 empty] | 0
ROZPOČET
Stavba:
Revitalizácia vnútrobloku vedľa hotela Magnus, Trenčín
Objekt:
007 - Vonkajšie silnoprúdové rozvody NN - verejné osvetlenie
Miesto: |  |  | Trenčín |  |  | Dátum: | 12.5.2020
Objednávateľ: | [5 empty] | Projektant: | 3D PARTNERS, s.r.o.
Zhotoviteľ: |  |  | Vyplň údaj |  |  | Spracovateľ: | Ing. Martin TOMÁŠ
PČ | Typ | Kód | Popis | MJ | Množstvo | J.cena [EUR] | Cena celkom [EUR] | Cenová sústava |  | DPH | J. Nh [h] | Nh celkom [h] | J. hmotnosť [t] | Hmotnosť celkom [t] | J. suť [t] | Suť Celkom [t]
Náklady z rozpočtu | [6 empty] | 0 |  |  |  |  | 0 |  | 0 |  | 0 |  | D | -1 | [7 empty] | 0
| D | M | Práce a dodávky M |  |  |  | 0 |  |  |  |  | 0 |  | 0 |  | 0 | 3 | D | 0 | ROZPOCET | [6 empty] | 0
| D | D1 | 1.Montážný materiál: |  |  |  | 0 |  |  |  |  | 0 |  | 0 |  | 0 | 1 | D | 1 | ROZPOCET | [6 empty] | 0
1 | K | Pol40 | Kábel NAYY-J 4x25 (AYKY-J 4x25) | m | 275 |  | 0 |  |  | znížená |  | 0 | 0 | 0 | 0 | 0 | 4 | K | 2 | ROZPOCET | 0 | 0 | 0 | 0 | 0 | 2 | 0 | 4 | 1233707149
2 | M | 210901069 | Silový kábel 750 - 1000 V /mm2/ voľne uložený AYKY-AYKYm 750 V 4x25 | m | 275 |  | 0 |  |  | znížená |  | 0 | 0 | 0 | 0 | 0 | 8 | M | 2 | ROZPOCET | 0 | 0 | 0 | 0 | 0 | 2 | 0 | 4 | 516876780
3 | K | Pol41 | Kábel CYKY-J 3x1,5 | m | 54 |  | 0 |  |  | znížená |  | 0 | 0 | 0 | 0 | 0 | 4 | K | 2 | ROZPOCET | 0 | 0 | 0 | 0 | 0 | 2 | 0 | 4 | -217280396
4 | M | 210800146 | Montáž, Kábel medený uložený pevne CYKY 450/750 V 3x1,5 | m | 54 |  | 0 |  |  | znížená |  | 0 | 0 | 0 | 0 | 0 | 8 | M | 2 | ROZPOCET | 0 | 0 | 0 | 0 | 0 | 2 | 0 | 4 | -617926904
5 | K | Pol42 | Zvodový drôt FeZn pr. 10 | m | 275 |  | 0 |  |  | znížená |  | 0 | 0 | 0 | 0 | 0 | 4 | K | 2 | ROZPOCET | 0 | 0 | 0 | 0 | 0 | 2 | 0 | 4 | 2049083243
6 | M | 210220022 | Montáž, Uzemňovacie vedenie v zemi včít. svoriek,prepojenia, izolácie spojov FeZn D 8 - 10 mm | m | 275 |  | 0 |  |  | znížená |  | 0 | 0 | 0 | 0 | 0 | 8 | M | 2 | ROZPOCET | 0 | 0 | 0 | 0 | 0 | 2 | 0 | 4 | -141141783
7 | K | Pol43 | Osvetľovací hliníkový stožiar kužeľový, prírubový, povrchovo upravený eloxovaním, dĺžka 5m, výrobca: ROSA | m | 9 |  | 0 |  |  | znížená |  | 0 | 0 | 0 | 0 | 0 | 4 | K | 2 | ROZPOCET | 0 | 0 | 0 | 0 | 0 | 2 | 0 | 4 | 921740054
8 | M | 210204002 | Montáž, Osvetľovací hliníkový stožiar kužeľový, prírubový, povrchovo upravený eloxovaním, dĺžka 5m, výrobca: ROSA |  | 9 |  | 0 |  |  | znížená |  | 0 | 0 | 0 | 0 | 0 | 8 | M | 2 | ROZPOCET | 0 | 0 | 0 | 0 | 0 | 2 | 0 | 4 | 852979877
9 | K | Pol44 | Vonkajšie svietidlo typ BDP001 PCF 1xECO20/830 DS, 29W, 230V/AC, IP66, Philips | ks | 9 |  | 0 |  |  | znížená |  | 0 | 0 | 0 | 0 | 0 | 4 | K | 2 | ROZPOCET | 0 | 0 | 0 | 0 | 0 | 2 | 0 | 4 | 335137329
10 | M | 210202011 | Montáž, Svietidlo do 100 W | ks | 9 |  | 0 |  |  | znížená |  | 0 | 0 | 0 | 0 | 0 | 8 | M | 2 | ROZPOCET | 0 | 0 | 0 | 0 | 0 | 2 | 0 | 4 | 2078571885
11 | K | Pol45 | Elektrovýzb. pre stožiar GURO EKM 2035 vr. poistky 1xE27/6A | ks | 9 |  | 0 |  |  | znížená |  | 0 | 0 | 0 | 0 | 0 | 4 | K | 2 | ROZPOCET | 0 | 0 | 0 | 0 | 0 | 2 | 0 | 4 | 529774521
12 | K | Pol46 | Koncovka pre celoplastové káble do 1kV, 25 mm2 (RAYCHEM) | ks | 18 |  | 0 |  |  | znížená |  | 0 | 0 | 0 | 0 | 0 | 4 | K | 2 | ROZPOCET | 0 | 0 | 0 | 0 | 0 | 2 | 0 | 4 | -2021694860
13 | M | 210100003 | Ukončenie vodičov v rozvádzač. vrátane zapojenia a vodičovej koncovky do 25 mm2 | ks | 18 |  | 0 |  |  | znížená |  | 0 | 0 | 0 | 0 | 0 | 8 | M | 2 | ROZPOCET | 0 | 0 | 0 | 0 | 0 | 2 | 0 | 4 | 1163656769
14 | K | Pol47 | Svorka na pripojenie kovových častí SP1 | ks | 10 |  | 0 |  |  | znížená |  | 0 | 0 | 0 | 0 | 0 | 4 | K | 2 | ROZPOCET | 0 | 0 | 0 | 0 | 0 | 2 | 0 | 4 | 821511873
15 | K | Pol48 | Svorka na pripojenie pásov v zemi SR03 | ks | 10 |  | 0 |  |  | znížená |  | 0 | 0 | 0 | 0 | 0 | 4 | K | 2 | ROZPOCET | 0 | 0 | 0 | 0 | 0 | 2 | 0 | 4 | 1289383128
16 | K | Pol49 | Farba syntetická S2003-07-29 | kg | 1 |  | 0 |  |  | znížená |  | 0 | 0 | 0 | 0 | 0 | 4 | K | 2 | ROZPOCET | 0 | 0 | 0 | 0 | 0 | 2 | 0 | 4 | 165159815
17 | K | Pol50 | Riedidlo S 6001 | kg | 1 |  | 0 |  |  | znížená |  | 0 | 0 | 0 | 0 | 0 | 4 | K | 2 | ROZPOCET | 0 | 0 | 0 | 0 | 0 | 2 | 0 | 4 | 417272075
18 | K | Pol51 | Prepäťová ochrana PODA 275 obj.č.92.133/90 (D) - umiestnená vo svietidle na svorkovnici, zapojená podľa priloženého manuálu | ks | 9 |  | 0 |  |  | znížená |  | 0 | 0 | 0 | 0 | 0 | 4 | K | 2 | ROZPOCET | 0 | 0 | 0 | 0 | 0 | 2 | 0 | 4 | -2089145289
| D | D2 | 2.Zemné práce, zemina triedy 3: |  |  |  | 0 |  |  |  |  | 0 |  | 0 |  | 0 | 1 | D | 1 | ROZPOCET | [6 empty] | 0
19 | K | Pol52 | Výstražná fólia š=22cm | m | 248 |  | 0 |  |  | znížená |  | 0 | 0 | 0 | 0 | 0 | 4 | K | 2 | ROZPOCET | 0 | 0 | 0 | 0 | 0 | 2 | 0 | 4 | 1643937247
20 | M | 460490011 | Rozvinutie a uloženie výstražnej fólie z PVC do ryhy,šírka 22 cm | m | 248 |  | 0 |  |  | znížená |  | 0 | 0 | 0 | 0 | 0 | 8 | M | 2 | ROZPOCET | 0 | 0 | 0 | 0 | 0 | 2 | 0 | 4 | 595128578
21 | K | Pol53 | Káblová chránička pr.63m | m | 248 |  | 0 |  |  | znížená |  | 0 | 0 | 0 | 0 | 0 | 4 | K | 2 | ROZPOCET | 0 | 0 | 0 | 0 | 0 | 2 | 0 | 4 | -745148426
22 | M | 210010161 | Montáž, Rúrka tuhá elektroinštalačná z HDPE, D 63 uložená voľne | m | 248 |  | 0 |  |  | znížená |  | 0 | 0 | 0 | 0 | 0 | 8 | M | 2 | ROZPOCET | 0 | 0 | 0 | 0 | 0 | 2 | 0 | 4 | -2117616865
24 | K | Pol54 | Vytýčenie existujúcej trasy kábelových vedení v zastavanom teréne | km | 0.248 |  | 0 |  |  | znížená |  | 0 | 0 | 0 | 0 | 0 | 4 | K | 2 | ROZPOCET | 0 | 0 | 0 | 0 | 0 | 2 | 0 | 4 | 501161271
25 | M | Pol55 | Hĺbenie káblovej ryhy 35 cm širokej a 80 cm hlbokej, v zemine triedy 3 | m | 248 |  | 0 |  |  | znížená |  | 0 | 0 | 0 | 0 | 0 | 8 | M | 2 | ROZPOCET | 0 | 0 | 0 | 0 | 0 | 2 | 0 | 4 | -34256680
26 | M | 460560163 | Ručný zásyp nezap. káblovej ryhy bez zhutn. zeminy, 35 cm širokej, 80 cm hlbokej v zemine tr. 3 | m | 248 |  | 0 |  |  | znížená |  | 0 | 0 | 0 | 0 | 0 | 8 | M | 2 | ROZPOCET | 0 | 0 | 0 | 0 | 0 | 2 | 0 | 4 | 802385337
27 | M | 460420001 | Zriadenie káblového lôžka z preosiatej zeminy v ryhe šírky do 65 cm, hrúbky vrstvy 5 cm. | m | 248 |  | 0 |  |  | znížená |  | 0 | 0 | 0 | 0 | 0 | 8 | M | 2 | ROZPOCET | 0 | 0 | 0 | 0 | 0 | 2 | 0 | 4 | -533611336
28 | M | 460620013 | Proviz. úprava terénu v zemine tr. 3, aby nerovnosti terénu neboli väčšie ako 2 cm od vodor.hladiny | m2 | 86.8 |  | 0 |  |  | znížená |  | 0 | 0 | 0 | 0 | 0 | 8 | M | 2 | ROZPOCET | 0 | 0 | 0 | 0 | 0 | 2 | 0 | 4 | -308806879
29 | K | Pol56 | Geodetické zameranie po montáži | km | 0.248 |  | 0 |  |  | znížená |  | 0 | 0 | 0 | 0 | 0 | 4 | K | 2 | ROZPOCET | 0 | 0 | 0 | 0 | 0 | 2 | 0 | 4 | -1660730380
30 | K | Pol57 | Zistenie inžinierských sieti v trase | km | 0.248 |  | 0 |  |  | znížená |  | 0 | 0 | 0 | 0 | 0 | 4 | K | 2 | ROZPOCET | 0 | 0 | 0 | 0 | 0 | 2 | 0 | 4 | -690424964
31 | K | Pol58 | Púzdrový základ pre stožiar verejného osvetlenia vr. výkopu | ks | 9 |  | 0 |  |  | znížená |  | 0 | 0 | 0 | 0 | 0 | 4 | K | 2 | ROZPOCET | 0 | 0 | 0 | 0 | 0 | 2 | 0 | 4 | -1003227466
32 | M | 460100001 | Montáž, Púzdrový základ pre stožiar verejného osvetlenia mimo osi trasy kábla | ks | 9 |  | 0 |  |  | znížená |  | 0 | 0 | 0 | 0 | 0 | 8 | M | 2 | ROZPOCET | 0 | 0 | 0 | 0 | 0 | 2 | 0 | 4 | 756025578
33 | M | 460050001 | Jama pre betonový základ 30x30x30 | ks | 9 |  | 0 |  |  | znížená |  | 0 | 0 | 0 | 0 | 0 | 8 | M | 2 | ROZPOCET | 0 | 0 | 0 | 0 | 0 | 2 | 0 | 4 | -1016631286
34 | M | 460050004 | Jama pre jednoduchý stožiar | ks | 9 |  | 0 |  |  | znížená |  | 0 | 0 | 0 | 0 | 0 | 8 | M | 2 | ROZPOCET | 0 | 0 | 0 | 0 | 0 | 2 | 0 | 4 | -1606124229
| D | HZS | Hodinové zúčtovacie sadzby |  |  |  | 0 |  |  |  |  | 0 |  | 0 |  | 0 | 4 | D | 0 | ROZPOCET | [6 empty] | 0
35 | K | HZS-001 | Protokol o odbornej prehliadke a skúške | hod | 16 |  | 0 |  |  | znížená |  | 0 | 0 | 0 | 0 | 0 | 262144 | K | 1 | ROZPOCET | 0 | 0 | 0 | 0 | 0 | 2 | 0 | 262144 | 749279524
36 | K | HZS-002 | Dokumentácia skutočného vyhotovenia | hod | 24 |  | 0 |  |  | znížená |  | 0 | 0 | 0 | 0 | 0 | 262144 | K | 1 | ROZPOCET | 0 | 0 | 0 | 0 | 0 | 2 | 0 | 262144 | 1802851071

## 008 - Sadovnícke úpravy
{f50bc106-8f23-47a5-a59a-75e01a6b986f}
0
| KRYCÍ LIST ROZPOČTU | [7 empty] | v --- nižšie sa nachádzajú doplnkové a pomocné údaje k zostavám --- v | [8 empty] | False
Stavba:
Revitalizácia vnútrobloku vedľa hotela Magnus, Trenčín
Objekt:
008 - Sadovnícke úpravy
| JKSO: |  |  |  |  | KS:
| Miesto: |  | Trenčín |  |  | Dátum: | 12.5.2020
| Objednávateľ: |  |  |  |  | IČO:
IČ DPH:
| Zhotoviteľ: |  |  |  |  | IČO: | Vyplň údaj
|  | Vyplň údaj |  |  |  | IČ DPH: | Vyplň údaj
| Projektant: |  |  |  |  | IČO: | 50136143
|  | 3D PARTNERS, s.r.o. |  |  |  | IČ DPH: | SK2120196705
| Spracovateľ: |  |  |  |  | IČO:
|  | Ing. Martin TOMÁŠ |  |  |  | IČ DPH:
Poznámka:
| Cena bez DPH | [5 empty] | 0
|  |  | Základ dane |  |  | Sadzba dane | Výška dane
| DPH | základná | 0 |  |  | 20% | 0
|  | znížená | 0 |  |  | 20% | 0
|  | zákl. prenesená | 0 |  |  | 20% | 0
|  | zníž. prenesená | 0 |  |  | 20% | 0
|  | nulová | 0 |  |  | 0% | 0
| Cena s DPH |  |  | v | EUR |  | 0
| Projektant |  |  | Spracovateľ
| Dátum a podpis: |  | Pečiatka | Dátum a podpis: |  |  | Pečiatka
| Objednávateľ |  |  | Zhotoviteľ
| Dátum a podpis: |  | Pečiatka | Dátum a podpis: |  |  | Pečiatka
REKAPITULÁCIA ROZPOČTU
Stavba:
Revitalizácia vnútrobloku vedľa hotela Magnus, Trenčín
Objekt:
008 - Sadovnícke úpravy
Miesto: |  |  | Trenčín |  |  | Dátum: | 12.5.2020
Objednávateľ: | [5 empty] | Projektant: | 3D PARTNERS, s.r.o.
Zhotoviteľ: |  |  | Vyplň údaj |  |  | Spracovateľ: | Ing. Martin TOMÁŠ
Kód dielu - Popis | [6 empty] | Cena celkom [EUR]
Náklady z rozpočtu | [6 empty] | 0 | [11 empty] | -1
| HSV - Práce a dodávky HSV | [5 empty] | 0
| 1 - Zemné práce | [5 empty] | 0
| 99 - Presun hmôt HSV | [5 empty] | 0
ROZPOČET
Stavba:
Revitalizácia vnútrobloku vedľa hotela Magnus, Trenčín
Objekt:
008 - Sadovnícke úpravy
Miesto: |  |  | Trenčín |  |  | Dátum: | 12.5.2020
Objednávateľ: | [5 empty] | Projektant: | 3D PARTNERS, s.r.o.
Zhotoviteľ: |  |  | Vyplň údaj |  |  | Spracovateľ: | Ing. Martin TOMÁŠ
PČ | Typ | Kód | Popis | MJ | Množstvo | J.cena [EUR] | Cena celkom [EUR] | Cenová sústava |  | DPH | J. Nh [h] | Nh celkom [h] | J. hmotnosť [t] | Hmotnosť celkom [t] | J. suť [t] | Suť Celkom [t]
Náklady z rozpočtu | [6 empty] | 0 |  |  |  |  | 0 |  | 217.224 |  | 0 |  | D | -1 | [7 empty] | 0
| D | HSV | Práce a dodávky HSV |  |  |  | 0 |  |  |  |  | 0 |  | 217.224 |  | 0 | 1 | D | 0 | ROZPOCET | [6 empty] | 0
| D | 1 | Zemné práce |  |  |  | 0 |  |  |  |  | 0 |  | 217.224 |  | 0 | 1 | D | 1 | ROZPOCET | [6 empty] | 0
1 | K | 111212131 | Odstránenie drevín priem. nad 100 mm s odstránením pňa v rovine alebo na svahu do 1:5 | m2 | 271 |  | 0 |  |  | znížená |  | 0 | 0 | 0 | 0 | 0 | 4 | K | 2 | ROZPOCET | 0 | 0 | 0 | 0 | 0 | 2 | 0 | 4 | 1557765550
2 | K | 112101111 | Vyrúbanie stromu listnatého vo svahu do 1:5 priem. kmeňa do 200 mm č. 7 | ks | 1 |  | 0 |  |  | znížená |  | 0 | 0 | 0 | 0 | 0 | 4 | K | 2 | ROZPOCET | 0 | 0 | 0 | 0 | 0 | 2 | 0 | 4 | 1063456353
3 | K | 112101112 | Vyrúbanie stromu listnatého vo svahu do 1:5 priem. kmeňa nad 200 do 300 mm č.72, 77 | ks | 2 |  | 0 |  |  | znížená |  | 0 | 0 | 0 | 0 | 0 | 4 | K | 2 | ROZPOCET | 0 | 0 | 0 | 0 | 0 | 2 | 0 | 4 | -956336462
4 | K | 112101113 | Vyrúbanie stromu listnatého vo svahu do 1:5 priem. kmeňa nad 300 do 400 mm č.88 | ks | 1 |  | 0 |  |  | znížená |  | 0 | 0 | 0 | 0 | 0 | 4 | K | 2 | ROZPOCET | 0 | 0 | 0 | 0 | 0 | 2 | 0 | 4 | -1668989110
5 | K | 112101114 | Vyrúbanie stromu listnatého vo svahu do 1:5 priem. kmeňa nad 400 do 500 mm č.51 | ks | 1 |  | 0 |  |  | znížená |  | 0 | 0 | 0 | 0 | 0 | 4 | K | 2 | ROZPOCET | 0 | 0 | 0 | 0 | 0 | 2 | 0 | 4 | 280473078
6 | K | 112101115 | Vyrúbanie stromu listnatého vo svahu do 1:5 priem. kmeňa nad 500 do 600 mm č.47 | ks | 1 |  | 0 |  |  | znížená |  | 0 | 0 | 0 | 0 | 0 | 4 | K | 2 | ROZPOCET | 0 | 0 | 0 | 0 | 0 | 2 | 0 | 4 | -797730351
7 | K | 112101117 | Vyrúbanie stromu listnatého vo svahu do 1:5 priem. kmeňa nad 700 do 800 mm č.38 | ks | 1 |  | 0 |  |  | znížená |  | 0 | 0 | 0 | 0 | 0 | 4 | K | 2 | ROZPOCET | 0 | 0 | 0 | 0 | 0 | 2 | 0 | 4 | 2017637832
8 | K | 112101221 | Vyrúbanie stromu ihl. v rovine alebo vo svahu do 1:5 priemer kmeňa do 200 mm č.25, 57, 65, 66, 67, 82 | ks | 6 |  | 0 |  |  | znížená |  | 0 | 0 | 0 | 0 | 0 | 4 | K | 2 | ROZPOCET | 0 | 0 | 0 | 0 | 0 | 2 | 0 | 4 | -1312190992
9 | K | 112201101 | Odstránenie pňov na vzdial. 50 m priemeru nad 100 do 300 mm | ks | 9 |  | 0 |  |  | znížená |  | 0 | 1e-05 | 9e-05 | 0 | 0 | 4 | K | 2 | ROZPOCET | 0 | 0 | 0 | 0 | 0 | 2 | 0 | 4 | 876899801
10 | K | 112201102 | Odstránenie pňov na vzdial. 50 m priemeru nad 300 do 500 mm | ks | 2 |  | 0 |  |  | znížená |  | 0 | 1e-05 | 2e-05 | 0 | 0 | 4 | K | 2 | ROZPOCET | 0 | 0 | 0 | 0 | 0 | 2 | 0 | 4 | -705177076
11 | K | 112201103 | Odstránenie pňov na vzdial. 50 m priemeru nad 500 do 700 mm | ks | 1 |  | 0 |  |  | znížená |  | 0 | 3e-05 | 3e-05 | 0 | 0 | 4 | K | 2 | ROZPOCET | 0 | 0 | 0 | 0 | 0 | 2 | 0 | 4 | -1263343118
12 | K | 112201104 | Odstránenie pňov na vzdial. 50 m priemeru nad 700 do 900 mm | ks | 1 |  | 0 |  |  | znížená |  | 0 | 3e-05 | 3e-05 | 0 | 0 | 4 | K | 2 | ROZPOCET | 0 | 0 | 0 | 0 | 0 | 2 | 0 | 4 | 940852132
13 | K | 162401411 | Vodorovné premiestnenie konárov stromov nad 100 do 300 mm do 3000 m | ks | 9 |  | 0 |  |  | znížená |  | 0 | 0 | 0 | 0 | 0 | 4 | K | 2 | ROZPOCET | 0 | 0 | 0 | 0 | 0 | 2 | 0 | 4 | -157809242
14 | K | 162401412 | Vodorovné premiestnenie konárov stromov nad 300 do 500 mm do 3000 m | ks | 2 |  | 0 |  |  | znížená |  | 0 | 0 | 0 | 0 | 0 | 4 | K | 2 | ROZPOCET | 0 | 0 | 0 | 0 | 0 | 2 | 0 | 4 | -1469017340
15 | K | 162401413 | Vodorovné premiestnenie konárov stromov nad 500 do 700 mm do 3000 m | ks | 1 |  | 0 |  |  | znížená |  | 0 | 0 | 0 | 0 | 0 | 4 | K | 2 | ROZPOCET | 0 | 0 | 0 | 0 | 0 | 2 | 0 | 4 | 2037336122
16 | K | 162401414 | Vodorovné premiestnenie konárov stromov nad 700 do 900 mm do 3000 m | ks | 1 |  | 0 |  |  | znížená |  | 0 | 0 | 0 | 0 | 0 | 4 | K | 2 | ROZPOCET | 0 | 0 | 0 | 0 | 0 | 2 | 0 | 4 | -523268295
17 | K | 162501411 | Vodorovné premiestnenie kmeňov nad 100 do 300 mm do 3000 m | ks | 9 |  | 0 |  |  | znížená |  | 0 | 0 | 0 | 0 | 0 | 4 | K | 2 | ROZPOCET | 0 | 0 | 0 | 0 | 0 | 2 | 0 | 4 | 1503580713
18 | K | 162501412 | Vodorovné premiestnenie kmeňov nad 300 do 500 mm do 3000 m | ks | 2 |  | 0 |  |  | znížená |  | 0 | 0 | 0 | 0 | 0 | 4 | K | 2 | ROZPOCET | 0 | 0 | 0 | 0 | 0 | 2 | 0 | 4 | -783465756
19 | K | 162501413 | Vodorovné premiestnenie kmeňov nad 500 do 700 mm do 3000 m | ks | 1 |  | 0 |  |  | znížená |  | 0 | 0 | 0 | 0 | 0 | 4 | K | 2 | ROZPOCET | 0 | 0 | 0 | 0 | 0 | 2 | 0 | 4 | -276425886
20 | K | 162501414 | Vodorovné premiestnenie kmeňov nad 700 do 900 mm do 3000 m | ks | 1 |  | 0 |  |  | znížená |  | 0 | 0 | 0 | 0 | 0 | 4 | K | 2 | ROZPOCET | 0 | 0 | 0 | 0 | 0 | 2 | 0 | 4 | 1932817905
21 | K | 162601411 | Vodorovné premiestnenie pňov nad 100 do 300 mm do 3000 m | ks | 9 |  | 0 |  |  | znížená |  | 0 | 0 | 0 | 0 | 0 | 4 | K | 2 | ROZPOCET | 0 | 0 | 0 | 0 | 0 | 2 | 0 | 4 | -474689390
22 | K | 162601412 | Vodorovné premiestnenie pňov nad 300 do 500 mm do 3000 m | ks | 2 |  | 0 |  |  | znížená |  | 0 | 0 | 0 | 0 | 0 | 4 | K | 2 | ROZPOCET | 0 | 0 | 0 | 0 | 0 | 2 | 0 | 4 | -39440654
23 | K | 162601413 | Vodorovné premiestnenie pňov nad 500 do 700 mm do 3000 m | ks | 1 |  | 0 |  |  | znížená |  | 0 | 0 | 0 | 0 | 0 | 4 | K | 2 | ROZPOCET | 0 | 0 | 0 | 0 | 0 | 2 | 0 | 4 | -581901388
24 | K | 162601414 | Vodorovné premiestnenie pňov nad 700 do 900 mm do 3000 m | ks | 1 |  | 0 |  |  | znížená |  | 0 | 0 | 0 | 0 | 0 | 4 | K | 2 | ROZPOCET | 0 | 0 | 0 | 0 | 0 | 2 | 0 | 4 | -1998263787
25 | K | 184806113 | Rez stromu presvetľovaním, netŕňového priem. koruny nad 4 do 6 m | ks | 1 |  | 0 |  |  | znížená |  | 0 | 0 | 0 | 0 | 0 | 4 | K | 2 | ROZPOCET | 0 | 0 | 0 | 0 | 0 | 2 | 0 | 4 | 1349166325
26 | K | 184806114 | Rez stromu presvetľovaním, netŕňového priem. koruny nad 6 do 8 m | ks | 6 |  | 0 |  |  | znížená |  | 0 | 0 | 0 | 0 | 0 | 4 | K | 2 | ROZPOCET | 0 | 0 | 0 | 0 | 0 | 2 | 0 | 4 | 1294450926
27 | K | 184806114R | Rez stromu presvetľovaním, netŕňového priem. koruny nad 8 m | ks | 26 |  | 0 |  |  | znížená |  | 0 | 0 | 0 | 0 | 0 | 4 | K | 2 | ROZPOCET | 0 | 0 | 0 | 0 | 0 | 2 | 0 | 4 | 1860570736
28 | K | 184802111 | Chemické odburinenie pôdy v rovine alebo na svahu do 1:5 postrekom naširoko | m2 | 3750.2 |  | 0 |  |  | znížená |  | 0 | 0.0002 | 0.75004 | 0 | 0 | 4 | K | 2 | ROZPOCET | 0 | 0 | 0 | 0 | 0 | 2 | 0 | 4 | 635121735
29 | M | 252340000100 | Postrekový prípravok Roundup biaktiv na ničenie burín, 1l balenie | ks | 2 |  | 0 |  |  | znížená |  | 0 | 0.001 | 0.002 | 0 | 0 | 8 | M | 2 | ROZPOCET | 0 | 0 | 0 | 0 | 0 | 2 | 0 | 4 | -1016003280
30 | K | 183402111 | Rozrušenie pôdy na hĺbku nad 50 do 15O mm v rovine alebo na svahu do 1:5 | m2 | 3750.2 |  | 0 |  |  | znížená |  | 0 | 0 | 0 | 0 | 0 | 4 | K | 2 | ROZPOCET | 0 | 0 | 0 | 0 | 0 | 2 | 0 | 4 | -1023516776
31 | K | 182001111 | Plošná úprava terénu pri nerovnostiach terénu nad 50-100mm v rovine alebo na svahu do 1:5 | m2 | 3750.2 |  | 0 |  |  | znížená |  | 0 | 0 | 0 | 0 | 0 | 4 | K | 2 | ROZPOCET | 0 | 0 | 0 | 0 | 0 | 2 | 0 | 4 | -160969281
32 | K | 181301112 | Rozprestretie ornice v rovine, plocha nad 500 m2, hr.do 150 mm (záhony) | m2 | 676.2 |  | 0 |  |  | znížená |  | 0 | 0 | 0 | 0 | 0 | 4 | K | 2 | ROZPOCET | 0 | 0 | 0 | 0 | 0 | 2 | 0 | 4 | -211936165
33 | K | 183403114 | Obrobenie pôdy kultivátorovaním v rovine alebo na svahu do 1:5 | m2 | 676.2 |  | 0 |  |  | znížená |  | 0 | 0 | 0 | 0 | 0 | 4 | K | 2 | ROZPOCET | 0 | 0 | 0 | 0 | 0 | 2 | 0 | 4 | -1382649933
34 | K | 183205112 | Založenie záhonu na svahu nad 1:5 do 1:2 rovine alebo na svahu do 1:5 v hornine 3 | m2 | 676.2 |  | 0 |  |  | znížená |  | 0 | 0 | 0 | 0 | 0 | 4 | K | 2 | ROZPOCET | 0 | 0 | 0 | 0 | 0 | 2 | 0 | 4 | 95784539
35 | K | 184502112 | Vyzdvihnutie dreviny na presad. s balom v rovine alebo na svahu do 1:5, priemer balu nad 400 do 500 mm č.46 | ks | 1 |  | 0 |  |  | znížená |  | 0 | 0.00122 | 0.00122 | 0 | 0 | 4 | K | 2 | ROZPOCET | 0 | 0 | 0 | 0 | 0 | 2 | 0 | 4 | -1775206980
36 | K | 183101121 | Hĺbenie jamky v rovine alebo na svahu do 1:5, objem nad 0,40 do 1,00 m3 | ks | 31 |  | 0 |  |  | znížená |  | 0 | 0 | 0 | 0 | 0 | 4 | K | 2 | ROZPOCET | 0 | 0 | 0 | 0 | 0 | 2 | 0 | 4 | -255795421
37 | K | 871219111 | Ukladanie drenážneho potrubia bezvýkop. systémom z flexibilného PVC priemeru do 65 mm bez obsypu | m | 31 |  | 0 |  |  | znížená |  | 0 | 0 | 0 | 0 | 0 | 4 | K | 2 | ROZPOCET | 0 | 0 | 0 | 0 | 0 | 2 | 0 | 4 | -1568333023
38 | M | 286110014700 | Flexibilná drenážna rúra PVC-U DN 50 (závlahová sonda) | m | 31 |  | 0 |  |  | znížená |  | 0 | 0.00014 | 0.00434 | 0 | 0 | 8 | M | 2 | ROZPOCET | 0 | 0 | 0 | 0 | 0 | 2 | 0 | 4 | 66679969
39 | K | 184102116 | Výsadba dreviny s balom v rovine alebo na svahu do 1:5, priemer balu nad 600 do 800 mm | ks | 31 |  | 0 |  |  | znížená |  | 0 | 0.12 | 3.72 | 0 | 0 | 4 | K | 2 | ROZPOCET | 0 | 0 | 0 | 0 | 0 | 2 | 0 | 4 | -238162897
40 | M | 026Rastl. mat. R01 | Acer pseudoplatanus, zemný bal, ok 16-18cm | ks | 5 |  | 0 |  |  | znížená |  | 0 | 0.06 | 0.3 | 0 | 0 | 8 | M | 2 | ROZPOCET | 0 | 0 | 0 | 0 | 0 | 2 | 0 | 4 | 633728203
41 | M | 026Rastl. mat. R02 | Platanus acerifolia "Pyramidalis", zemný bal, ok 16-18cm | ks | 3 |  | 0 |  |  | znížená |  | 0 | 0.06 | 0.18 | 0 | 0 | 8 | M | 2 | ROZPOCET | 0 | 0 | 0 | 0 | 0 | 2 | 0 | 4 | 891254098
42 | M | 026Rastl. mat. R03 | Aesculus carnea "Brioti", zemný bal, ok 16-18cm | ks | 5 |  | 0 |  |  | znížená |  | 0 | 0.06 | 0.3 | 0 | 0 | 8 | M | 2 | ROZPOCET | 0 | 0 | 0 | 0 | 0 | 2 | 0 | 4 | 1145089250
43 | M | 026Rastl. mat. R04 | Tilia cordata "Greenspire", zemný bal, ok 16-18cm | ks | 3 |  | 0 |  |  | znížená |  | 0 | 0.06 | 0.18 | 0 | 0 | 8 | M | 2 | ROZPOCET | 0 | 0 | 0 | 0 | 0 | 2 | 0 | 4 | -617512997
44 | M | 026Rastl. mat. R05 | Pyrus calleryana "Chanticleer", zemný bal, 16-18cm | ks | 6 |  | 0 |  |  | znížená |  | 0 | 0.06 | 0.36 | 0 | 0 | 8 | M | 2 | ROZPOCET | 0 | 0 | 0 | 0 | 0 | 2 | 0 | 4 | 223490963
45 | M | 026Rastl. mat. R06 | Malus "Royalty", zemný bal, ok 16-18cm | ks | 3 |  | 0 |  |  | znížená |  | 0 | 0.06 | 0.18 | 0 | 0 | 8 | M | 2 | ROZPOCET | 0 | 0 | 0 | 0 | 0 | 2 | 0 | 4 | 307515172
46 | M | 026Rastl. mat. R07 | Prunus sargentii "Acolade",zemný bal, ok 16-18cm | ks | 2 |  | 0 |  |  | znížená |  | 0 | 0.06 | 0.12 | 0 | 0 | 8 | M | 2 | ROZPOCET | 0 | 0 | 0 | 0 | 0 | 2 | 0 | 4 | -1108354738
47 | M | 026Rastl. mat. R08 | Acer platanoides "Deborah", zemný bal ok 16-18cm | ks | 3 |  | 0 |  |  | znížená |  | 0 | 0.06 | 0.18 | 0 | 0 | 8 | M | 2 | ROZPOCET | 0 | 0 | 0 | 0 | 0 | 2 | 0 | 4 | 2134046601
48 | K | 184202112 | Zakotvenie dreviny troma a viac kolmi pri priemere kolov do 100 mm pri dĺžke kolov do 2 m do 3 m (novovysadené + presadené) | ks | 31 |  | 0 |  |  | znížená |  | 0 | 0.00048 | 0.01488 | 0 | 0 | 4 | K | 2 | ROZPOCET | 0 | 0 | 0 | 0 | 0 | 2 | 0 | 4 | 140505560
49 | M | 05217000050R | Kôl frézovaný s hrotom, neimpregnovaný, priemer 7 cm, dĺžky 2,5m | ks | 93 |  | 0 |  |  | znížená |  | 0 | 0.012 | 1.116 | 0 | 0 | 8 | M | 2 | ROZPOCET | 0 | 0 | 0 | 0 | 0 | 2 | 0 | 4 | -919414176
50 | M | 05217000090R | Priečka z polovičnej frézovanej guľatiny, dĺžky 2,5m | ks | 31 |  | 0 |  |  | znížená |  | 0 | 0.002 | 0.062 | 0 | 0 | 8 | M | 2 | ROZPOCET | 0 | 0 | 0 | 0 | 0 | 2 | 0 | 4 | 119570090
51 | M | 70836000010R | Materál na ukotvenie drevín (popruhy, vruty) | súb | 31 |  | 0 |  |  | znížená |  | 0 | 0.00025 | 0.00775 | 0 | 0 | 8 | M | 2 | ROZPOCET | 0 | 0 | 0 | 0 | 0 | 2 | 0 | 4 | 527439209
52 | K | 184501111 | Zhotovenie obalu kmeňa stromu z juty v jednej vrstve v rovine alebo na svahu do 1:5 | m2 | 22 |  | 0 |  |  | znížená |  | 0 | 0.00016 | 0.00352 | 0 | 0 | 4 | K | 2 | ROZPOCET | 0 | 0 | 0 | 0 | 0 | 2 | 0 | 4 | 1838058408
53 | M | 67311000030R | Pás jutový 15cmx25m | ks | 6 |  | 0 |  |  | znížená |  | 0 | 2e-05 | 0.00012 | 0 | 0 | 8 | M | 2 | ROZPOCET | 0 | 0 | 0 | 0 | 0 | 2 | 0 | 4 | 955790374
54 | K | 183101113 | Hĺbenie jamky v rovine alebo na svahu do 1:5, objem nad 0,02 do 0,05 m3 | ks | 798 |  | 0 |  |  | znížená |  | 0 | 0 | 0 | 0 | 0 | 4 | K | 2 | ROZPOCET | 0 | 0 | 0 | 0 | 0 | 2 | 0 | 4 | -1645200799
55 | K | 184102111 | Výsadba dreviny s balom v rovine alebo na svahu do 1:5, priemer balu nad 100 do 200 mm | ks | 798 |  | 0 |  |  | znížená |  | 0 | 0.015 | 11.97 | 0 | 0 | 4 | K | 2 | ROZPOCET | 0 | 0 | 0 | 0 | 0 | 2 | 0 | 4 | 382964061
56 | M | 026Rastl. mat. R09 | Ligustrum vulgare Atrovirens C1L, výška 40-60cm | ks | 608 |  | 0 |  |  | znížená |  | 0 | 0.0001 | 0.0608 | 0 | 0 | 8 | M | 2 | ROZPOCET | 0 | 0 | 0 | 0 | 0 | 2 | 0 | 4 | 705830005
57 | M | 026Rastl. mat. R10 | Taxus x media Hicksii, C2l, zemný bal, výška 30-40cm | ks | 108 |  | 0 |  |  | znížená |  | 0 | 0.002 | 0.216 | 0 | 0 | 8 | M | 2 | ROZPOCET | 0 | 0 | 0 | 0 | 0 | 2 | 0 | 4 | -1997737473
58 | K | 183101111 | Hĺbenie jamky v rovine alebo na svahu do 1:5, objem do 0,01 m3 | ks | 1871 |  | 0 |  |  | znížená |  | 0 | 0 | 0 | 0 | 0 | 4 | K | 2 | ROZPOCET | 0 | 0 | 0 | 0 | 0 | 2 | 0 | 4 | 582818264
59 | K | 184102110 | Výsadba dreviny s balom v rovine alebo na svahu do 1:5, priemer balu do 100 mm | ks | 1871 |  | 0 |  |  | znížená |  | 0 | 0.015 | 28.065 | 0 | 0 | 4 | K | 2 | ROZPOCET | 0 | 0 | 0 | 0 | 0 | 2 | 0 | 4 | 282395739
60 | M | 026Rastl. mat. R11 | Calamagrostis acutiflora ´Overdam´ K9 | ks | 54 |  | 0 |  |  | znížená |  | 0 | 0 | 0 | 0 | 0 | 8 | M | 2 | ROZPOCET | 0 | 0 | 0 | 0 | 0 | 2 | 0 | 4 | 817927589
61 | M | 026Rastl. mat. R12 | Achillea ´Moonshine´ K9 | ks | 102 |  | 0 |  |  | znížená |  | 0 | 0 | 0 | 0 | 0 | 8 | M | 2 | ROZPOCET | 0 | 0 | 0 | 0 | 0 | 2 | 0 | 4 | 429927176
62 | M | 026Rastl. mat. R13 | Aster x frikartii ´Jungfrau´ K9 | ks | 102 |  | 0 |  |  | znížená |  | 0 | 0 | 0 | 0 | 0 | 8 | M | 2 | ROZPOCET | 0 | 0 | 0 | 0 | 0 | 2 | 0 | 4 | -1114710031
63 | M | 026Rastl. mat. R 14 | Salvia nemorosa ´Ostfriesland´ K9 | ks | 102 |  | 0 |  |  | znížená |  | 0 | 0 | 0 | 0 | 0 | 8 | M | 2 | ROZPOCET | 0 | 0 | 0 | 0 | 0 | 2 | 0 | 4 | -1513065179
64 | M | 026Rastl. mat. R15 | Euphorbia cyparissias ´Clarice Howard´ K9 | ks | 136 |  | 0 |  |  | znížená |  | 0 | 0 | 0 | 0 | 0 | 8 | M | 2 | ROZPOCET | 0 | 0 | 0 | 0 | 0 | 2 | 0 | 4 | 1580989287
65 | M | 026Rastl. mat. R16 | Calamintha nepeta K9 | ks | 136 |  | 0 |  |  | znížená |  | 0 | 0 | 0 | 0 | 0 | 8 | M | 2 | ROZPOCET | 0 | 0 | 0 | 0 | 0 | 2 | 0 | 4 | -1056173101
66 | M | 026Rastl. mat. R17 | Anemone hupehensis ´Honorine Jobert´ K9 | ks | 187 |  | 0 |  |  | znížená |  | 0 | 0 | 0 | 0 | 0 | 8 | M | 2 | ROZPOCET | 0 | 0 | 0 | 0 | 0 | 2 | 0 | 4 | -943651854
67 | M | 026Rastl. mat. R18 | Hosta ´Elegans´ K9 | ks | 187 |  | 0 |  |  | znížená |  | 0 | 0 | 0 | 0 | 0 | 8 | M | 2 | ROZPOCET | 0 | 0 | 0 | 0 | 0 | 2 | 0 | 4 | -1300948917
68 | M | 026Rastl. mat. R19 | Carex morrowi ´Ice Dance´ K9 | ks | 187 |  | 0 |  |  | znížená |  | 0 | 0 | 0 | 0 | 0 | 8 | M | 2 | ROZPOCET | 0 | 0 | 0 | 0 | 0 | 2 | 0 | 4 | 269158467
69 | M | 026Rastl. mat. R20 | Heuchera micrantha ´Palace purple´ K9 | ks | 187 |  | 0 |  |  | znížená |  | 0 | 0 | 0 | 0 | 0 | 8 | M | 2 | ROZPOCET | 0 | 0 | 0 | 0 | 0 | 2 | 0 | 4 | 2134294747
70 | M | 026Rastl. mat. R21 | Geranium x cantabrigiense ´ Cambrige´ K9 | ks | 248 |  | 0 |  |  | znížená |  | 0 | 0 | 0 | 0 | 0 | 8 | M | 2 | ROZPOCET | 0 | 0 | 0 | 0 | 0 | 2 | 0 | 4 | -1162499649
71 | M | 026Rastl. mat R22 | Pachysandra torminalis K9 | ks | 100 |  | 0 |  |  | znížená |  | 0 | 0 | 0 | 0 | 0 | 8 | M | 2 | ROZPOCET | 0 | 0 | 0 | 0 | 0 | 2 | 0 | 4 | 1586959894
72 | M | 026Rastl. mat. R23 | Vinca minor K9 | ks | 101 |  | 0 |  |  | znížená |  | 0 | 0 | 0 | 0 | 0 | 8 | M | 2 | ROZPOCET | 0 | 0 | 0 | 0 | 0 | 2 | 0 | 4 | 1179647191
73 | K | 183204113 | Výsadba kvetín do pripravovanej pôdy so zaliatím s jednoduchými koreňami cibuliek alebo hľúz | ks | 243 |  | 0 |  |  | znížená |  | 0 | 0.002 | 0.486 | 0 | 0 | 4 | K | 2 | ROZPOCET | 0 | 0 | 0 | 0 | 0 | 2 | 0 | 4 | 2126081727
74 | M | 026Rastl. mat. R24 | Allium ´Purple sensation´ | ks | 85 |  | 0 |  |  | znížená |  | 0 | 0 | 0 | 0 | 0 | 8 | M | 2 | ROZPOCET | 0 | 0 | 0 | 0 | 0 | 2 | 0 | 4 | 1223969094
75 | M | 026Rastl. mat. R25 | Narcissus ´Peeping Tom´ | ks | 158 |  | 0 |  |  | znížená |  | 0 | 0 | 0 | 0 | 0 | 8 | M | 2 | ROZPOCET | 0 | 0 | 0 | 0 | 0 | 2 | 0 | 4 | -1254548759
76 | K | 185802114R | Hnojenie rastlín jednotlivo v rovine alebo na svahu do 1:5 zásobným tabletovým hnojivom (6ks/strom, 2ks/ker) | ks | 1776 |  | 0 |  |  | znížená |  | 0 | 0 | 0 | 0 | 0 | 4 | K | 2 | ROZPOCET | 0 | 0 | 0 | 0 | 0 | 2 | 0 | 4 | -1654446097
77 | M | 25111000010R | Hnojivo zásobné tabletové | kg | 13.32 |  | 0 |  |  | znížená |  | 0 | 0.0013 | 0.017316 | 0 | 0 | 8 | M | 2 | ROZPOCET | 0 | 0 | 0 | 0 | 0 | 2 | 0 | 4 | -1787733737
78 | K | 184921111 | Položenie mulčovacej textílie v rovine alebo na svahu do 1:5 | m2 | 676.2 |  | 0 |  |  | znížená |  | 0 | 0.0002 | 0.13524 | 0 | 0 | 4 | K | 2 | ROZPOCET | 0 | 0 | 0 | 0 | 0 | 2 | 0 | 4 | 932875065
79 | M | 693710000200 | Mulčovacia textília, šxl 1,6x100 m, čierna 50 g/m2, AGROTEX | m2 | 744 |  | 0 |  |  | znížená |  | 0 | 0.008 | 5.952 | 0 | 0 | 8 | M | 2 | ROZPOCET | 0 | 0 | 0 | 0 | 0 | 2 | 0 | 4 | -1450116692
80 | M | 693710000300 | Upevňovací kolík 120 mm, k mulčovacej textílii, AGROTEX | ks | 2704 |  | 0 |  |  | znížená |  | 0 | 0.0001 | 0.2704 | 0 | 0 | 8 | M | 2 | ROZPOCET | 0 | 0 | 0 | 0 | 0 | 2 | 0 | 4 | -225494443
81 | K | 184921093 | Mulčovanie rastlín pri hrúbke mulča nad 50 do 100 mm v rovine alebo na svahu do 1:5 (mulčovacia kôra) | m2 | 447.2 |  | 0 |  |  | znížená |  | 0 | 0 | 0 | 0 | 0 | 4 | K | 2 | ROZPOCET | 0 | 0 | 0 | 0 | 0 | 2 | 0 | 4 | -1092322211
82 | M | 055410000100 | Mulčovacia kôra | l | 31304 |  | 0 |  |  | znížená |  | 0 | 0.0003 | 9.3912 | 0 | 0 | 8 | M | 2 | ROZPOCET | 0 | 0 | 0 | 0 | 0 | 2 | 0 | 4 | -1546476079
83 | K | 18492109R | Mulčovanie rastlín pri hrúbke mulča do 50 mm v rovine alebo na svahu do 1:5 (štrkodrva) | m2 | 229 |  | 0 |  |  | znížená |  | 0 | 0 | 0 | 0 | 0 | 4 | K | 2 | ROZPOCET | 0 | 0 | 0 | 0 | 0 | 2 | 0 | 4 | -1656759448
84 | M | 58331000360R | Štrkodrva andezit frakcia 8-16 mm | t | 20.61 |  | 0 |  |  | znížená |  | 0 | 1 | 20.61 | 0 | 0 | 8 | M | 2 | ROZPOCET | 0 | 0 | 0 | 0 | 0 | 2 | 0 | 4 | 788825125
85 | K | 183403113 | Obrobenie pôdy frézovaním v rovine alebo na svahu do 1:5 | m2 | 3074 |  | 0 |  |  | znížená |  | 0 | 0 | 0 | 0 | 0 | 4 | K | 2 | ROZPOCET | 0 | 0 | 0 | 0 | 0 | 2 | 0 | 4 | 1651705097
86 | K | 183403153 | Obrobenie pôdy hrabaním v rovine alebo na svahu do 1:5 | m2 | 3074 |  | 0 |  |  | znížená |  | 0 | 0 | 0 | 0 | 0 | 4 | K | 2 | ROZPOCET | 0 | 0 | 0 | 0 | 0 | 2 | 0 | 4 | 2113220001
87 | K | 180402111 | Založenie trávnika parkového výsevom v rovine do 1:5 | m2 | 3074 |  | 0 |  |  | znížená |  | 0 | 0.04 | 122.96 | 0 | 0 | 4 | K | 2 | ROZPOCET | 0 | 0 | 0 | 0 | 0 | 2 | 0 | 4 | -1618871891
88 | M | 005720001400 | Osivá tráv - semená parkovej zmesi | kg | 108 |  | 0 |  |  | znížená |  | 0 | 0.001 | 0.108 | 0 | 0 | 8 | M | 2 | ROZPOCET | 0 | 0 | 0 | 0 | 0 | 2 | 0 | 4 | 2001586228
89 | K | 183403161 | Obrobenie pôdy valcovaním v rovine alebo na svahu do 1:5 | m2 | 3074 |  | 0 |  |  | znížená |  | 0 | 0 | 0 | 0 | 0 | 4 | K | 2 | ROZPOCET | 0 | 0 | 0 | 0 | 0 | 2 | 0 | 4 | -396437011
90 | K | 185803111 | Ošetrenie trávnika v rovine alebo na svahu do 1:5 | m2 | 3074 |  | 0 |  |  | znížená |  | 0 | 0 | 0 | 0 | 0 | 4 | K | 2 | ROZPOCET | 0 | 0 | 0 | 0 | 0 | 2 | 0 | 4 | 888220886
91 | K | 185804311 | Zaliatie rastlín vodou, plochy jednotlivo do 20 m2 (stromy 50l/ks) | m3 | 1.5 |  | 0 |  |  | znížená |  | 0 | 1 | 1.5 | 0 | 0 | 4 | K | 2 | ROZPOCET | 0 | 0 | 0 | 0 | 0 | 2 | 0 | 4 | 1321623536
92 | K | 185804312 | Zaliatie rastlín vodou, plochy jednotlivo nad 20 m2 (kry 10l/ks) | m3 | 8 |  | 0 |  |  | znížená |  | 0 | 1 | 8 | 0 | 0 | 4 | K | 2 | ROZPOCET | 0 | 0 | 0 | 0 | 0 | 2 | 0 | 4 | -671292248
93 | K | 185851111 | Dovoz vody pre zálievku rastlín na vzdialenosť do 6000 m | m3 | 9.5 |  | 0 |  |  | znížená |  | 0 | 0 | 0 | 0 | 0 | 4 | K | 2 | ROZPOCET | 0 | 0 | 0 | 0 | 0 | 2 | 0 | 4 | -1544677479
| D | 99 | Presun hmôt HSV |  |  |  | 0 |  |  |  |  | 0 |  | 0 |  | 0 | 1 | D | 1 | ROZPOCET | [6 empty] | 0
94 | K | 998231311 | Presun hmôt pre sadovnícke a krajinárske úpravy do 5000 m vodorovne bez zvislého presunu | t | 217.224 |  | 0 |  |  | znížená |  | 0 | 0 | 0 | 0 | 0 | 4 | K | 2 | ROZPOCET | 0 | 0 | 0 | 0 | 0 | 2 | 0 | 4 | 1364082711