## v-v
ZADANIE S VÝKAZOM VÝMER
Stavba: PARK PRE ÚSPECH, Revitalizácia zelene na Zlatovskej ulici
Objekt: SO 01 Komunikácie pre peších
Objednávateľ: Mesto Trenčín
Zhotoviteľ: |  |  |  | Spracoval:
Miesto: Trenčín
Č. | Kód položky | Popis | MJ | Množstvo celkom | Cena jednotková | Cena celkom | Hmotnosť celkom
1 | 2 | 3 | 4 | 5 | 6 | 7 | 8
| HSV | Práce a dodávky HSV |  |  |  |  | 654.3368
| 1 | Zemné práce |  |  |  |  | 0
1 | 122202202 | Odkopávka a prekopávka nezapažená pre cesty, v hornine 3 nad 100 do 1000 m3 | m3 | 155.95 |  |  | 0
2 | 162501102 | Vodorovné premiestnenie výkopku po spevnenej ceste z horniny tr.1-4, do 100 m3 na vzdialenosť do 3000 m | m3 | 155.95 |  |  | 0
3 | 162501105 | Vodorovné premiestnenie výkopku po spevnenej ceste z horniny tr.1-4, do 100 m3, príplatok k cene za každých ďalšich a začatých 1000 m | m3 | 1871.4 |  |  | 0
4 | 171201202 | Uloženie sypaniny na skládky nad 100 do 1000 m3 | m3 | 215.95 |  |  | 0
5 | 171209002 | Poplatok za skladovanie - zemina a kamenivo (17 05) ostatné | t | 218.33 |  |  | 0
| 181101102.S | Úprava pláne v hornine 1-4 so zhutnením | m2 | 617 |  |  | 0
| 181301113.S | Rozprestretie ornice v rovine, plocha nad 500 m2, hr. do 200 mm | m2 | 1960 |  |  | 0
| 131111101.R | Ručné odstránenie ornice | m3 | 60 |  |  | 0
| 1.1 | Zemné práce - Búracie práce |  |  |  |  | 0
6 | 113106612 | Rozoberanie dlažby všetkých druhov v ploche nad 20 m2, -0,26000t | m2 | 87 |  |  | 0
7 | 113152130 | Frézovanie asf. podkladu alebo krytu bez prek., plochy do 500 m2, pruh š. do 0,5 m, hr. 50 mm 0,127 t | m2 | 164 |  |  | 0
8 | 113206111 | Vytrhanie obrúb betónových, s vybúraním lôžka, z krajníkov alebo obrubníkov stojatých, -0,14500t | m | 68 |  |  | 0
9 | 113208111 | Vytrhanie obrúb betonových, s vybúraním lôžka, záhonových, -0,04000t | m | 150 |  |  | 0
10 | 113307122 | Odstránenie podkladu v ploche do 200 m2 z kameniva hrubého drveného, hr.100 do 200 mm, -0,23500t | m2 | 130 |  |  | 0
11 | 113307131 | Odstránenie podkladu v ploche do 200 m2 z betónu prostého, hr. vrstvy do 150 mm, -0,22500t | m2 | 130 |  |  | 0
| 2 | Zakladanie |  |  |  |  | 0.16901
12 | 289971211 | Zhotovenie vrstvy z geotextílie na upravenom povrchu v sklone do 1 : 5 , šírky od 0 do 3 m | m2 | 530 |  |  | 0.01509
13 | 693665410 | Separačná, filtračná a spevňovacia geotextília | m2 | 550 |  |  | 0.15392
| 5 | Komunikácie - chodníky |  |  |  |  | 177.2458
14 | 564851111 | Podklad zo štrkodrviny s rozprestretím a zhutnením, po zhutnení hr. 150 mm | m2 | 201 |  |  | 56.2679
15 | 56712311R | Podklad z kameniva spevneného cementom, s rozprestrenm a zhutnením CBGM C 5/6, po zhutnení hr. 100 mm | m2 | 201 |  |  | 71.0294
16 | 596911112 | Kladenie zámkovej dlažby hr. 6 cm pre peších nad 20 m2 | m2 | 201 |  |  | 22.512
17 | 5921951020 | Dlažka zámková 20x20x6 cm SIVÁ | m2 | 211.05 |  |  | 27.4365
| 5.1 | Komunikácie - chodníky v mieste studne |  |  |  |  | 16.0203
18 | 564831111 | Podklad zo štrkodrviny s rozprestretím a zhutnením, po zhutnení hr. 100 mm | m2 | 23 |  |  | 4.3486
19 | 567125112R | Podklad z prostého betónu tr. C 20/25 hr. 120 mm | m2 | 23 |  |  | 5.8484
20 | 631362421 | Výstuž mazanín z betónov (z kameniva) a z ľahkých betónov, zo zváraných sietí KARI, priemer drôtu 6/6 mm, veľkosť oka 100x100 mm | m2 | 23 |  |  | 0.11362
21 | 596911112 | Kladenie zámkovej dlažby hr. 6 cm pre peších nad 20 m2 | m2 | 23 |  |  | 2.576
22 | 5921951020 | Dlažka zámková 20x20x6 cm SIVÁ | m2 | 24.105 |  |  | 3.1336
| 5.2 | Komunikácie - chodníky v miesto po búraní krytu |  |  |  |  | 30.0759
23 | 564651100R | Podklad z mechanicky spevneného kameniva v spáde s rozprestretím a zhutnením, po zhutnení hr.0- 80mm | m2 | 29 |  |  | 8.4564
24 | 596911112 | Kladenie zámkovej dlažby hr. 6 cm pre peších nad 20 m2 | m2 | 87 |  |  | 9.744
25 | 5921951020 | Dlažka zámková 20x20x6 cm SIVÁ | m2 | 91.35 |  |  | 11.8755
| 5.3 | Komunikácie - mlatové chodníky |  |  |  |  | 334.0222
26 | 564871111 | Podklad zo štrkodrviny s rozprestretím a zhutnením, po zhutnení hr. 250 mm | m2 | 530 |  |  | 232.215
27 | 564231111 | Podklad alebo podsyp zo štrkopiesku 0 -16 s rozprestretím, vlhčením a zhutnením, po zhutnení hr. 100 mm | m2 | 530 |  |  | 101.8072
| 5.5 | Komunikácie - doasfaltovanie |  |  |  |  | 4.4084
28 | 577144211 | Asfaltový betón vrstva obrusná AC 11 O v pruhu š. do 3 m z nemodifik. asfaltu tr. I, po zhutnení hr. 50 mm | m2 | 34 |  |  | 4.4084
| 8 | Rúrové vedenie |  |  |  |  | 0.41064
29 | 899331111 | Výšková úprava uličného vstupu alebo vpuste do 200 mm zvýšením poklopu | ks | 1 |  |  | 0.41064
| 9 | Ostatné konštrukcie a práce-búranie |  |  |  |  | 91.9845
30 | 914812 | Dočasné dopravné značenie | kpl | 1 |  |  | 0
31 | 916561112 | Osadenie záhonového alebo parkového obrubníka betón., do lôžka z bet. pros. tr. C 16/20 s bočnou oporou | m | 189 |  |  | 18.6222
32 | 5921954660 | OBRUBNÍK PARKOVÝ 100x20x5 cm SIVY | ks | 190.89 |  |  | 4.3905
33 | 916561R | Osadenie samofixačnej obruby | m | 440 |  |  | 43.0892
34 | 592001 | Hliníková/oceľová samofixačná obruba | m | 444.4 |  |  | 10.2212
35 | 917862112 | Osadenie chodník. obrubníka betónového stojatého do lôžka z betónu prosteho tr. C 16/20 s bočnou oporou | m | 72 |  |  | 9.1166
36 | 5921954520 | OBRUBNÍK CESTNÝ BEZ SKOSENIA ROVNÝ 100x26x15 cm | ks | 72.72 |  |  | 6.5448
37 | 979082213 | Vodorovná doprava sutiny so zložením a hrubým urovnaním na vzdialenosť do 1 km | t | 119.108 |  |  | 0
38 | 979082219 | Príplatok k cene za každý ďalší aj začatý 1 km nad 1 km | t | 1667.512 |  |  | 0
39 | 979089012 | Poplatok za skladovanie - betón | t | 98.28 |  |  | 0
40 | 979089212 | Poplatok za skladovanie - bitúmenové zmesi | t | 20.828 |  |  | 0
| 99 | Presun hmôt HSV |  |  |  |  | 0
49 | 998223011 | Presun hmôt pre pozemné komunikácie s krytom dláždeným (822 2.3, 822 5.3) akejkoľvek dĺžky objektu | t | 654.337 |  |  | 0
|  | Celkom |  |  |  |  | 654.3368

## Upozornenie
Ak niektorý z použitých parametrov, alebo rozpätie parametrov identifikuje konkrétny typ výrobku, alebo výrobok konkrétneho výrobcu, verejný obstarávateľ umožní nahradiť takýto výrobok ekvivalentným výrobkom alebo ekvivalentom technického riešenia pod podmienkou, že ekvivalentný výrobok alebo ekvivalentné technické riešenie bude spĺňať úžitkové, prevádzkové a funkčné charakteristiky, ktoré sú nevyhnutné na zabezpečenie účelu, na ktoré sú uvedené technológie a zariadenia určené. Pri výrobkoch, príslušenstvách konkrétnej značky, uchádzač môže predložiť aj ekvivalenty inej značky v rovnakej alebo vyššej kvalite. V týchto prípadoch je uchádzač povinný vo svojej ponuke presne špecifikovať o ktoré výrobky ide a musí zároveň presne uviesť ktoré výrobky použije pri plnení zákazky s verejným obstarávateľom. Zároveň uvedie ich presné parametre, vlastnosti atď., aby mohol verejný obstarávateľ posúdiť, či ponúkané riešenie bude spĺňať úžitkové, prevádzkové a funkčné charakteristiky, ktoré sú nevyhnutné na zabezpečenie účelu, na ktoré sú uvedené výrobky určené a či sú v rovnakej alebo vyššej kvalite ako tie, ktoré boli uvedené vo výkazoch-výmeroch.