## List1
P. č. | Názov | M.j. | Množ. | Hmotnosť. | Hmotnosť | Dodávka | Dodávka | Dodávka | Montáž | Montáž | Montáž | Norma
|  |  | m.j. | jednotková | celková | jednotková | jednotková | celková | jednotková |  | celková
Zar.1 - Vetranie priestorov RTG
1.1 | Dverová mriežka NOVA-D - 2 - 300 x 100 - UR1 - AN | ks | 2 | 0.63 | 1.26
1.2 | Tanierový ventil odvodný EFF 160 s rámikom RFU | ks | 1 | 0.98 | 0.98
1.3 | Tanierový ventil odvodný EFF 200 s rámikom RFU | ks | 5 | 1.53 | 7.65
1.4 | Tanierový ventil prívodný TFF 100 s rámikom RFU | ks | 2 | 0.52 | 1.04
1.5 | Tanierový ventil prívodný TFF 160 s rámikom RFU | ks | 1 | 1.32 | 1.32
1.6 | Tanierový ventil prívodný TFF 200 s rámikom RFU | ks | 5 | 2.07 | 10.35
1.7 | Neobsadená
1.8 | Ohybná hadica SEMIFLEX 200 | m | 1 | 0.32 | 0.32
1.9 | Rúra SPIRO 100 | m | 2 | 1.6 | 3.2
1.9a | Tvarovka SPIRO 100 jednoduchá | ks | 4 | 0.3 | 1.2
1.9b | Zložitá tvarovka SPIRO 100 | ks | 2 | 0.5 | 1
1.10 | Rúra SPIRO 160 | m | 4 | 2.7 | 10.8
1.10a | Tvarovka SPIRO 160 jednoduchá | ks | 4 | 0.5 | 2
1.10b | Zložitá tvarovka SPIRO 160 | ks | 4 | 1 | 4
1.11 | Rúra SPIRO 200 | m | 5 | 3.4 | 17
1.11a | Tvarovka SPIRO 200 jednoduchá | ks | 18 | 0.6 | 10.8
1.11b | Zložitá tvarovka SPIRO 200 | ks | 10 | 1.6 | 16
1.12 | Hranaté potrubie skupiny 1 z pozinkovaného prechu
nasledovných obvodov:
1.12a | Do obvodu 800 mm -100 % tvaroviek | m | 1 | 6.1 | 6.1
1.12b | Do obvodu 1050 mm - 30 % tvaroviek | m | 9 | 8 | 72
1.12c | Do obvodu 1250 mm -100 % tvaroviek | m | 1.5 | 9.5 | 14.25
1.13 | Montážny materiál (spojovací, tesniaci a hutný, záve-
| sy, plech na zaslepenie atď.) | kg | 15 | 1 | 15
1.14 | Demontáž časti pôvodného zariadenia včetne distri-
| bučných častí a závesov | hod. | 6
1.15 | Montáž zariadenia porovnaním - % z ceny dodávky
| pre malý rozsah a prispôsobenie jestvujúceho zariaď. | % | 40
1.16 | a ďalej sú neobsadené
| Zariadenie č.1 spolu: |  |  |  | 195.01
| Doprava - % z dodávky |  |  | 3.6
| Presun hmôt za 100 kg |  |  | 5.5
| Stavebná výpomoc - % z montáže |  |  | 3
| Kompletačná prirážka - % z dodávky |  |  | 10
Komplexné odskúšanie zariadenia s jeho vyregulo-
| vaním a zaučením obsluhy - % z montáže |  |  | 5
Zariadenie spolu s prirážkami:
Dodávka a montáž spolu (bez DPH) v €: