## Stavba
#RTSROZP# | Položkový rozpočet stavby
| Stavba: |  | 2023/15 | ZŠ nám. Republiky - úpravy vstupu a chodeb
| Objekt: |  | 02 | Úpravy chodeb a šatny ve 2.NP
1962 | Rozpočet: |  | 2315_02 | Úpravy chodeb a šatny ve 2.NP
| Objednatel: | [5 empty] | IČO:
DIČ:
| Projektant: | [5 empty] | IČO:
DIČ:
| Zhotovitel: | [5 empty] | IČO:
DIČ:
Vypracoval:
| Rozpis ceny | [6 empty] | Celkem
HSV | HSV | [6 empty] | 0
PSV | PSV | [6 empty] | 0
MON | MON | [6 empty] | 0
VN | Vedlejší náklady | [6 empty] | 0
ON | Ostatní náklady | [6 empty] | 0
| Celkem | [6 empty] | 0
Rekapitulace daní
0 | Základ pro sníženou DPH |  |  | 15 | % | 0 |  |  | CZK
0 | Snížená DPH |  |  | 15 | % | 0 |  |  | CZK
0 | Základ pro základní DPH |  |  | 21 | % | 0 |  |  | CZK
0 | Základní DPH |  |  | 21 | % | 0 |  |  | CZK
0 | Zaokrouhlení |  |  |  |  | 0 |  |  | CZK
| Cena celkem bez DPH |  |  |  |  | #REF! |  |  | CZK
0 | Cena celkem s DPH |  |  |  |  | 0 |  |  | CZK
|  | v |  |  | dne
|  |  | Za zhotovitele |  |  |  | Za objednatele
Rekapitulace dílčích částí
#CASTI>> | Číslo | Název |  |  | Základ pro sníženou DPH | Základ pro základní DPH | DPH celkem | Cena celkem | %
1 | Stavba |  |  |  | #REF! | #REF! | #REF! | #REF! | #REF!
2 | 02 | Úpravy chodeb a šatny ve 2.NP |  |  | #REF! | #REF! | #REF! | #REF! | #REF!
3 | 2315_02 | Úpravy chodeb a šatny ve 2.NP |  |  | #REF! | #REF! | #REF! | #REF! | #REF!
| Celkem za stavbu |  |  |  | #REF! | #REF! | #REF! | #REF! | #REF!
Zadavatel upozorňuje zájemce o veřejnou zakázku, že popis stavebních prací, dodávek nebo služeb, které jsou předmětem veřejné zakázky, popisem PŘEDPOKLÁDANÝM a zadavatel nezaručuje jeho úplnost, a proto je zájemce povinen vzít v úvahu všechny související podklady a informace a předvídat případné překážky a vyzvat zadavatele k doplnění případně chybějících položek potřebných pro celé, úplné a funkční dílo, které mají být zahrnuty v ceně.
Rekapitulace dílů
| Číslo | Název |  |  | Typ dílu |  |  | Celkem | %
| 3 | Svislé a kompletní konstrukce |  |  | HSV |  |  | 0
| 416 | Podhledy a mezistropy montované lehké |  |  | HSV |  |  | 0
| 6 | Úpravy povrchu, podlahy |  |  | HSV |  |  | 0
| 61 | Úpravy povrchů vnitřní |  |  | HSV |  |  | 0
| 63 | Podlahy a podlahové konstrukce |  |  | HSV |  |  | 0
| 94 | Lešení a stavební výtahy |  |  | HSV |  |  | 0
| 95 | Dokončovací konstrukce na pozemních stavbách |  |  | HSV |  |  | 0
| 96 | Bourání konstrukcí |  |  | HSV |  |  | 0
| 99 | Staveništní přesun hmot |  |  | HSV |  |  | 0
| 722 | Vnitřní vodovod |  |  | PSV |  |  | 0
| 735 | Otopná tělesa |  |  | PSV |  |  | 0
| 766 | Konstrukce truhlářské |  |  | PSV |  |  | 0
| 767 | Konstrukce zámečnické |  |  | PSV |  |  | 0
| 771 | Podlahy z dlaždic a obklady |  |  | PSV |  |  | 0
| 776 | Podlahy povlakové |  |  | PSV |  |  | 0
| 777 | Podlahy ze syntetických hmot |  |  | PSV |  |  | 0
| 783 | Nátěry |  |  | PSV |  |  | 0
| 784 | Malby |  |  | PSV |  |  | 0
| M21 | Elektromontáže |  |  | MON |  |  | 0
| D96 | Přesuny suti a vybouraných hmot |  |  | PSU |  |  | 0
| ON | Ostatní náklady |  |  | ON |  |  | 0
| Cena celkem | [6 empty] | 0 | 0
Note on D11: Název
Note on I11: IČO
Note on D12: Ulice
Note on I12: DIČ
Note on D13: PSČ
Note on E13: Místo

## VzorPolozky (hidden)
Položkový rozpočet
S:
O:
R:

## 02 2315_02 Pol
Položkový rozpočet | [9 empty] | #TypZaznamu#
S: | 2023/15 | ZŠ nám. Republiky - úpravy vstupu a chodeb | [7 empty] | STA
O: | 02 | Úpravy chodeb a šatny ve 2.NP |  |  |  |  | STA |  |  | OBJ
R: | 2315_02 | Úpravy chodeb a šatny ve 2.NP | [7 empty] | ROZ
P.č. | Číslo položky | Název položky | MJ | Množství | Cena / MJ | Celkem
Díl: | 3 | Svislé a kompletní konstrukce |  |  |  | 0 |  |  |  | DIL
1 | 310238211RT1 | Zazdívka otvorů plochy do 1 m2 cihlami na MVC s použitím suché maltové směsi | m3 | 0.25563 |  | 0 |  |  |  | POL1_
|  | hydrant : 0,25*0,65*0,65 |  | 0.10563 | [5 empty] | VV | 0
|  | rozvaděč : 0,2*0,5*0,75*2 |  | 0.15 | [5 empty] | VV | 0
Díl: | 416 | Podhledy a mezistropy montované lehké |  |  |  | 0 |  |  |  | DIL
2 | 342265122RT6 | Úprava podkroví sádrokarton. na ocel. rošt, šikmá desky protipožární tl. 12,5 mm, bez izolace | m2 | 8.1 |  | 0 |  |  |  | POL1_
|  | schodiště : (0,9+3,6)*1,8 |  | 8.1 | [5 empty] | VV | 0
Díl: | 6 | Úpravy povrchu, podlahy |  |  |  | 0 |  |  |  | DIL
3 | 601016193R00 | Penetrace hloubková stropů PROFI Akryl-Tiefengrund | m2 | 1.965 |  | 0 |  |  |  | POL1_
|  | průvlaky : 0,63*1,5 |  | 0.945 | [5 empty] | VV | 0
|  | 0,68*1,5 |  | 1.02 | [5 empty] | VV | 0
4 | 602016193R00 | Penetrace hloubková stěn PROFI Akryl-Tiefengrund | m2 | 239.362 |  | 0 |  |  |  | POL1_
|  | Odkaz na mn. položky pořadí 8 : 478,72400*0,5 |  | 239.362 | [5 empty] | VV | 5
Díl: | 61 | Úpravy povrchů vnitřní |  |  |  | 0 |  |  |  | DIL
5 | 611471413R00 | Úprava stropů aktiv. štukem s přísadou, tl. 2-3 mm | m2 | 3.925 |  | 0 |  |  |  | POL1_
|  | průvlaky : 0,63*1,5 |  | 0.945 | [5 empty] | VV | 0
|  | 0,68*1,5 |  | 1.02 | [5 empty] | VV | 0
|  | 2.vrstva : 1,96 |  | 1.96 | [5 empty] | VV | 0
6 | 612403380R00 | Hrubá výplň rýh ve stěnách do 3x3 cm maltou ze SMS | m | 196.5 |  | 0 |  |  |  | POL1_
|  | Odkaz na mn. položky pořadí 24 : 196,50000 |  | 196.5 | [5 empty] | VV | 5
7 | 612421421R00 | Oprava vápen.omítek stěn do 50 % pl. - hladkých | m2 | 239.364 |  | 0 |  |  |  | POL1_
|  | 3*(1,5*2+10,9*2) |  | 74.4 | [5 empty] | VV | 0
|  | 2,7*(11,1*2+3,2*2+0,55*2) |  | 80.19 | [5 empty] | VV | 0
|  | 4,5*(4,1*2+6,3+4,5+1,8*2+1,8) |  | 109.8 | [5 empty] | VV | 0
|  | -(1,1*2*2+1,2*1,5*6+1,2*1,8*3+1,8*1+0,8*2+0,7*2*2+0,6*2+0,9*2) |  | -30.88 | [5 empty] | VV | 0
|  | -(1,9*3,5+1,6*4*3) |  | -25.85 | [5 empty] | VV | 0
|  | ostění : 0,4*(1,2+1,8*2)*3+0,4*(1,2+1,5*2)*6+0,4*(1,75+1*2) |  | 17.34 | [5 empty] | VV | 0
|  | 0,7*(1,5+2,51*2)+0,5*(1,6+4,1*2)*2 |  | 14.364 | [5 empty] | VV | 0
8 | 612471411RT2 | Úprava vnitřních stěn aktivovaným štukem s použitím suché maltové směsi | m2 | 478.724 |  | 0 |  |  |  | POL1_
|  | 3*(1,5*2+10,9*2) |  | 74.4 | [5 empty] | VV | 0
|  | 2,7*(11,1*2+3,2*2+0,55*2) |  | 80.19 | [5 empty] | VV | 0
|  | 4,5*(4,1*2+6,3+4,5+1,8*2+1,8) |  | 109.8 | [5 empty] | VV | 0
|  | -(1,1*2*2+1,2*1,5*6+1,2*1,8*3+1,8*1+0,8*2+0,7*2*2+0,6*2+0,9*2) |  | -30.88 | [5 empty] | VV | 0
|  | -(1,9*3,5+1,6*4*3) |  | -25.85 | [5 empty] | VV | 0
|  | ostění : 0,4*(1,2+1,8*2)*3+0,4*(1,2+1,5*2)*6+0,4*(1,75+1*2) |  | 17.34 | [5 empty] | VV | 0
|  | 0,7*(1,5+2,51*2)+0,5*(1,6+4,1*2)*2 |  | 14.364 | [5 empty] | VV | 0
|  | 2. vrstva : 239,36 |  | 239.36 | [5 empty] | VV | 0
Díl: | 63 | Podlahy a podlahové konstrukce |  |  |  | 0 |  |  |  | DIL
9 | 632411901R00 | Nátěr nesavých podkladů, adhézní můstek Cemix | m2 | 67.465 |  | 0 |  |  |  | POL1_
|  | podlahy : 35,06+13,44+7,22+7,02 |  | 62.74 | [5 empty] | VV | 0
|  | čela stupňů : 0,18*1,75*15 |  | 4.725 | [5 empty] | VV | 0
10 | 632411906R00 | Penetrace velmi savých podkladů Cemix 0,35 l/m2 | m2 | 6.65 |  | 0 |  |  |  | POL1_
|  | soklíky : 0,1*(1,5+9,5+13,5+11+12,6+0,6+1,6+1,7+0,7+2,6+6+4,5+0,7) |  | 6.65 | [5 empty] | VV | 0
11 | 632415106RT4 | Potěr Morfico samonivelační ručně tl. 6 mm MFC Level 340 - s rozptýlenou výztuží | m2 | 62.74 |  | 0 |  |  |  | POL1_
|  | podlahy : 35,06+13,44+7,22+7,02 |  | 62.74 | [5 empty] | VV | 0
Díl: | 94 | Lešení a stavební výtahy |  |  |  | 0 |  |  |  | DIL
12 | 941955004R00 | Lešení lehké pomocné, výška podlahy do 3,5 m | m2 | 62.74 |  | 0 |  |  |  | POL1_
|  | 35,06+13,44+7,22+7,02 |  | 62.74 | [5 empty] | VV | 0
Díl: | 95 | Dokončovací konstrukce na pozemních stavbách |  |  |  | 0 |  |  |  | DIL
13 | 952901111R00 | Vyčištění budov o výšce podlaží do 4 m | m2 | 62.74 |  | 0 |  |  |  | POL1_
|  | 35,06+13,44+7,22+7,02 |  | 62.74 | [5 empty] | VV | 0
14 | 953981103R00 | Chemické kotvy do betonu, hl. 110 mm, M 12, ampule | kus | 10 |  | 0 |  |  |  | POL1_
|  | kotvení šatních stěn : 10 |  | 10 | [5 empty] | VV | 0
15 | 95-100 | Informační magnetická tebule s krycí deskou uzamykatelná, 8xA4 | kus | 5 |  | 0 |  |  |  | POL1_
|  | cena zahrnuje dodávku nástěnky, její zapuštěnou montáž do dřevěného obložení včetně zapravení hran obkladu : 5 |  | 5 | [5 empty] | VV | 0
16 | 95-101 | Dodávka montáž piktogramů, provedení nerez | kus | 15 |  | 0 |  |  |  | POL1_
|  | 15 |  | 15 | [5 empty] | VV | 0
17 | 95-103 | Lavička-" rám obrazu", dodávka + montáž | kus | 1 |  | 0 |  |  |  | POL1_
|  | Lavička bude tvořit rám 300x200cm z hoblovaného DB hranolu 30x15cm, podepřený 2x nohou z pozink trubky D 100mm, výšky 160cm : 1 |  | 1 | [5 empty] | VV | 0
|  | na horní straně nohou bude roznášecí plech P-8, 300x300mm, rám bude opatřen 3x kvalitním lazurovacím nátěrem : | [7 empty] | VV | 0
18 | 900 RT3 | HZS Práce v tarifní třídě 6 (např. tesař) | h | 35 |  | 0 |  |  |  | POL10_
|  | práce jinde nespecifikované : 15 |  | 15 | [5 empty] | VV | 0
|  | R : 20 |  | 20 | [5 empty] | VV | 0
Díl: | 96 | Bourání konstrukcí |  |  |  | 0 |  |  |  | DIL
19 | 965081702R00 | Bourání soklíků z dlažeb keramických | m | 66.5 |  | 0 |  |  |  | POL1_
|  | 1,5+9,5+13,5+11+12,6+0,6+1,6+1,7+0,7+2,6+6+4,5+0,7 |  | 66.5 | [5 empty] | VV | 0
20 | 968061125R00 | Vyvěšení dřevěných a plastových dveřních křídel pl. do 2 m2 | kus | 5 |  | 0 |  |  |  | POL1_
|  | 5 |  | 5 | [5 empty] | VV | 0
21 | 968061126R00 | Vyvěšení dřevěných a plastových dveřních křídel pl. nad 2 m2 | kus | 2 |  | 0 |  |  |  | POL1_
|  | 2 |  | 2 | [5 empty] | VV | 0
22 | 968095002R00 | Bourání parapetů dřevěných š. do 50 cm | m | 12.7 |  | 0 |  |  |  | POL1_
|  | 1,2*9+1,9 |  | 12.7 | [5 empty] | VV | 0
23 | 973031616R00 | Vysekání kapes zeď cih. špalíky, krabice 10x10x5cm | kus | 13 |  | 0 |  |  |  | POL1_
|  | elektro : 13 |  | 13 | [5 empty] | VV | 0
24 | 974082112R00 | Vysekání rýh pro vodiče omítka stěn MVC šířka 3 cm | m | 196.5 |  | 0 |  |  |  | POL1_
|  | Odkaz na mn. položky pořadí 92 : 42,00000 |  | 42 | [5 empty] | VV | 5
|  | Odkaz na mn. položky pořadí 91 : 154,50000 |  | 154.5 | [5 empty] | VV | 5
25 | 976071111R00 | Vybourání kovových zábradlí a madel | m | 12.3 |  | 0 |  |  |  | POL1_
|  | zábradlí : 1,9 |  | 1.9 | [5 empty] | VV | 0
|  | madlo : 5,2+5,2 |  | 10.4 | [5 empty] | VV | 0
26 | 976083131R00 | Vybourání škrabáků,konzol apod.ze zdiva cihelného | kus | 1 |  | 0 |  |  |  | POL1_
|  | vybourání rozvaděče : 1 |  | 1 | [5 empty] | VV | 0
27 | 978013161R00 | Otlučení omítek vnitřních stěn v rozsahu do 50 % | m2 | 239.364 |  | 0 |  |  |  | POL1_
|  | 3*(1,5*2+10,9*2) |  | 74.4 | [5 empty] | VV | 0
|  | 2,7*(11,1*2+3,2*2+0,55*2) |  | 80.19 | [5 empty] | VV | 0
|  | 4,5*(4,1*2+6,3+4,5+1,8*2+1,8) |  | 109.8 | [5 empty] | VV | 0
|  | -(1,1*2*2+1,2*1,5*6+1,2*1,8*3+1,8*1+0,8*2+0,7*2*2+0,6*2+0,9*2) |  | -30.88 | [5 empty] | VV | 0
|  | -(1,9*3,5+1,6*4*3) |  | -25.85 | [5 empty] | VV | 0
|  | ostění : 0,4*(1,2+1,8*2)*3+0,4*(1,2+1,5*2)*6+0,4*(1,75+1*2) |  | 17.34 | [5 empty] | VV | 0
|  | 0,7*(1,5+2,51*2)+0,5*(1,6+4,1*2)*2 |  | 14.364 | [5 empty] | VV | 0
28 | 978011211R00 | Odstranění štukové vrstvy vnitřních stropů | m2 | 1.965 |  | 0 |  |  |  | POL1_
|  | průvlaky : 0,63*1,5 |  | 0.945 | [5 empty] | VV | 0
|  | 0,68*1,5 |  | 1.02 | [5 empty] | VV | 0
29 | 978013211R00 | Odstranění štukové vrstvy omítky z vnitřních stěn | m2 | 119.68 |  | 0 |  |  |  | POL1_
|  | celk. plocha stěn : 239,36 |  | 239.36 | [5 empty] | VV | 0
|  | celkově otloukané : -239,36/2 |  | -119.68 | [5 empty] | VV | 0
Díl: | 99 | Staveništní přesun hmot |  |  |  | 0 |  |  |  | DIL
30 | 999281145R00 | Přesun hmot pro opravy a údržbu do v. 6 m, nošením | t | 10.5661 |  | 0 |  |  |  | POL7_
Díl: | 722 | Vnitřní vodovod |  |  |  | 0 |  |  |  | DIL
31 | 722254110R00 | Demontáž hydrantových skříní | soubor | 1 |  | 0 |  |  |  | POL1_
|  | 1 |  | 1 | [5 empty] | VV | 0
32 | 998722201R00 | Přesun hmot pro vnitřní vodovod, výšky do 6 m | % |  |  | 0 |  |  |  | POL7_
Díl: | 735 | Otopná tělesa |  |  |  | 0 |  |  |  | DIL
33 | 735111810R00 | Demontáž těles otopných litinových článkových | m2 | 5.4 |  | 0 |  |  |  | POL1_
|  | 0,15*0,6*15*4 |  | 5.4 | [5 empty] | VV | 0
34 | 735192911R00 | Zpětná montáž otopných těles článků litinových | m2 | 5.4 |  | 0 |  |  |  | POL1_
|  | Odkaz na mn. položky pořadí 33 : 5,40000 |  | 5.4 | [5 empty] | VV | 5
35 | 735494811R00 | Vypuštění vody z otopných těles | m2 | 5.4 |  | 0 |  |  |  | POL1_
|  | Odkaz na mn. položky pořadí 33 : 5,40000 |  | 5.4 | [5 empty] | VV | 5
36 | 998735201R00 | Přesun hmot pro otopná tělesa, výšky do 6 m | % |  |  | 0 |  |  |  | POL7_
Díl: | 766 | Konstrukce truhlářské |  |  |  | 0 |  |  |  | DIL
37 | 766211200R00 | Montáž madel schodišť. dřevěných průběžných | m | 10.2 |  | 0 |  |  |  | POL1_
|  | 5,1*2 |  | 10.2 | [5 empty] | VV | 0
38 | 766414142R00 | Obložení stěn pl. do 5 m2, deskami do 1,5 m2 | m2 | 102.6576 |  | 0 |  |  |  | POL1_
|  | pohled 1 : 1,92*(0,1+0,8+1,4+0,1)+1,92*(1,775+0,1+0,05+0,68+10,49+0,63)-(1,2*1,1*3)+1,92*1,55-1,1*1,92 |  | 27.864 | [5 empty] | VV | 0
|  | pohled 2 : 1,92*9,5-1,2*1,1*3 |  | 14.28 | [5 empty] | VV | 0
|  | pohled 3 : 1,92*10-1,1*1,92 |  | 17.088 | [5 empty] | VV | 0
|  | pohled 4 : 1,92*(5,3+0,55+0,68+1,77+0,1*2+0,5+4+0,1)-(0,7*1,92*2+0,6*1,92+0,9*1,92) |  | 19.584 | [5 empty] | VV | 0
|  | pohled 5 : 1,92*1,6 |  | 3.072 | [5 empty] | VV | 0
|  | pohled 6 : 1,92*7,95-1,2*1,1*3 |  | 11.304 | [5 empty] | VV | 0
|  | pohled 7 : 1,92*1,7 |  | 3.264 | [5 empty] | VV | 0
|  | pohled 8 : 1,92*2,57 |  | 4.9344 | [5 empty] | VV | 0
|  | pohled 9 : 1,92*0,66 |  | 1.2672 | [5 empty] | VV | 0
39 | 766417111R00 | Podkladový rošt pod obložení stěn | m | 281.3506 |  | 0 |  |  |  | POL1_
|  | vodorovné : 102,65/1,92*3 |  | 160.3906 | [5 empty] | VV | 0
|  | svislé : 1,92*63 |  | 120.96 | [5 empty] | VV | 0
40 | 766411811R00 | Demontáž obložení stěn panely velikosti do 1,5 m2 | m2 | 52.89 |  | 0 |  |  |  | POL1_
|  | 0,8*1,7*2+2,1*3+1,5*11,1+1*1,6+1,7*1,6+5,5*1,5-(0,7*1,5*3) |  | 35.09 | [5 empty] | VV | 0
|  | 3*2-0,9*2+1,8*4+2,6*2+0,6*2 |  | 17.8 | [5 empty] | VV | 0
41 | 766411822R00 | Demontáž podkladových roštů obložení stěn | m2 | 52.89 |  | 0 |  |  |  | POL1_
|  | Odkaz na mn. položky pořadí 40 : 52,89000 |  | 52.89 | [5 empty] | VV | 5
42 | 766694122R00 | Montáž parapetních desek š.nad 30 cm,dl.do 160 cm | kus | 9 |  | 0 |  |  |  | POL1_
|  | 9 |  | 9 | [5 empty] | VV | 0
43 | 766694123R00 | Montáž parapetních desek š.nad 30 cm,dl.do 260 cm | kus | 1 |  | 0 |  |  |  | POL1_
|  | 1 |  | 1 | [5 empty] | VV | 0
44 | 766-101 | Příplatek za otevíravé prvky, otvory, vypínače apod. v obložení, vč. potřebného kování, dod.+mont | kpl | 1 |  | 0 |  |  |  | POL1_
45 | 766-102 | Práce spojené s formátováním desek, ohranění vč. dodávky ABS hrany, doprava | kpl | 1 |  | 0 |  |  |  | POL1_
46 | 766-103 | Spojovací materiál - obložení stěn | kpl | 1 |  | 0 |  |  |  | POL1_
47 | 766-104 | Panel s věšáky 160x20cm, DTD deska s ASB hranou,nerez háčky, dod.+ mont. specifikace viz PD | kus | 6 |  | 0 |  |  |  | POL1_
|  | 6 |  | 6 | [5 empty] | VV | 0
48 | 766-105 | Lavice s policemi pro 14 párů bot 150x50x40cm, DTD deska s ASB hranou, dod.+ mont. specifikace viz PD | kus | 6 |  | 0 |  |  |  | POL1_
|  | 6 |  | 6 | [5 empty] | VV | 0
49 | 766-106 | Lavice šatnová 100x50x40cm, DTD deska s ASB hranou, dod.+ mont. specifikace viz PD | kus | 3 |  | 0 |  |  |  | POL1_
50 | 766699731RV | Montáž horní lišty z HPL panelu, š. 40mm | m | 49.2 |  | 0 |  |  |  | POL1_
|  | 1+1+7+1,1+1,3+1,3+0,2 |  | 12.9 | [5 empty] | VV | 0
|  | 1+1,9+1,9+1,1 |  | 5.9 | [5 empty] | VV | 0
|  | 2+0,4+0,7+1,1+1+4+7,1+1,7 |  | 18 | [5 empty] | VV | 0
|  | 1,7+0,6+1,1+1,2+1,8+1,6+2,6+0,1+0,7+0,1*4 |  | 11.8 | [5 empty] | VV | 0
|  | 0,6 |  | 0.6 | [5 empty] | VV | 0
51 | 55347004RV | Podpěra madla - nerez | kus | 8 |  | 0 |  |  |  | POL3_
52 | 60512522V | Lať smrková sušená 80x18mm | m | 337.6207 |  | 0 |  |  |  | POL3_
|  | Odkaz na mn. položky pořadí 39 : 281,35063*1,2 |  | 337.6207 | [5 empty] | VV | 5
53 | 60714615V | Deska s povrch úpravou HPL, tl. 18mm - dub světlý gladstone | m2 | 93.628 |  | 0 |  |  |  | POL3_
|  | 102,65*1,1 |  | 112.915 | [5 empty] | VV | 0
|  | Odkaz na mn. položky pořadí 54 : 19,28700*-1 |  | -19.287 | [5 empty] | VV | 5
54 | 60714615V1 | Deska s povrch úpravou HPL, tl. 18mm - odstín zelený NSC S1060-G40Y | m2 | 19.287 |  | 0 |  |  |  | POL3_
|  | stěny : (1,2*0,85*6+1,2*0,85*3)*1,1 |  | 10.098 | [5 empty] | VV | 0
|  | horní lišty : 49,2*0,05*1,2 |  | 2.952 | [5 empty] | VV | 0
|  | parapety : (1,2*0,45*9+1,8*0,45)*1,1 |  | 6.237 | [5 empty] | VV | 0
55 | 61191426R | Madlo bukové HL 65 BUK 3+ | m | 11.22 |  | 0 |  |  |  | POL3_
|  | 5,1*2*1,1 |  | 11.22 | [5 empty] | VV | 0
56 | 998766201R00 | Přesun hmot pro truhlářské konstr., výšky do 6 m | % |  |  | 0 |  |  |  | POL7_
Díl: | 767 | Konstrukce zámečnické |  |  |  | 0 |  |  |  | DIL
57 | 767122111R00 | Montáž stěn s výplní drátěnou sítí, šroubovaných | m2 | 25.97 |  | 0 |  |  |  | POL1_
|  | 2,45*(7,4+1,6*2) |  | 25.97 | [5 empty] | VV | 0
58 | 767122812R00 | Demontáž stěn s drátěnou sítí svařovaných | m2 | 34.65 |  | 0 |  |  |  | POL1_
|  | šatní kóje : 2,75*(7,5+1,7*3) |  | 34.65 | [5 empty] | VV | 0
59 | 767586101RT1 | Nosný rošt podhledu Armstrong, Prelude 24 modul 60 x 60 cm (kazety) | m2 | 55 |  | 0 |  |  |  | POL1_
|  | 55 |  | 55 | [5 empty] | VV | 0
60 | 767586201RV5 | Podhled minerální Armstrong, hrana Board kazety Optima, tl. 20 mm | m2 | 55 |  | 0 |  |  |  | POL1_
|  | 55 |  | 55 | [5 empty] | VV | 0
61 | 767647912R00 | Oprava dveří - výměna klik a štítků | sada | 7 |  | 0 |  |  |  | POL1_
|  | 7 |  | 7 | [5 empty] | VV | 0
62 | 767-100 | Šatní kóje výšky 245cm, kov + DTD desky, dodávka vč. dopravy, specifikace viz PD | kpl | 1 |  | 0 |  |  |  | POL1_
|  | zámečnický výrobek, stěna 2,45x 7,4+2x1,7 m kotvená přes chemické kotvy do stropu a stěn, : 1 |  | 1 | [5 empty] | VV | 0
|  | - nosná ocel. kce z profilů 50x50x2 mm, vč. lakování barva bílá, příp. světle šedá : | [7 empty] | VV | 0
|  | - výplň z pletiva 50x50/3 mm vč. lakování barva bílá, příp. světle šedá : | [7 empty] | VV | 0
|  | a z panelů např. DTD (HPL), odstín zelený a světlý dub : | [7 empty] | VV | 0
|  | - čistý otvor pro dveře 800x1970 mm (3x dveře) : | [7 empty] | VV | 0
|  | - 3x štítek na dveře : | [7 empty] | VV | 0
63 | 767-101 | Oprava nebo výměna poškozených prvků zábradlí | kpl | 1 |  | 0 |  |  |  | POL1_
|  | výměna nebo oprava 1ks ozdobné litinové výplně : 1 |  | 1 | [5 empty] | VV | 0
64 | 54914628R | Dveřní kování STRATO klíč Cr | kus | 7 |  | 0 |  |  |  | POL3_
|  | 7 |  | 7 | [5 empty] | VV | 0
65 | 998767201R00 | Přesun hmot pro zámečnické konstr., výšky do 6 m | % |  |  | 0 |  |  |  | POL7_
Díl: | 771 | Podlahy z dlaždic a obklady |  |  |  | 0 |  |  |  | DIL
66 | 771577111RT2 | Hrana schodů z hliníkového profilu 74/A samolepicí 24,5 x 19 mm | m | 27 |  | 0 |  |  |  | POL1_
|  | 1,8*15 |  | 27 | [5 empty] | VV | 0
67 | 998771201R00 | Přesun hmot pro podlahy z dlaždic, výšky do 6 m | % |  |  | 0 |  |  |  | POL7_
Díl: | 776 | Podlahy povlakové |  |  |  | 0 |  |  |  | DIL
68 | 776981112R00 | Lišta hliníková přechod., stejná výška povl.podlah | m | 5.9 |  | 0 |  |  |  | POL1_
|  | do dveří : 1,1*2+0,9+0,8+0,7*2+0,6 |  | 5.9 | [5 empty] | VV | 0
69 | 998776201R00 | Přesun hmot pro podlahy povlakové, výšky do 6 m | % |  |  | 0 |  |  |  | POL7_
Díl: | 777 | Podlahy ze syntetických hmot |  |  |  | 0 |  |  |  | DIL
70 | 777101101R00 | Příprava podkladu - vysávání podlah prům.vysavačem | m2 | 67.465 |  | 0 |  |  |  | POL1_
|  | podlahy : 35,06+13,44+7,22+7,02 |  | 62.74 | [5 empty] | VV | 0
|  | čela stupňů : 0,18*1,75*15 |  | 4.725 | [5 empty] | VV | 0
71 | 777155020RV | Podlahy lité polyuretanové, protiskluzné | m2 | 62.74 |  | 0 |  |  |  | POL1_
|  | Dvouvrstvá litá podlaha s odolností proti otěru. Obsahuje impregnační nátěr, tmelení a vrstvení celé plochy reakční hmotou, posyp křemičitým pískem a vrchní barevný nátěr. : | [7 empty] | VV | 0
|  | Tloušťka cca 2,5 mm. : | [7 empty] | VV | 0
[10 empty] | VV | 0
|  | podlahy : 35,06+13,44+7,22+7,02 |  | 62.74 | [5 empty] | VV | 0
72 | 778511112RV | Stěnová stěrka polyuretanová vč. podkladního nátěru, DTTO podlahy | m2 | 11.375 |  | 0 |  |  |  | POL1_
|  | čela stupňů : 0,18*1,75*15 |  | 4.725 | [5 empty] | VV | 0
|  | soklíky : 0,1*(1,5+9,5+13,5+11+12,6+0,6+1,6+1,7+0,7+2,6+6+4,5+0,7) |  | 6.65 | [5 empty] | VV | 0
73 | 998777201R00 | Přesun hmot pro podlahy syntetické, výšky do 6 m | % |  |  | 0 |  |  |  | POL7_
Díl: | 783 | Nátěry |  |  |  | 0 |  |  |  | DIL
74 | 783224900R00 | Údržba, nátěr syntetický kov. konstr.1x + 1x email | m2 | 6.696 |  | 0 |  |  |  | POL1_
|  | zárubně : (0,15+0,05)*(1,97*2+1,1)*2 |  | 2.016 | [5 empty] | VV | 0
|  | (0,15+0,05)*(1,97*2+0,7)*2 |  | 1.856 | [5 empty] | VV | 0
|  | (0,15+0,05)*(1,97*2+0,8) |  | 0.948 | [5 empty] | VV | 0
|  | (0,15+0,05)*(1,97*2+0,6) |  | 0.908 | [5 empty] | VV | 0
|  | (0,15+0,05)*(1,97*2+0,9) |  | 0.968 | [5 empty] | VV | 0
75 | 783324340R00 | Nátěr syntetický litin. radiátorů Z +2x + 2x email | m2 | 18.6 |  | 0 |  |  |  | POL1_
|  | (2,4+2,25)*4 |  | 18.6 | [5 empty] | VV | 0
76 | 783424140R00 | Nátěr syntetický potrubí do DN 50 mm Z + 2x | m | 10 |  | 0 |  |  |  | POL1_
|  | topení : 2*2+0,5+2,5*2+0,5 |  | 10 | [5 empty] | VV | 0
77 | 783601813R00 | Odstranění nátěrů truhlářských, dveří oškrábáním | m2 | 23.246 |  | 0 |  |  |  | POL1_
|  | Odkaz na mn. položky pořadí 79 : 23,24600 |  | 23.246 | [5 empty] | VV | 5
78 | 783626300R00 | Nátěr lazurovací truhlářských výrobků 3x lakování | m2 | 4.08 |  | 0 |  |  |  | POL1_
|  | madlo : 0,1*4*5,1*2 |  | 4.08 | [5 empty] | VV | 0
79 | 783625930R00 | Údržba, nátěr synt. truhl.výr. 2x +2x email +2x tm | m2 | 23.246 |  | 0 |  |  |  | POL1_
|  | dveře : 1,1*1,97*2*2+0,8*1,97*2+0,7*1,97*2*2+0,6*1,97*2+0,9*1,97*2 |  | 23.246 | [5 empty] | VV | 0
80 | 783-100 | Popisek na dveřích | kus | 9 |  | 0 |  |  |  | POL1_
Díl: | 784 | Malby |  |  |  | 0 |  |  |  | DIL
81 | 784161101R00 | Penetrace podkladu nátěrem HET, A - Grund 1x | m2 | 136.712 |  | 0 |  |  |  | POL1_
|  | Odkaz na mn. položky pořadí 4 : 239,36200 |  | 239.362 | [5 empty] | VV | 5
|  | -102,65 |  | -102.65 | [5 empty] | VV | 0
82 | 784165521R00 | Malba HET Klasik, barva, bez penetrace, 1 x | m2 | 136.712 |  | 0 |  |  |  | POL1_
|  | Odkaz na mn. položky pořadí 81 : 136,71200 |  | 136.712 | [5 empty] | VV | 5
83 | 784165522R00 | Malba HET Klasik, barva, bez penetrace, 2 x | m2 | 136.712 |  | 0 |  |  |  | POL1_
|  | Odkaz na mn. položky pořadí 81 : 136,71200 |  | 136.712 | [5 empty] | VV | 5
84 | 784011222RT2 | Zakrytí podlah, včetně odstranění včetně papírové lepenky | m2 | 62.74 |  | 0 |  |  |  | POL1_
|  | podlahy : 35,06+13,44+7,22+7,02 |  | 62.74 | [5 empty] | VV | 0
Díl: | M21 | Elektromontáže |  |  |  | 0 |  |  |  | DIL
85 | 210010320RT2 | Krabice přístrojová KP, se zapojením, kruhová KP/2 (bez dodávky) | kus | 9 |  | 0 |  |  |  | POL1_
|  | vypínače : 6 |  | 6 | [5 empty] | VV | 0
|  | zásuvky : 3 |  | 3 | [5 empty] | VV | 0
86 | 210020302RT1 | Žlab kabelový s příslušenstvím, 62/50 mm bez víka včetně dodávky žlabu 62/50 | m | 33.5 |  | 0 |  |  |  | POL1_
|  | 32+1,5 |  | 33.5 | [5 empty] | VV | 0
87 | 210100001R00 | Ukončení vodičů v rozvaděči + zapojení do 2,5 mm2 | kus | 4 |  | 0 |  |  |  | POL1_
|  | 4 |  | 4 | [5 empty] | VV | 0
88 | 210100060R00 | Ukončení vodičů v krabici + zapoj. do 2,5 mm2 | kus | 8 |  | 0 |  |  |  | POL1_
|  | 5+3 |  | 8 | [5 empty] | VV | 0
89 | 210110043RT6 | Spínač zapuštěný seriový, řazení 5 vč. dodávky strojku, rámečku a krytu | kus | 6 |  | 0 |  |  |  | POL1_
|  | 6 |  | 6 | [5 empty] | VV | 0
90 | 210111011RT6 | Zásuvka domovní zapuštěná - provedení 2P+PE včetně dodávky zásuvky a rámečku | kus | 3 |  | 0 |  |  |  | POL1_
|  | 3 |  | 3 | [5 empty] | VV | 0
91 | 210800105RT1 | Kabel CYKY 750 V 3x1,5 mm2 uložený pod omítkou včetně dodávky kabelu | m | 154.5 |  | 0 |  |  |  | POL1_
|  | osvětlení : 20+4*2+25*3+1,5*10+4*3+1,5+10+5+4*2 |  | 154.5 | [5 empty] | VV | 0
92 | 210800106RT1 | Kabel CYKY 750 V 3x2,5 mm2 uložený pod omítkou včetně dodávky kabelu | m | 42 |  | 0 |  |  |  | POL1_
|  | zásuvky : 25+5*3+2 |  | 42 | [5 empty] | VV | 0
93 | 650101511R00 | Montáž LED svítidla stropního vestavného | kus | 13 |  | 0 |  |  |  | POL1_
94 | 650801113R00 | Demontáž svítidla stropního přisazeného | kus | 18 |  | 0 |  |  |  | POL1_
|  | 4+6+6+2 |  | 18 | [5 empty] | VV | 0
95 | 900 RT4 | HZS Práce v tarifní třídě 7 (např. tesař) | h | 18 |  | 0 |  |  |  | POL10_
|  | práce elektro - jinde nespecifikované-napojení v rozvaděči apod. : 18 |  | 18 | [5 empty] | VV | 0
|  | dopravné : | [7 empty] | VV | 0
96 | 21-100 | Svítidlo LED 600x600 do podhledu, 14W, IP20 | kus | 13 |  | 0 |  |  |  | POL3_
97 | 34571511R | Krabice přístrojová kruhová KP 68/2 d 74 x 30 mm | kus | 4 |  | 0 |  |  |  | POL3_
|  | 4 |  | 4 | [5 empty] | VV | 0
Díl: | D96 | Přesuny suti a vybouraných hmot |  |  |  | 0 |  |  |  | DIL
98 | 979086112R00 | Nakládání nebo překládání suti a vybouraných hmot | t | 8.6692 |  | 0 |  |  |  | POL8_
99 | 979081111R00 | Odvoz suti a vybour. hmot na skládku do 1 km | t | 8.6692 |  | 0 |  |  |  | POL8_
100 | 979081121R00 | Příplatek k odvozu za každý další 1 km | t | 121.3689 |  | 0 |  |  |  | POL8_
101 | 979082111R00 | Vnitrostaveništní doprava suti do 10 m | t | 8.6692 |  | 0 |  |  |  | POL8_
102 | 979082121R00 | Příplatek k vnitrost. dopravě suti za dalších 5 m | t | 17.3384 |  | 0 |  |  |  | POL8_
103 | 979990162R00 | Poplatek za uložení suti - dřevo+sklo, skupina odpadu 170904 | t | 8.6692 |  | 0 |  |  |  | POL8_
Díl: | ON | Ostatní náklady |  |  |  | 0 |  |  |  | DIL
104 | 005121 R | Zařízení staveniště | Soubor | 1 |  | 0 |  |  |  | POL99_2
105 | 005231010R | Revize | Soubor | 1 |  | 0 |  |  |  | POL99_8
106 | 005241010R | Dokumentace skutečného provedení - elektro | Soubor | 1 |  | 0 |  |  |  | POL99_8
[8 empty] | 15 | 21 | DPH
| Celkem |  |  |  |  | 0 |  | #REF! | #REF! | SUM
Poznámky uchazeče k zadání
POPUZIV
END