## rekapitulace nákladů
REKAPITULACE NÁKLADŮ
č. | most | cena za most bez DPH [Kč] | DPH 21% [Kč] | cena za most s DPH [Kč]
1 | Diagnostický průzkum mostu ev.č. 283-005 | 0 | 0 | 0
2 | Diagnostický průzkum mostu ev.č. 29031-1 | 0 | 0 | 0
3 | Diagnostický průzkum mostu ev.č. 01023-5 | 0 | 0 | 0
celková cena bez DPH [Kč] |  |  | 0
DPH 21% [Kč] |  |  | 0
celková cena včetně DPH [Kč] |  |  | 0

## most ev.č. 283-005
most ev.č. 283-005
Rozsah diagnostického průzkumu
pol. | Název dílčí činnosti | jednotka | četnost jednotek [počet - NK] | četnost jednotek [počet - SS] | cena za jednotku bez DPH [Kč] | celkem bez DPH [Kč]
A | Diagnostický průzkum
1 | Odběr vývrtů DN100, délka do 500 mm vč.odborné reprofilace otvoru pro vyjmutí vzorku sanačními originálními hmotami dle TP a TL výrobce hmoty | ks | 4 | 12 |  | 0
2 | Laboratorní zkouška objemové hmotnosti, nasákavosti a pevnosti betonu v tlaku na odebraných vývrtech DN100 včetně popisu vývrtů | sada | 4 | 12 |  | 0
3 | Odběr vývrtů DN150, délka do 200 mm vč.odborné reprofilace otvoru pro vyjmutí vzorku sanačními originálními hmotami dle TP a TL výrobce hmoty | ks |  | 6 |  | 0
4 | Laboratorní zkouška odolnosti betonu vůči vlivu prostředí na odebraných vývrtech DN150 včetně popisu vývrtů | sada |  | 6 |  | 0
5 | Stanovení pevnosti v tahu povrchové vrstvy (odtrhová zkouška) betonu dle ČSN 73 6242 | ks |  | 12 |  | 0
6 | Ověření přítomnosti chloridových iontů | ks | 180 | 36 |  | 0
7 | Měření hloubky karbonatace | ks | 10 | 6 |  | 0
8 | Korozní potenciálová mapa betonářské výztuže podle ASTM C 876-09 | kpl |  |  |  | 0
9 | Ověření stavu betonářské výztuže SS - měření průměru a velikosti oslabení profilu a porovnání s dokumentací | ks |  | 12 |  | 0
10 | Ověření stavu předpínací výztuže NK - měření průměru a velikosti oslabení profilu a porovnání s dokumentací | ks | 45 |  |  | 0
11 | Měření tl. krycí bet. vrstvy a ověření polohy polohy předpínací výztuže NK | ks | 45 | 12 |  | 0
12 | Prohlídka dutin předpjatých nosníků včetně vrtaného prostupu pro snímací zařízení | ks | 20 |  |  | 0
13 | Korozní posudek předpínací výztuže v kanálku s fotodokumentací, korozním specialistou, v destruktivní sondě + stav injektážní malty | ks | 5 |  |  | 0
B | Zpracování výstupů
14 | Vyhodnocení průzkumu vč. příp. doporučení varinant oprav s ekonomickým zhodnocením variant. Příp. návrhy doporučení pro další průzkumy, zákresy do výkresů (schéma poškození, průsaků atd.), stanovení příčin závad včetně všech závad z prohlídky | kpl |  |  |  | 0
15 | Vypracování protokolu o provedeném průzkumu | kpl |  |  |  | 0
16 | Reprografie | paré | 3 |  |  | 0
C | Statika
17 | Výpočet zatížitelnosti | kpl |  |  |  | 0
D | Ostatní položky
18 | Příprava průzkumu - shromáždění a analýza dostupné dokumentace, prohlídek, průzkumů, dle velikosti mostu zpracování plánu průzkumu aj. | kpl |  |  |  | 0
19 | Technické zpřístupnění pro prohlídku a provedení zkoušek a měření | kpl |  |  |  | 0
20 | Zajištění,osazení a přesuny DIO a DIR | kpl |  |  |  | 0
celková cena [Kč] | [5 empty] | 0
SS - | spodní stavba
NK - | nosná konstrukce
POZNÁMKA: Součástí díla jsou i práce a činnosti výše nespecifikované, které však jsou k řádnému plnění díla nezbytné (např.doprava) a o kterých zhotovitel, vzhledem ke své kvalifikaci a zkušenostem měl nebo mohl vědět. Jejich provedení však v žádném případě nezvyšuje sjednanou cenu díla. Součástí ceny díla jsou veškeré správní poplatky.

## most ev.č. 29031-1
most ev.č. 29031-1
Rozsah diagnostického průzkumu
pol. | Název dílčí činnosti | jednotka | četnost jednotek [počet - NK] | četnost jednotek [počet - SS] | cena za jednotku bez DPH [Kč] | Celkem [Kč]
A | Diagnostický průzkum
1 | Odběr vývrtů DN100, délka do 500 mm vč.odborné reprofilace otvoru pro vyjmutí vzorku sanačními originálními hmotami dle TP a TL výrobce hmoty | ks | 2 | 4 |  | 0
2 | Laboratorní zkouška objemové hmotnosti, nasákavosti a pevnosti betonu v tlaku na odebraných vývrtech DN100 včetně popisu vývrtů | sada | 2 | 4 |  | 0
3 | Odběr vývrtů DN150, délka do 200 mm vč.odborné reprofilace otvoru pro vyjmutí vzorku sanačními originálními hmotami dle TP a TL výrobce hmoty | ks |  | 4 |  | 0
4 | Laboratorní zkouška odolnosti betonu vůči vlivu prostředí na odebraných vývrtech DN150 včetně popisu vývrtů | sada |  | 4 |  | 0
5 | Stanovení pevnosti v tahu povrchové vrstvy (odtrhová zkouška) betonu dle ČSN 73 6242 | ks |  | 6 |  | 0
6 | Ověření přítomnosti chloridových iontů | ks | 72 | 36 |  | 0
7 | Měření hloubky karbonatace | ks | 4 | 4 |  | 0
8 | Korozní potenciálová mapa betonářské výztuže podle ASTM C 876-09 | kpl |  |  |  | 0
9 | Ověření stavu betonářské výztuže SS - měření průměru a velikosti oslabení profilu a porovnání s dokumentací | ks |  | 4 |  | 0
10 | Ověření stavu předpínací výztuže NK - měření průměru a velikosti oslabení profilu a porovnání s dokumentací | ks | 18 |  |  | 0
11 | Měření tl. krycí bet. vrstvy a ověření polohy polohy předpínací výztuže NK | ks | 18 | 4 |  | 0
12 | Prohlídka dutin předpjatých nosníků včetně vrtaného prostupu pro snímací zařízení | ks | 9 |  |  | 0
13 | Korozní posudek předpínací výztuže v kanálku s fotodokumentací, korozním specialistou, v destruktivní sondě + stav injektážní malty | ks | 3 |  |  | 0
B | Zpracování výstupů
14 | Vyhodnocení průzkumu vč. příp. doporučení varinant oprav s ekonomickým zhodnocením variant. Příp. návrhy doporučení pro další průzkumy, zákresy do výkresů (schéma poškození, průsaků atd.), stanovení příčin závad včetně všech závad z prohlídky | kpl |  |  |  | 0
15 | Vypracování protokolu o provedeném průzkumu | kpl |  |  |  | 0
16 | Reprografie | paré | 3 |  |  | 0
C | Statika
17 | Výpočet zatížitelnosti | kpl |  |  |  | 0
D | Ostatní položky
18 | Příprava průzkumu - shromáždění a analýza dostupné dokumentace, prohlídek, průzkumů, dle velikosti mostu zpracování plánu průzkumu aj. | kpl |  |  |  | 0
19 | Technické zpřístupnění pro prohlídku a provedení zkoušek a měření | kpl |  |  |  | 0
20 | Zajištění,osazení a přesuny DIO a DIR | kpl |  |  |  | 0
celková cena bez DPH [Kč] | [5 empty] | 0
SS - | spodní stavba
NK - | nosná konstrukce
POZNÁMKA: Součástí díla jsou i práce a činnosti výše nespecifikované, které však jsou k řádnému plnění díla nezbytné (např.doprava) a o kterých zhotovitel, vzhledem ke své kvalifikaci a zkušenostem měl nebo mohl vědět. Jejich provedení však v žádném případě nezvyšuje sjednanou cenu díla. Součástí ceny díla jsou veškeré správní poplatky.

## most ev.č. 01023-5
most ev.č. 01023-5
Rozsah diagnostického průzkumu
pol. | Název dílčí činnosti | jednotka | četnost jednotek [počet - NK] | četnost jednotek [počet - SS] | cena za jednotku bez DPH [Kč] | Celkem [Kč]
A | Diagnostický průzkum
1 | Odběr vývrtů DN100, délka do 500 mm vč.odborné reprofilace otvoru pro vyjmutí vzorku sanačními originálními hmotami dle TP a TL výrobce hmoty | ks | 4 | 8 |  | 0
2 | Laboratorní zkouška objemové hmotnosti, nasákavosti a pevnosti betonu v tlaku na odebraných vývrtech DN100 včetně popisu vývrtů | sada | 4 | 8 |  | 0
3 | Odběr vývrtů DN150, délka do 200 mm vč.odborné reprofilace otvoru pro vyjmutí vzorku sanačními originálními hmotami dle TP a TL výrobce hmoty | ks |  | 8 |  | 0
4 | Laboratorní zkouška odolnosti betonu vůči vlivu prostředí na odebraných vývrtech DN150 včetně popisu vývrtů | sada |  | 8 |  | 0
5 | Stanovení pevnosti v tahu povrchové vrstvy (odtrhová zkouška) betonu dle ČSN 73 6242 | ks |  | 10 |  | 0
6 | Ověření přítomnosti chloridových iontů | ks | 144 | 36 |  | 0
7 | Měření hloubky karbonatace | ks | 6 | 4 |  | 0
8 | Korozní potenciálová mapa betonářské výztuže podle ASTM C 876-09 | kpl |  |  |  | 0
9 | Ověření stavu betonářské výztuže SS - měření průměru a velikosti oslabení profilu a porovnání s dokumentací | ks |  | 8 |  | 0
10 | Ověření stavu předpínací výztuže NK - měření průměru a velikosti oslabení profilu a porovnání s dokumentací | ks | 36 |  |  | 0
11 | Měření tl. krycí bet. vrstvy a ověření polohy polohy předpínací výztuže NK | ks | 36 | 8 |  | 0
12 | Prohlídka dutin předpjatých nosníků včetně vrtaného prostupu pro snímací zařízení | ks | 15 |  |  | 0
13 | Korozní posudek předpínací výztuže v kanálku s fotodokumentací, korozním specialistou, v destruktivní sondě + stav injektážní malty | ks | 4 |  |  | 0
B | Zpracování výstupů
14 | Vyhodnocení průzkumu vč. příp. doporučení varinant oprav s ekonomickým zhodnocením variant. Příp. návrhy doporučení pro další průzkumy, zákresy do výkresů (schéma poškození, průsaků atd.), stanovení příčin závad včetně všech závad z prohlídky | kpl |  |  |  | 0
15 | Vypracování protokolu o provedeném průzkumu | kpl |  |  |  | 0
16 | Reprografie | paré | 3 |  |  | 0
C | Statika
17 | Výpočet zatížitelnosti | kpl |  |  |  | 0
D | Ostatní položky
18 | Příprava průzkumu - shromáždění a analýza dostupné dokumentace, prohlídek, průzkumů, dle velikosti mostu zpracování plánu průzkumu aj. | kpl |  |  |  | 0
19 | Technické zpřístupnění pro prohlídku a provedení zkoušek a měření | kpl |  |  |  | 0
20 | Zajištění,osazení a přesuny DIO a DIR | kpl |  |  |  | 0
celková cena bez DPH [Kč] | [5 empty] | 0
SS - | spodní stavba
NK - | nosná konstrukce
POZNÁMKA: Součástí díla jsou i práce a činnosti výše nespecifikované, které však jsou k řádnému plnění díla nezbytné (např.doprava) a o kterých zhotovitel, vzhledem ke své kvalifikaci a zkušenostem měl nebo mohl vědět. Jejich provedení však v žádném případě nezvyšuje sjednanou cenu díla. Součástí ceny díla jsou veškeré správní poplatky.