## Pokyny pro vyplnění
Pokyny pro vyplnění
Ve všech listech tohoto souboru můžete měnit pouze buňky s modrým pozadím. Jedná se o tyto údaje : - údaje o firmě - jednotkové ceny položek zadané na maximálně dvě desetinná místa
POZNÁMKY:
-V RÁMCI ZPRACOVÁNÍ NUTNO OCENIT PŘEDEPSANÉ, NEBO VYŠŠÍ STANDARDY A VÝROBKY, NEBO NEBUDE CENOVÁ NABÍDKA HODNOCENA.
-ZHOTOVITEL MÁ NÁROK NA ZMĚNU VÝROBKŮ A MATERIÁLU A TO VE SHODNÉM A NEBO VYŠŠÍM KVALITATIVNÍM STANDARDU. PŘÍPADNÉ ZÁMĚNY UVEDE V CENOVÉ NABÍDCE S PŘEHLEDNÝM POPISEM NAVRHOVANÝCH ZMĚN!
-NEDÍLNOU SOUČÁSTÍ VÝKAZU VÝMĚR JE PROJEKTOVÁ DOKUMENTACE OBJEKTU.
-ZHOTOVITEL GARANTUJE DOSTATEČNOST VÝKAZU VÝMĚR VE VZTAHU K PROJEKTOVÉ DOKUMENTACI.
-PŘÍPADNÉ PŘIPOMÍNKY UVÉST TZV. "POD ČÁRU" VÝKAZU VÝMĚR.
PODMÍNKY K REALIZACI A OCENĚNÍ: SOUČÁSTÍ JSOU VEŠKERÉ SPOJOVACÍ PRVKY, KOTEVNÍ ELEMENTY PRO KOTVENÍ DO NAVAZUJÍCÍCH KONSTRUKCÍ, TMELY, LEPIDLA, OSTATNÍ MATERIÁL A KONSTRUKCE NEZBYTNÉ PRO ZHOTOVENÍ SYSTÉMU, POVRCHOVÉ ÚPRAVY, ANTIKOROZNÍ NÁTĚRY POMOCNÝCH KONSTRUKCÍ. DÍLENSKÁ DOKUMENTACE PRO ZÁMEČNICKÉ,KLEMPÍŘSKÉ KCE A OSTATNÍ. SOUČÁSTÍ CENY BUDOU I OSTATNÍ POLOŽKY NEUVÁDĚNÉ V TĚCHTO TECHNICKÝCH VÝKRESECH, KTERÉ JSOU PRO DODAVATELE POTŘEBNÉ K OCENĚNÍ DÍLA. VEŠKERÉ SKUTEČNOSTI JE NUTNO PROVĚŘIT PŘÍMO NA MÍSTĚ A ZOHLEDNIT. V PŘÍPADĚ, ŽE SE LIŠÍ OD PŘEDPOKLADŮ V PROJEKTU, JE NUTNÁ KONZULTACE S PROJEKTANTEM PRO POSOUZENÍ ČI UPŘESNĚNÍ DALŠÍHO POSTUPU PRACÍ NA STAVBĚ. KOORDINACE TECHNICKÉ INFRASTRUKTURY BUDE PROVEDENA PŘÍMO NA STAVBĚ. NA TENTO STUPEŇ DOKUMENTACE MUSÍ NAVAZOVAT DÍLENSKÁ A VÝROBNĚ TECHNICKÁ DOKUMENTACE, ZPRACOVANÁ DODAVATELEM STAVBY, DLE PLATNÉ LEGISLATIVY A PODROBNÉHO ZAMĚŘENÍ NA STAVBĚ. NEDÍLNOU SOUČÁSTÍ DOKUMENTACE JSOU OSTATNÍ VÝKRESY, TECHNICKÉ ZPRÁVY, TABULKY A DALŠÍ ČÁSTI PD. PŘI REALIZACI JE TŘEBA DODRŽOVAT PLATNÉ BEZP. PŘEDPISY, ČSN A TECHNOL. POSTUPY. POVRCHOVÉ MATERIÁLY, DETAILY A DALŠÍ BUDOU PŘED OBJEDNÁNÍM SCHVÁLENY PROJEKTANTEM A INVESTOREM.

## Stavba
#RTSROZP# | Položkový rozpočet
| Zakázka: |  | REKONSTRUKCE STŘEŠNÍHO PLÁŠTĚ BUDOVY A ČESKÉHO ROZHLASU
| Misto |  | ŘÍMSKÁ 13
Rozpočet:
| Objednatel: |  | ČESKÝ ROZHLAS |  |  |  | IČ: | 45245053
|  |  | VINOHRADSKÁ 12 |  |  |  | DIČ: | CZ 45245053
|  | 12099 | PRAHA 2
| Projektant: | [5 empty] | IČ:
DIČ:
| Zhotovitel: |  | PROFIREVIT s.r.o. |  |  |  | IČ: | 24729019
|  |  | Ivana Olbrachta 2591 |  |  |  | DIČ:
|  | 27201 | Kladno
Vypracoval:
| Rozpis ceny | [6 empty] | Celkem
HSV | HSV | [6 empty] | 0
PSV | PSV | [6 empty] | 0
MON | MON | [6 empty] | 0
VN | Vedlejší náklady | [6 empty] | 0
ON | Ostatní náklady | [6 empty] | 0
| Celkem | [6 empty] | 0
Rekapitulace daní
| Základ pro sníženou DPH |  |  | 15 | % | 0 |  |  | CZK
| Snížená DPH |  |  | 15 | % | 0 |  |  | CZK
| Základ pro základní DPH |  |  | 21 | % | 0 |  |  | CZK
| Základní DPH |  |  | 21 | % | 0 |  |  | CZK
| Zaokrouhlení |  |  |  |  | 0 |  |  | CZK
| Cena celkem bez DPH |  |  |  |  | 0 |  |  | CZK
| Cena celkem s DPH |  |  |  |  | 0 |  |  | CZK
|  | v |  |  | dne
|  |  | Za zhotovitele |  |  |  | Za objednatele
Rekapitulace dílčích částí
#CASTI>> | Číslo | Název |  |  | Základ pro sníženou DPH | Základ pro základní DPH | DPH celkem | Cena celkem | %
1 | Rozpočet | REKONSTRUKCE STŘEŠNÍHO PLÁŠTĚ BUDOVY A ČESKÉHO ROZHLASU |  |  | 0 | 0 | 0 | 0
| Celkem za stavbu |  |  |  | 0 | 0 | 0 | 0 | 0
Rekapitulace dílů
| Číslo | Název |  |  | Typ dílu |  |  | Celkem
| 1 | Zemní práce |  |  | HSV |  |  | 0
| 2 | Základy,zvláštní zakládání |  |  | HSV |  |  | 0
| 3 | Svislé a kompletní konstrukce |  |  | HSV |  |  | 0
| 61 | Upravy povrchů vnitřní |  |  | HSV |  |  | 0
| 8 | Trubní vedení |  |  | HSV |  |  | 0
| 90 | Přípočty |  |  | HSV |  |  | 0
| 95 | Dokončovací kce na pozem.stav. |  |  | HSV |  |  | 0
| 96 | Bourání konstrukcí |  |  | HSV |  |  | 0
| 97 | Prorážení otvorů |  |  | HSV |  |  | 0
| 99 | Staveništní přesun hmot |  |  | HSV |  |  | 0
| 711 | Izolace proti vodě |  |  | PSV |  |  | 0
| 712 | Živičné krytiny |  |  | PSV |  |  | 0
| 713 | Izolace tepelné |  |  | PSV |  |  | 0
| 721 | Vnitřní kanalizace |  |  | PSV |  |  | 0
| 722 | Vnitřní vodovod |  |  | PSV |  |  | 0
| 728 | Přípojka kanalizační |  |  | PSV |  |  | 0
| 762 | Konstrukce tesařské |  |  | PSV |  |  | 0
| 763 | Dřevostavby |  |  | PSV |  |  | 0
| 764 | Konstrukce klempířské |  |  | PSV |  |  | 0
| 766 | Konstrukce truhlářské |  |  | PSV |  |  | 0
| 767 | Konstrukce zámečnické |  |  | PSV |  |  | 0
| 782 | Konstrukce z přírodního kamene |  |  | PSV |  |  | 0
| 783 | Nátěry |  |  | PSV |  |  | 0
| 784 | Malby |  |  | PSV |  |  | 0
| 787 | Zasklívání |  |  | PSV |  |  | 0
| M21 | Elektromontáže |  |  | MON |  |  | 0
| M22 | Montáž sdělovací a zabezp.tech |  |  | MON |  |  | 0
| M65 | Elektroinstalace |  |  | MON |  |  | 0
| VN | Vedlejší rozpočtové náklady |  |  | HSV |  |  | 0
| Cena celkem | [6 empty] | 0
Note on D11: Název
Note on I11: IČO
Note on D12: Ulice
Note on I12: DIČ
Note on C13: PSČ
Note on D13: Ulice

## VzorPolozky (hidden)
Položkový rozpočet
Z:
O:
R:

## Rozpočet Pol
Položkový rozpočet | [22 empty] | #TypZaznamu#
S: |  | REKONSTRUKCE STŘEŠNÍHO PLÁŠTĚ BUDOVY A ČESKÉHO ROZHLASU | [20 empty] | STA
O: |  | ŘÍMSKÁ 13 | [20 empty] | OBJ
R: | [22 empty] | ROZ
C: | [22 empty] | CAS_STR
P.č. | Číslo položky | Název položky | MJ | množství | cena / MJ | Celkem | Dodávka | Dodávka celk. | Montáž | Montáž celk. | DPH | cena s DPH | hmotnost / MJ | hmotnost celk.(t) | dem. hmotnost / MJ | dem. hmotnost celk.(t) | Ceník | Cen. soustava | Nhod / MJ | Nhod celk.
Díl: | 1 | Zemní práce |  |  |  | 0 |  | 0 |  | 0 |  | 0 |  | 0 |  | 3.45 |  |  |  | 4 |  |  | DIL
1 | 113106121R00 | Rozebrání dlažeb z betonových dlaždic na sucho | m2 | 25 | 0 | 0 |  | 0 |  | 0 | 21 | 0 | 0 | 0 | 0.138 | 3.45 |  |  | 0.16 | 4 |  |  | POL1_0
|  | položené dlaždice střecha:100*0,5*0,5 |  | 25 | [18 empty] | VV | 0
Díl: | 2 | Základy,zvláštní zakládání |  |  |  | 0 |  | 0 |  | 0 |  | 0 |  | 0.87317 |  | 0 |  |  |  | 4.78 |  |  | DIL
2 | 274272130RT4 | Zdivo základové z bednicích tvárnic, tl. 25 cm, výplň tvárnic betonem C 20/25 | m2 | 1.2 | 0 | 0 |  | 0 |  | 0 | 21 | 0 | 0.6 | 0.72 | 0 | 0 |  |  | 1 | 1.2 |  |  | POL1_0
|  | navýšení paty světlíku:4,8*0,25 |  | 1.2 | [18 empty] | VV | 0
3 | 279360001RAB | Výztuž základových konstrukcí, z oceli 10505(R) | t | 0.15 | 0 | 0 |  | 0 |  | 0 | 21 | 0 | 1.0212 | 0.15317 | 0 | 0 |  |  | 23.8445 | 3.58 |  |  | POL2_0
Díl: | 3 | Svislé a kompletní konstrukce |  |  |  | 0 |  | 0 |  | 0 |  | 0 |  | 0.35998 |  | 0 |  |  |  | 1.65 |  |  | DIL
4 | NC | Zazdívka otvorů plochy do1 m2 bednícími tvárnicemi, beton C16/20, výztuž R 10505 | m3 | 0.2125 | 0 | 0 |  | 0 |  | 0 | 21 | 0 | 1.6564 | 0.35198 | 0 | 0 |  |  | 4.8927 | 1.04 |  |  | POL1_0
|  | úprava pod dveřmi:2,4*0,25*0,25 |  | 0.15 | [18 empty] | VV | 0
|  | odvětrání:1*0,25*0,25 |  | 0.0625 | [18 empty] | VV | 0
5 | 311941115R00 | Propojení zdí kotvou vlož. při zdění nosného zdiva | m | 4 | 0 | 0 |  | 0 |  | 0 | 21 | 0 | 0.002 | 0.008 | 0 | 0 |  |  | 0.152 | 0.61 |  |  | POL1_0
|  | 2*4*0,5 |  | 4 | [18 empty] | VV | 0
Díl: | 61 | Upravy povrchů vnitřní |  |  |  | 0 |  | 0 |  | 0 |  | 0 |  | 0.97141 |  | 0 |  |  |  | 17.13 |  |  | DIL
6 | 614471711R00 | Vyspravení beton. konstrukcí cem. maltou tl. 10 mm | m2 | 62.705 | 0 | 0 |  | 0 |  | 0 | 21 | 0 | 0.01333 | 0.83586 | 0 | 0 |  |  | 0.18 | 11.29 |  |  | POL1_0
7 | 614471715R00 | Vyspravení beton. konstrukcí - adhézní můstek | m2 | 62.705 | 0 | 0 |  | 0 |  | 0 | 21 | 0 | 0.0016 | 0.10033 | 0 | 0 |  |  | 0.05 | 3.14 |  |  | POL1_0
|  | předpoklad 20%:(10,75*32,7-38)*0,2 |  | 62.705 | [18 empty] | VV | 0
8 | 612409991RT2 | Začištění omítek kolem oken,dveří apod., s použitím suché maltové směsi | m | 14.8 | 0 | 0 |  | 0 |  | 0 | 21 | 0 | 0.00238 | 0.03522 | 0 | 0 |  |  | 0.18233 | 2.7 |  |  | POL1_0
|  | 2,4*2+2*2 |  | 8.8 | [18 empty] | VV | 0
|  | 1*2+2*2 |  | 6 | [18 empty] | VV | 0
9 | nc | Příplatek za ztížené podmínky začištění, provoz , uklid... | soub | 1 | 0 | 0 |  | 0 |  | 0 | 21 | 0 | 0 | 0 | 0 | 0 |  |  | 0 | 0 |  |  | POL1_0
Díl: | 8 | Trubní vedení |  |  |  | 0 |  | 0 |  | 0 |  | 0 |  | 0 |  | 0 |  |  |  | 6.17 |  |  | DIL
10 | 892855112R00 | Kontrola kanalizace TV kamerou do 50 m | m | 102.86 | 0 | 0 |  | 0 |  | 0 | 21 | 0 | 0 | 0 | 0 | 0 |  |  | 0.06 | 6.17 |  |  | POL1_0
|  | svislé 2 svody:26,43*2 |  | 52.86 | [18 empty] | VV | 0
|  | vodorrovné odhad:50 |  | 50 | [18 empty] | VV | 0
Díl: | 90 | Přípočty |  |  |  | 0 |  | 0 |  | 0 |  | 0 |  | 0 |  | 0 |  |  |  | 80 |  |  | DIL
11 | 900 R25 | HZS, elektromontér v tarifní třídě 8 | h | 60 | 0 | 0 |  | 0 |  | 0 | 21 | 0 | 0 | 0 | 0 | 0 |  |  | 1 | 60 |  |  | POL1_0
|  | SPECIAL PRÁCE -ÚPRAVA TECHNOLOGIE: | [20 empty] | VV | 0
|  | OSVĚTLENÍ, KAMERY: | [20 empty] | VV | 0
|  | odpojení, zpět osaz, připoj kabeláže:60 |  | 60 | [18 empty] | VV | 0
12 | 901 R00 | Hzs-předběžná obhlídka čl.17-1a | h | 20 | 0 | 0 |  | 0 |  | 0 | 21 | 0 | 0 | 0 | 0 | 0 |  |  | 1 | 20 |  |  | POL1_0
|  | pasport hromosvodu:20 |  | 20 | [18 empty] | VV | 0
Díl: | 95 | Dokončovací kce na pozem.stav. |  |  |  | 0 |  | 0 |  | 0 |  | 0 |  | 3.465 |  | 0 |  |  |  | 9.77 |  |  | DIL
13 | 953921115R00 | Dlaždice betonové volně na střechu, 50 x 50 x 5 cm | kus | 105 | 0 | 0 |  | 0 |  | 0 | 21 | 0 | 0.033 | 3.465 | 0 | 0 |  |  | 0.093 | 9.77 |  |  | POL1_0
|  | 100 ks:100*1,05 |  | 105 | [18 empty] | VV | 0
14 | 005124011R | Koordnátor BOZP, po dobu realizace | Soubor | 1 | 0 | 0 |  | 0 |  | 0 | 21 | 0 | 0 | 0 | 0 | 0 |  |  | 0 | 0 |  |  | POL1_0
15 | 005124010R | Koordinační činnost | Soubor | 1 | 0 | 0 |  | 0 |  | 0 | 21 | 0 | 0 | 0 | 0 | 0 |  |  | 0 | 0 |  |  | POL1_0
Díl: | 96 | Bourání konstrukcí |  |  |  | 0 |  | 0 |  | 0 |  | 0 |  | 0.00286 |  | 0.17 |  |  |  | 2.54 |  |  | DIL
16 | 968071126R00 | Vyvěšení, zavěšení kovových křídel dveří nad 2 m2 | kus | 2 | 0 | 0 |  | 0 |  | 0 | 21 | 0 | 0 | 0 | 0 | 0 |  |  | 0.14 | 0.28 |  |  | POL1_0
|  | 1+1 |  | 2 | [18 empty] | VV | 0
17 | 968072641R00 | Vybourání kovových stěn, kromě výkladních | m2 | 6.8 | 0 | 0 |  | 0 |  | 0 | 21 | 0 | 0.00042 | 0.00286 | 0.025 | 0.17 |  |  | 0.332 | 2.26 |  |  | POL1_0
|  | dveře s odvětráním:2,4*2 |  | 4.8 | [18 empty] | VV | 0
|  | jen odvětrání:1*2 |  | 2 | [18 empty] | VV | 0
Díl: | 97 | Prorážení otvorů |  |  |  | 0 |  | 0 |  | 0 |  | 0 |  | 0 |  | 0 |  |  |  | 149.12 |  |  | DIL
18 | 979081111RT2 | Odvoz suti a vybour. hmot na skládku do 1 km, kontejnerem 4 t | t | 27.412 | 0 | 0 |  | 0 |  | 0 | 21 | 0 | 0 | 0 | 0 | 0 |  |  | 0.49 | 13.43 |  |  | POL1_0
|  | 3,45+0,17+5,79+14,362+0,203+2,525+0,439+0,393+0,08 |  | 27.412 | [18 empty] | VV | 0
19 | 979011111R00 | Svislá doprava suti a vybour. hmot za 2.NP a 1.PP | t | 27.412 | 0 | 0 |  | 0 |  | 0 | 21 | 0 | 0 | 0 | 0 | 0 |  |  | 0.933 | 25.58 |  |  | POL1_0
20 | 979011121R00 | Příplatek za každé další podlaží | t | 137.06 | 0 | 0 |  | 0 |  | 0 | 21 | 0 | 0 | 0 | 0 | 0 |  |  | 0.653 | 89.5 |  |  | POL1_0
|  | 5 podlaží:27,412*5 |  | 137.06 | [18 empty] | VV | 0
21 | 979990107R00 | Poplatek za uložení suti - směs | t | 27.412 | 0 | 0 |  | 0 |  | 0 | 21 | 0 | 0 | 0 | 0 | 0 |  |  | 0 | 0 |  |  | POL1_0
22 | 979081121R00 | Příplatek k odvozu za každý další 1 km | t | 548.24 | 0 | 0 |  | 0 |  | 0 | 21 | 0 | 0 | 0 | 0 | 0 |  |  | 0 | 0 |  |  | POL1_0
|  | předpoklad 20 km:27,412*20 |  | 548.24 | [18 empty] | VV | 0
23 | 979097011R00 | Pronájem kontejneru 4 t | den | 20 | 0 | 0 |  | 0 |  | 0 | 21 | 0 | 0 | 0 | 0 | 0 |  |  | 0 | 0 |  |  | POL1_0
|  | odhad:20 |  | 20 | [18 empty] | VV | 0
24 | 979087311R00 | Vodorovné přemístění suti nošením do 10 m | t | 27.412 | 0 | 0 |  | 0 |  | 0 | 21 | 0 | 0 | 0 | 0 | 0 |  |  | 0.752 | 20.61 |  |  | POL1_0
Díl: | 99 | Staveništní přesun hmot |  |  |  | 0 |  | 0 |  | 0 |  | 0 |  | 0 |  | 0 |  |  |  | 17.04 |  |  | DIL
25 | NC | Příplatek za DIO pro instalaci autojeřábu | soub | 1 | 0 | 0 |  | 0 |  | 0 | 21 | 0 | 0 | 0 | 0 | 0 |  |  | 0 | 0 |  |  | POL1_0
26 | NC | Příplatek za přistavení a provoz autojeřábu,, specifikace v PD | soub | 1 | 0 | 0 |  | 0 |  | 0 | 21 | 0 | 0 | 0 | 0 | 0 |  |  | 0 | 0 |  |  | POL1_0
27 | 999281112R00 | Přesun hmot pro opravy a údržbu do výšky 36 m | t | 5.6719 | 0 | 0 |  | 0 |  | 0 | 21 | 0 | 0 | 0 | 0 | 0 |  |  | 3.005 | 17.04 |  |  | POL1_0
|  | 0,873+0,3599+0,971+3,465+0,003 |  | 5.6719 | [18 empty] | VV | 0
Díl: | 711 | Izolace proti vodě |  |  |  | 0 |  | 0 |  | 0 |  | 0 |  | 0.33461 |  | 0 |  |  |  | 16.92 |  |  | DIL
28 | 711112011RZ1 | Izolace proti vlhkosti svis. asf. susp. za studena, 1x nátěr - včetně dodávky suspenze | m2 | 72.2125 | 0 | 0 |  | 0 |  | 0 | 21 | 0 | 0.00103 | 0.07438 | 0 | 0 |  |  | 0.053 | 3.83 |  |  | POL1_0
|  | atiky:(16,25+33,6+3,65)*(0,2+0,35) |  | 29.425 | [18 empty] | VV | 0
|  | hrana světlíku:31,25*(0,2+0,35) |  | 17.1875 | [18 empty] | VV | 0
|  | pata nástavby:24*0,35 |  | 8.4 | [18 empty] | VV | 0
|  | detaily:0,3*24 |  | 7.2 | [18 empty] | VV | 0
|  | u ventilátorů:10 |  | 10 | [18 empty] | VV | 0
29 | 711111011RZ1 | Izolace proti vlhk.vodor. nátěr asf.susp. za stud., 1x nátěr - včetně dodávky asfaltové suspenze SA | m2 | 313.525 | 0 | 0 |  | 0 |  | 0 | 21 | 0 | 0.00083 | 0.26023 | 0 | 0 |  |  | 0.04 | 12.54 |  |  | POL1_0
|  | hlavní střešní rovina:10,75*32,7-38 |  | 313.525 | [18 empty] | VV | 0
30 | NC | Provedení sondy do střechy A2, zjištění skladby | soub | 1 | 0 | 0 |  | 0 |  | 0 | 21 | 0 | 0 | 0 | 0 | 0 |  |  | 0 | 0 |  |  | POL1_0
31 | 998711102R00 | Přesun hmot pro izolace proti vodě, výšky do 12 m | t | 0.334 | 0 | 0 |  | 0 |  | 0 | 21 | 0 | 0 | 0 | 0 | 0 |  |  | 1.598 | 0.53 |  |  | POL1_0
32 | 998711192R00 | Příplatek zvětš. přesun, izol. proti vodě do 100 m | t | 0.334 | 0 | 0 |  | 0 |  | 0 | 21 | 0 | 0 | 0 | 0 | 0 |  |  | 0.066 | 0.02 |  |  | POL1_0
Díl: | 712 | Živičné krytiny |  |  |  | 0 |  | 0 |  | 0 |  | 0 |  | 10.8135 |  | 5.7866 |  |  |  | 761.46 |  |  | DIL
33 | 712300833RT2 | Odstranění povlakové krytiny střech do 10° 3vrstvé, z ploch jednotlivě do 10 - 20 m2 | m2 | 368.5375 | 0 | 0 |  | 0 |  | 0 | 21 | 0 | 0 | 0 | 0.014 | 5.1595 |  |  | 0.075 | 27.64 |  |  | POL1_0
|  | vodorvná atiky:53,5*0,2 |  | 10.7 | [18 empty] | VV | 0
|  | svislá atiky:53,5*0,35 |  | 18.725 | [18 empty] | VV | 0
|  | vodorvná plocha:10,75*32,7-38 |  | 313.525 | [18 empty] | VV | 0
|  | detaily:31,25*0,2 |  | 6.25 | [18 empty] | VV | 0
|  | 31,25*0,35 |  | 10.9375 | [18 empty] | VV | 0
|  | 24*0,35 |  | 8.4 | [18 empty] | VV | 0
34 | 712300841R00 | Odstranění nečistot ze střech plochých do 10° | m2 | 313.525 | 0 | 0 |  | 0 |  | 0 | 21 | 0 | 0 | 0 | 0.002 | 0.62705 |  |  | 0.06 | 18.81 |  |  | POL1_0
|  | 10,75*32,7-38 |  | 313.525 | [18 empty] | VV | 0
35 | 712373111RV1 | Krytina střech do 10° fólie, 6 kotev/m2, na beton, tl. izolace do 300 mm, fólie ve specifikaci | m2 | 313.525 | 0 | 0 |  | 0 |  | 0 | 21 | 0 | 0 | 0 | 0 | 0 |  |  | 0.9146 | 286.75 |  |  | POL1_0
|  | vodorovná:32,7*10,75-38 |  | 313.525 | [18 empty] | VV | 0
36 | NC | Fólie střešní mPVC tl. 1,6 mm 2x20 m, barva světle šedá | m2 | 569.37 | 0 | 0 |  | 0 |  | 0 | 21 | 0 | 0.0018 | 1.0249 | 0 | 0 |  |  | 0 | 0 |  |  | POL3_0
|  | plocha:1,2*313,525 |  | 376.23 | [18 empty] | VV | 0
|  | atiky:1,2*(16,25+33,6+3,65) |  | 64.2 | [18 empty] | VV | 0
|  | světlík:31,25*1,2 |  | 37.5 | [18 empty] | VV | 0
|  | pata střešní nástavby:24*1,2 |  | 28.8 | [18 empty] | VV | 0
|  | pod ventilátory:6,2*1,2 |  | 7.44 | [18 empty] | VV | 0
|  | plech střecha A2 - vodorovná:38*1,2 |  | 45.6 | [18 empty] | VV | 0
|  | plech střecha A2 - svislá:8*1,2 |  | 9.6 | [18 empty] | VV | 0
37 | 712378007R00 | Rohová lišta vnitřní VIPLANYL RŠ 100 mm, KL/5 | m | 80.615 | 0 | 0 |  | 0 |  | 0 | 21 | 0 | 0.00076 | 0.06127 | 0 | 0 |  |  | 0.189 | 15.24 |  |  | POL1_0
|  | atika:(32,7+3,4+11)*1,15 |  | 54.165 | [18 empty] | VV | 0
|  | detaily:10*1,15 |  | 11.5 | [18 empty] | VV | 0
|  | střecha A2 kl/5:13*1,15 |  | 14.95 | [18 empty] | VV | 0
38 | NC | Rohová lišta vnější VIPLANYL RŠ 70 mm | m | 114.425 | 0 | 0 |  | 0 |  | 0 | 21 | 0 | 0.00076 | 0.08696 | 0 | 0 |  |  | 0.189 | 21.63 |  |  | POL1_0
|  | ATIKA KL/4:1,15*44,1 |  | 50.715 | [18 empty] | VV | 0
|  | DETAILY KL/6:1,15*55,4 |  | 63.71 | [18 empty] | VV | 0
39 | 712378008R00 | Pásek VIPLANYL RŠ 50 mm | m | 103.73 | 0 | 0 |  | 0 |  | 0 | 21 | 0 | 0.00043 | 0.0446 | 0 | 0 |  |  | 0.189 | 19.6 |  |  | POL1_0
|  | KL/7:1,15*90,2 |  | 103.73 | [18 empty] | VV | 0
40 | 712391171RT1 | Povlaková krytina střech do 10°, podklad. textilie, 1 vrstva - materiál ve specifikaci | m2 | 428.55 | 0 | 0 |  | 0 |  | 0 | 21 | 0 | 0 | 0 | 0 | 0 |  |  | 0.1 | 42.86 |  |  | POL1_0
|  | vodorovná plocha:10,75*32,7-38 |  | 313.525 | [18 empty] | VV | 0
|  | atiky:(16,25+33,6+3,65)*0,7 |  | 37.45 | [18 empty] | VV | 0
|  | u světlíku:31,25*0,3 |  | 9.375 | [18 empty] | VV | 0
|  | detaily:24 |  | 24 | [18 empty] | VV | 0
|  | u ventilátorů:6,2 |  | 6.2 | [18 empty] | VV | 0
|  | střecha A2:38 |  | 38 | [18 empty] | VV | 0
41 | NC | Geotextilie 300 g/m2(SKELNÝ VLIES) | m2 | 514.26 | 0 | 0 |  | 0 |  | 0 | 21 | 0 | 0.0004 | 0.2057 | 0 | 0 |  |  | 0 | 0 |  |  | POL3_0
|  | vodorovná plocha:(10,75*32,7-38)*1,2 |  | 376.23 | [18 empty] | VV | 0
|  | atiky:((16,25+33,6+3,65)*0,7)*1,2 |  | 44.94 | [18 empty] | VV | 0
|  | u světlíku:31,25*0,3*1,2 |  | 11.25 | [18 empty] | VV | 0
|  | detaily:24*1,2 |  | 28.8 | [18 empty] | VV | 0
|  | u ventilátorů:6,2*1,2 |  | 7.44 | [18 empty] | VV | 0
|  | střecha A2:38*1,2 |  | 45.6 | [18 empty] | VV | 0
42 | 712340010RA0 | Povlaková krytina střech do 10°, přitavením, 1x | m2 | 734.3 | 0 | 0 |  | 0 |  | 0 | 21 | 0 | 0.00586 | 4.303 | 0 | 0 |  |  | 0.23693 | 173.98 |  |  | POL2_0
|  | vodorvoná plocha 2 x pás:2*(32,7*10,75-38) |  | 627.05 | [18 empty] | VV | 0
|  | atiky 2 pásy:2*((16,25+33,6+3,65)*0,7) |  | 74.9 | [18 empty] | VV | 0
|  | u světlíku 2 pásy:31,25*0,3*2 |  | 18.75 | [18 empty] | VV | 0
|  | detaily 1 pás:3,6 |  | 3.6 | [18 empty] | VV | 0
|  | u ventilátorů 1 pás:10 |  | 10 | [18 empty] | VV | 0
43 | NC | SBS modifikovaný asfalový pás tl. 4 mm , vlast. viz. PD zajišťovací pás | m2 | 486.135 | 0 | 0 |  | 0 |  | 0 | 21 | 0 | 0.0045 | 2.1876 | 0 | 0 |  |  | 0 | 0 |  |  | POL3_0
|  | vodorvoná plocha:1,3*(32,7*10,75-38) |  | 407.5825 | [18 empty] | VV | 0
|  | atiky:1,3*((16,25+33,6+3,65)*0,7) |  | 48.685 | [18 empty] | VV | 0
|  | u světlíku:31,25*0,3*1,3 |  | 12.1875 | [18 empty] | VV | 0
|  | detaily:3,6*1,3 |  | 4.68 | [18 empty] | VV | 0
|  | u ventilátorů:10*1,3 |  | 13 | [18 empty] | VV | 0
44 | NC | SBS modif asf pás s Al. vložkou tl. 4 mm, parozábrana, vlastnosti viz PD | m2 | 468.455 | 0 | 0 |  | 0 |  | 0 | 21 | 0 | 0.0049 | 2.2954 | 0 | 0 |  |  | 0 | 0 |  |  | POL3_0
|  | vodorvoná plocha parozábrana:1,3*(32,7*10,75-38) |  | 407.5825 | [18 empty] | VV | 0
|  | atiky parozábrana:1,3*((16,25+33,6+3,65)*0,7) |  | 48.685 | [18 empty] | VV | 0
|  | u světlíku parozábrana:31,25*0,3*1,3 |  | 12.1875 | [18 empty] | VV | 0
45 | NC | Prostup pro kotevní prvky horolezec, návlek + speciální stěrka (podléhá schválení projektanta) | kus | 25 | 0 | 0 |  | 0 |  | 0 | 21 | 0 | 0.00235 | 0.05875 | 0 | 0 |  |  | 0.7 | 17.5 |  |  | POL1_0
46 | 712371801RT1 | Povlaková krytina střech do 10°, fólií PVC, 1 vrstva - fólie ve specifikaci | m2 | 164.5 | 0 | 0 |  | 0 |  | 0 | 21 | 0 | 3e-05 | 0.00494 | 0 | 0 |  |  | 0.317 | 52.15 |  |  | POL1_0
|  | atika posilující pás:53,5*0,6 |  | 32.1 | [18 empty] | VV | 0
|  | světlík posilující pás:31,25*0,3 |  | 9.375 | [18 empty] | VV | 0
|  | atika:53,5*0,7 |  | 37.45 | [18 empty] | VV | 0
|  | světlík:31,25*0,3 |  | 9.375 | [18 empty] | VV | 0
|  | pata nástavby:24 |  | 24 | [18 empty] | VV | 0
|  | pod ventilátory:6,2 |  | 6.2 | [18 empty] | VV | 0
|  | A2 vodorvoná:38 |  | 38 | [18 empty] | VV | 0
|  | A2 svislá:8 |  | 8 | [18 empty] | VV | 0
47 | NC | Fólie střešní mPVC 2,4mm, barva světle šedá | m2 | 92.97 | 0 | 0 |  | 0 |  | 0 | 21 | 0 | 0.0025 | 0.23243 | 0 | 0 |  |  | 0 | 0 |  |  | POL3_0
|  | atika posilující pás:53,5*0,6*1,2 |  | 38.52 | [18 empty] | VV | 0
|  | pod dlaždice:0,6*0,6*100*1,2 |  | 43.2 | [18 empty] | VV | 0
|  | světlík:31,25*0,3*1,2 |  | 11.25 | [18 empty] | VV | 0
48 | NC | Prostup pro kotevní prvky horolezec, návlek + speciální stěrka (podléhá schválení projektanta) | kus | 25 | 0 | 0 |  | 0 |  | 0 | 21 | 0 | 0.00235 | 0.05875 | 0 | 0 |  |  | 0.7 | 17.5 |  |  | POL1_0
49 | NC | Přeložení stávající prvků pro horolezce, dem, nové, chem kotv do žb, vč přířezu břez překližky | soub | 25 | 0 | 0 |  | 0 |  | 0 | 21 | 0 | 0 | 0 | 0 | 0 |  |  | 0 | 0 |  |  | POL1_0
50 | NC | Prostup kruhový, příplatek za pracnost provedení | kus | 6 | 0 | 0 |  | 0 |  | 0 | 21 | 0 | 0.00215 | 0.0129 | 0 | 0 |  |  | 0.7 | 4.2 |  |  | POL1_0
51 | 712378101RT3 | Komínek odvětrání kanalizace s manžetou z PVC, pro DN 110 mm | kus | 2 | 0 | 0 |  | 0 |  | 0 | 21 | 0 | 0.0012 | 0.0024 | 0 | 0 |  |  | 0.6 | 1.2 |  |  | POL1_0
52 | 28348137R | Odvětrání kanalizace s PVC manžetou 110 PVC, O/2 | kus | 2 | 0 | 0 |  | 0 |  | 0 | 21 | 0 | 0.0012 | 0.0024 | 0 | 0 |  |  | 0 | 0 |  |  | POL3_0
53 | 712361701RT1 | Povlaková krytina střech do 10°, fólií volně, 1 vrstva - fólie ve specifikaci | m2 | 36 | 0 | 0 |  | 0 |  | 0 | 21 | 0 | 0.00021 | 0.00756 | 0 | 0 |  |  | 0.06 | 2.16 |  |  | POL1_0
|  | pod dlaždice:0,6*0,6*100 |  | 36 | [18 empty] | VV | 0
54 | 712378105R00 | Prostup parozábranou s manžetou PVC | kus | 45 | 0 | 0 |  | 0 |  | 0 | 21 | 0 | 0.00105 | 0.04725 | 0 | 0 |  |  | 0.7 | 31.5 |  |  | POL1_0
|  | PROSTUP HOROLEZEC:38 |  | 38 | [18 empty] | VV | 0
|  | ZÁCH SYSTÉM:7 |  | 7 | [18 empty] | VV | 0
55 | NC | Drobný podružný materiál pro povlakové krytiny | soub | 1 | 0 | 0 |  | 0 |  | 0 | 21 | 0 | 0 | 0 | 0 | 0 |  |  | 0 | 0 |  |  | POL1_0
56 | 712378006R00 | Rohová lišta vnější VIPLANYL RŠ 100 mm | m | 27.83 | 0 | 0 |  | 0 |  | 0 | 21 | 0 | 0.00076 | 0.02115 | 0 | 0 |  |  | 0.189 | 5.26 |  |  | POL1_0
|  | střecha A2 - KL/15:24,2*1,15 |  | 27.83 | [18 empty] | VV | 0
57 | NC | Stěnová lišta vyhnutá VIPLANYL RŠ 100 mm | m | 13.8 | 0 | 0 |  | 0 |  | 0 | 21 | 0 | 0.00058 | 0.008 | 0 | 0 |  |  | 0.189 | 2.61 |  |  | POL1_0
|  | STŘECHA A2 - KL/13:12*1,15 |  | 13.8 | [18 empty] | VV | 0
58 | 712311119RT1 | Povlaková krytina do 10°, samonivelační stěrka, materiál ve specifikaci | m2 | 31.32 | 0 | 0 |  | 0 |  | 0 | 21 | 0 | 0.00341 | 0.1068 | 0 | 0 |  |  | 0.058 | 1.82 |  |  | POL1_0
|  | napojení na světlík 2 vrstvy:34,8*0,45*2 |  | 31.32 | [18 empty] | VV | 0
59 | NC | Systémová stěrka na mPVC krytiny, Dodávka materiálu viz PD | m2 | 40.716 | 0 | 0 |  | 0 |  | 0 | 21 | 0 | 0.001 | 0.04072 | 0 | 0 |  |  | 0 | 0 |  |  | POL3_0
|  | 31,32*1,3 |  | 40.716 | [18 empty] | VV | 0
60 | 998712104R00 | Přesun hmot pro povlakové krytiny, výšky do 36 m | t | 10.8 | 0 | 0 |  | 0 |  | 0 | 21 | 0 | 0 | 0 | 0 | 0 |  |  | 1.764 | 19.05 |  |  | POL1_0
Díl: | 713 | Izolace tepelné |  |  |  | 0 |  | 0 |  | 0 |  | 0 |  | 6.8553 |  | 14.3623 |  |  |  | 410.08 |  |  | DIL
61 | 713300821R00 | Odstranění tepelné izolace z pásů ploch rovných | m2 | 63.481 | 0 | 0 |  | 0 |  | 0 | 21 | 0 | 0 | 0 | 0.0022 | 0.13966 |  |  | 0.2 | 12.7 |  |  | POL1_0
|  | ATIKA+VĚTLÍK:(53,5+31,24)*0,3 |  | 25.422 | [18 empty] | VV | 0
|  | OKRAJE STŘECHA:(53,5+31,24+24)*0,35 |  | 38.059 | [18 empty] | VV | 0
62 | 713100828R00 | Odstr. tepelné izolace, kombidesky 2str. nad 5 cm | m2 | 351.584 | 0 | 0 |  | 0 |  | 0 | 21 | 0 | 0 | 0 | 0.0332 | 11.6726 |  |  | 0.229 | 80.51 |  |  | POL1_0
|  | vodorovná v ploše:10,75*32,7-38 |  | 313.525 | [18 empty] | VV | 0
|  | OKRAJE STŘECHA:(53,5+31,24+24)*0,35 |  | 38.059 | [18 empty] | VV | 0
63 | 713104111R00 | Odstr.tep.izolace střech pl.,volně,EPS tl.do 100mm | m2 | 627.05 | 0 | 0 |  | 0 |  | 0 | 21 | 0 | 0 | 0 | 0.002 | 1.2541 |  |  | 0.038 | 23.83 |  |  | POL1_0
|  | vodorovná v ploše 30 mm + 40 mm:((32,7*10,75)-38)*2 |  | 627.05 | [18 empty] | VV | 0
64 | 713141125R00 | Izolace tepelná střech, desky, na lepidlo PUK | m2 | 635.525 | 0 | 0 |  | 0 |  | 0 | 21 | 0 | 0.00033 | 0.20972 | 0 | 0 |  |  | 0.16 | 101.68 |  |  | POL1_0
|  | vodorvná, 2 vrstvy:(10,75*32,7-38)*2 |  | 627.05 | [18 empty] | VV | 0
|  | klíny:(53,5+31,25)*0,1 |  | 8.475 | [18 empty] | VV | 0
65 | 28375704R | Deska izolační stabilizov. EPS 100 1000 x 500 mm | m3 | 15.7752 | 0 | 0 |  | 0 |  | 0 | 21 | 0 | 0.02 | 0.3155 | 0 | 0 |  |  | 0 | 0 |  |  | POL3_0
|  | atika tl. 100 mm VNĚJŠÍ:53,5*0,4*0,1*1,15 |  | 2.461 | [18 empty] | VV | 0
|  | SVĚTLÍK tl. 100 mm:33,64*0,4*0,1*1,15 |  | 1.5474 | [18 empty] | VV | 0
|  | atika a světlík vodorvoné tl. 100 mm:(53,5*0,4+97,3*0,4)*0,1*1,15 |  | 6.9368 | [18 empty] | VV | 0
|  | pata střešní nástavby tl. 150 mm:24*0,15*1,15 |  | 4.14 | [18 empty] | VV | 0
|  | pata detailů tl. 100 mm:6*0,1*1,15 |  | 0.69 | [18 empty] | VV | 0
66 | NC | Doplňkové kotvení tepelné izolace | m2 | 337.53 | 0 | 0 |  | 0 |  | 0 | 21 | 0 | 0 | 0 | 0 | 0 |  |  | 0.41 | 138.39 |  |  | POL1_0
|  | 313,53+24 |  | 337.53 | [18 empty] | VV | 0
67 | 63151470R | Deska z minerální plsti T 2000x1200x100 mm | m2 | 189.75 | 0 | 0 |  | 0 |  | 0 | 21 | 0 | 0.01511 | 2.8671 | 0 | 0 |  |  | 0 | 0 |  |  | POL3_0
|  | Detaily PBŘ do celkové tl 300 mm:55*1,15*3 |  | 189.75 | [18 empty] | VV | 0
68 | 63151497R | Deska z minerální plsti S 2000x1200x 50 mm | m2 | 6.9 | 0 | 0 |  | 0 |  | 0 | 21 | 0 | 0.00875 | 0.06038 | 0 | 0 |  |  | 0 | 0 |  |  | POL3_0
|  | pata detailů kruh:6*1,15 |  | 6.9 | [18 empty] | VV | 0
69 | 28375972R | Deska spádová EPS 150 | m3 | 61.5651 | 0 | 0 |  | 0 |  | 0 | 21 | 0 | 0.025 | 1.5391 | 0 | 0 |  |  | 0 | 0 |  |  | POL3_0
|  | DESKY 10-70 MM (1%), PRŮM TL. 50 MM:0,05*1,2*(19+4,5) |  | 1.41 | [18 empty] | VV | 0
|  | DESKY 20-200 MM (2%), PRŮM TL. 170 MM:0,17*1,2*(10,75*32,7-38-(19+4,5)) |  | 59.1651 | [18 empty] | VV | 0
|  | DESKY 50-130 MM (1,5%), PRŮM TL. 100 MM:0,1*1,2*8,25 |  | 0.99 | [18 empty] | VV | 0
70 | 28375982R | Klín atikový EPS 100 x 100 x 1000 mm | m | 16.5 | 0 | 0 |  | 0 |  | 0 | 21 | 0 | 0.0002 | 0.0033 | 0 | 0 |  |  | 0 | 0 |  |  | POL3_0
71 | NC | Deska izolační PIR tl. 100 mm se zámkem a alu fol, lambda 0,22 | m2 | 376.23 | 0 | 0 |  | 0 |  | 0 | 21 | 0 | 0.0035 | 1.3168 | 0 | 0 |  |  | 0 | 0 |  |  | POL3_0
|  | HLAVNÍ PLOCHA:(10,75*32,7-38)*1,2 |  | 376.23 | [18 empty] | VV | 0
72 | 63152908R | Klín atikový přechodový 100x100x1000 mm | m | 111.895 | 0 | 0 |  | 0 |  | 0 | 21 | 0 | 0.0015 | 0.16784 | 0 | 0 |  |  | 0 | 0 |  |  | POL3_0
|  | atika:1,15*53,5 |  | 61.525 | [18 empty] | VV | 0
|  | SVĚTLÍK:1,15*31,25 |  | 35.9375 | [18 empty] | VV | 0
|  | DETAILY:1,15*12,55 |  | 14.4325 | [18 empty] | VV | 0
73 | 713131131R00 | Izolace tepelná stěn lepením | m2 | 125.176 | 0 | 0 |  | 0 |  | 0 | 21 | 0 | 0.003 | 0.37553 | 0 | 0 |  |  | 0.28 | 35.05 |  |  | POL1_0
|  | atika tl. 100 mm VNĚJŠÍ:53,5*0,4 |  | 21.4 | [18 empty] | VV | 0
|  | SVĚTLÍK tl. 100 mm:33,64*0,4 |  | 13.456 | [18 empty] | VV | 0
|  | atika a světlík vodorvoné tl. 100 mm:(53,5*0,4+97,3*0,4) |  | 60.32 | [18 empty] | VV | 0
|  | pata střešní nástavby tl. 150 mm:24 |  | 24 | [18 empty] | VV | 0
|  | pata detailů tl. 100 mm:6 |  | 6 | [18 empty] | VV | 0
74 | 713103322R00 | Odstr.tep.izolace stěn,lepené,minerál tl.100-200mm | m2 | 36 | 0 | 0 |  | 0 |  | 0 | 21 | 0 | 0 | 0 | 0.036 | 1.296 |  |  | 0.098 | 3.53 |  |  | POL1_0
|  | TEP IZOL POD OBLOŽENÍM:24*1,5 |  | 36 | [18 empty] | VV | 0
75 | 998713104R00 | Přesun hmot pro izolace tepelné, výšky do 36 m | t | 6.855 | 0 | 0 |  | 0 |  | 0 | 21 | 0 | 0 | 0 | 0 | 0 |  |  | 2.099 | 14.39 |  |  | POL1_0
Díl: | 721 | Vnitřní kanalizace |  |  |  | 0 |  | 0 |  | 0 |  | 0 |  | 0.02592 |  | 0.20324 |  |  |  | 8.09 |  |  | DIL
76 | 721200020RAA | Demontáž svislého potrubí novodurového, do DN 110, s vysekáním ze zdi | m | 1.5 | 0 | 0 |  | 0 |  | 0 | 21 | 0 | 0.00049 | 0.00074 | 0.09678 | 0.14517 |  |  | 1.2425 | 1.86 |  |  | POL2_0
|  | vtok:0,75*2 |  | 1.5 | [18 empty] | VV | 0
77 | 721200020RA0 | Demontáž svislého potrubí novodurového | m | 0.6 | 0 | 0 |  | 0 |  | 0 | 21 | 0 | 0.00049 | 0.00029 | 0.09678 | 0.05807 |  |  | 1.2425 | 0.75 |  |  | POL2_0
|  | odvětr kanalizace:0,3*2 |  | 0.6 | [18 empty] | VV | 0
78 | 721231311R00 | Zápachová klapka pro střešní vtoky | kus | 2 | 0 | 0 |  | 0 |  | 0 | 21 | 0 | 0.0001 | 0.0002 | 0 | 0 |  |  | 0.02 | 0.04 |  |  | POL1_0
79 | 721231331R00 | Vyhřívací sada pro střešní vtoky TopWet | kus | 2 | 0 | 0 |  | 0 |  | 0 | 21 | 0 | 0.0004 | 0.0008 | 0 | 0 |  |  | 0.15 | 0.3 |  |  | POL1_0
80 | 721231113R00 | Vtok střešní TW v povlak.krytině, zatepl. v.220 mm, dvouúrovňový | kus | 2 | 0 | 0 |  | 0 |  | 0 | 21 | 0 | 0.00268 | 0.00536 | 0 | 0 |  |  | 1.18 | 2.36 |  |  | POL1_0
81 | 721170965R00 | Oprava - propojení dosavadního potrubí PVC D 110 | kus | 2 | 0 | 0 |  | 0 |  | 0 | 21 | 0 | 0.00675 | 0.0135 | 0 | 0 |  |  | 0.709 | 1.42 |  |  | POL1_0
82 | NC | Kabeláž ke střešním vpustím vč., příslušenství (teplotní čídlo, jistič apod.) | soub | 2 | 0 | 0 |  | 0 |  | 0 | 21 | 0 | 0 | 0 | 0 | 0 |  |  | 0 | 0 |  |  | POL1_0
83 | NC | Zapojení kabeláže k el. vyhřívaným vpustem, vč. dílčí revize | soub | 2 | 0 | 0 |  | 0 |  | 0 | 21 | 0 | 0 | 0 | 0 | 0 |  |  | 0 | 0 |  |  | POL1_0
84 | NC | Stavební přípomoce při napojení nové , dešťové kanalizace na stávající | soub | 2 | 0 | 0 |  | 0 |  | 0 | 21 | 0 | 0 | 0 | 0 | 0 |  |  | 0 | 0 |  |  | POL1_0
85 | 721231111R00 | Vtok střešní v povlakové krytině | kus | 2 | 0 | 0 |  | 0 |  | 0 | 21 | 0 | 0.00164 | 0.00328 | 0 | 0 |  |  | 0.66 | 1.32 |  |  | POL1_0
86 | 283481272R | Přepad pojist. hranatý s PVC manž. TWPP 50x150 PVC | kus | 1 | 0 | 0 |  | 0 |  | 0 | 21 | 0 | 0.00175 | 0.00175 | 0 | 0 |  |  | 0 | 0 |  |  | POL3_0
87 | 998721104R00 | Přesun hmot pro vnitřní kanalizaci, výšky do 36 m | t | 0.026 | 0 | 0 |  | 0 |  | 0 | 21 | 0 | 0 | 0 | 0 | 0 |  |  | 1.68 | 0.04 |  |  | POL1_0
Díl: | 722 | Vnitřní vodovod |  |  |  | 0 |  | 0 |  | 0 |  | 0 |  | 0.0003 |  | 0 |  |  |  | 0.25 |  |  | DIL
88 | NC | Zřízení podružného měření , voda | soub | 1 | 0 | 0 |  | 0 |  | 0 | 21 | 0 | 0.0003 | 0.0003 | 0 | 0 |  |  | 0.24856 | 0.25 |  |  | POL1_0
Díl: | 728 | Přípojka kanalizační |  |  |  | 0 |  | 0 |  | 0 |  | 0 |  | 0.21 |  | 2.525 |  |  |  | 174.85 |  |  | DIL
89 | 728212519R00 | Montáž spojky plechové kruhové do d 900 mm | kus | 6 | 0 | 0 |  | 0 |  | 0 | 21 | 0 | 0 | 0 | 0 | 0 |  |  | 0.5 | 3 |  |  | POL1_0
90 | 728211223R00 | Montáž přechodu plechového čtyřhranného do 1,39 m2 | kus | 1 | 0 | 0 |  | 0 |  | 0 | 21 | 0 | 0 | 0 | 0 | 0 |  |  | 1.29 | 1.29 |  |  | POL1_0
91 | NC | Příruba hran vent. 900/1300 mm, tl. 4mm, žárově zinkováno, výška cca 0,5 m | kus | 1 | 0 | 0 |  | 0 |  | 0 | 21 | 0 | 0.016 | 0.016 | 0 | 0 |  |  | 0 | 0 |  |  | POL3_0
92 | NC | Příruba kruhová vent. DN 900, tl. 4mm, žárově zinkováno, výška cc 0,5 m | kus | 6 | 0 | 0 |  | 0 |  | 0 | 21 | 0 | 0.016 | 0.096 | 0 | 0 |  |  | 0 | 0 |  |  | POL3_0
93 | 728611818R00 | Dmtž ventilátoru radiál.nízkotl.potrub. do 1,39 m2 | kus | 7 | 0 | 0 |  | 0 |  | 0 | 21 | 0 | 0 | 0 | 0.26371 | 1.846 |  |  | 5.06 | 35.42 |  |  | POL1_0
94 | 728611123R00 | Mtž ventilátoru radiál.nízkotl.potrub. do 1,39 m2 | kus | 7 | 0 | 0 |  | 0 |  | 0 | 21 | 0 | 0 | 0 | 0 | 0 |  |  | 9.2 | 64.4 |  |  | POL1_0
95 | 728312153R00 | Montáž tlumiče střešního ventilátoru do 0,80 m2 | kus | 7 | 0 | 0 |  | 0 |  | 0 | 21 | 0 | 0 | 0 | 0 | 0 |  |  | 3.45 | 24.15 |  |  | POL1_0
96 | 728312825R00 | Demontáž tlumiče střešního ventilátoru nad 0,80 m2 | kus | 7 | 0 | 0 |  | 0 |  | 0 | 21 | 0 | 0 | 0 | 0.097 | 0.679 |  |  | 2.5675 | 17.97 |  |  | POL1_0
|  | KRUH:6 |  | 6 | [18 empty] | VV | 0
|  | HRANATÉ:1 |  | 1 | [18 empty] | VV | 0
97 | 728314116R00 | Montáž protidešť. žaluzie čtyřhranné nad 0,75 m2 | kus | 1 | 0 | 0 |  | 0 |  | 0 | 21 | 0 | 0 | 0 | 0 | 0 |  |  | 4.41 | 4.41 |  |  | POL1_0
98 | NC | Prozidešťová žaluzie Al. se síťí proti hmyzu, náhrada do sestavy 1000/2000 mm | kus | 1 | 0 | 0 |  | 0 |  | 0 | 21 | 0 | 0.098 | 0.098 | 0 | 0 |  |  | 0 | 0 |  |  | POL3_0
99 | 728890814R00 | Přesun demont. hmot - vzduchotechnika, H 24 - 36 m | t | 3.2 | 0 | 0 |  | 0 |  | 0 | 21 | 0 | 0 | 0 | 0 | 0 |  |  | 7.17 | 22.94 |  |  | POL1_0
|  | 6*0,2*2 |  | 2.4 | [18 empty] | VV | 0
|  | 2*0,2*2 |  | 0.8 | [18 empty] | VV | 0
100 | 998728104R00 | Přesun hmot pro vzduchotechniku, výšky do 36 m | t | 0.21 | 0 | 0 |  | 0 |  | 0 | 21 | 0 | 0 | 0 | 0 | 0 |  |  | 6.024 | 1.27 |  |  | POL1_0
Díl: | 762 | Konstrukce tesařské |  |  |  | 0 |  | 0 |  | 0 |  | 0 |  | 0.94487 |  | 0 |  |  |  | 23.33 |  |  | DIL
101 | 762441112R00 | Montáž obložení atiky,OSB desky,1vrst.,šroubováním | m2 | 41.475 | 0 | 0 |  | 0 |  | 0 | 21 | 0 | 0 | 0 | 0 | 0 |  |  | 0.335 | 13.89 |  |  | POL1_0
|  | atika:53,5*0,6 |  | 32.1 | [18 empty] | VV | 0
|  | světlík:31,25*0,3 |  | 9.375 | [18 empty] | VV | 0
102 | 606233006R | Překližka vodovzdorná bříza tl. 21 mm jak. S/BB, 15 vrstev, 3000x1500 mm | m2 | 49.77 | 0 | 0 |  | 0 |  | 0 | 21 | 0 | 0.0147 | 0.73162 | 0 | 0 |  |  | 0 | 0 |  |  | POL3_0
|  | atika:41,475*1,2 |  | 49.77 | [18 empty] | VV | 0
103 | 762441113R00 | Montáž obložení atiky, desky,1vrst.,hmoždinkami | m2 | 15.6 | 0 | 0 |  | 0 |  | 0 | 21 | 0 | 2e-05 | 0.00031 | 0 | 0 |  |  | 0.485 | 7.57 |  |  | POL1_0
|  | vyztužení hran korýtka:52*0,3 |  | 15.6 | [18 empty] | VV | 0
104 | 606233004R | Překližka vodovzdorná bříza tl. 15 mm jak. S/BB, 11 vrstev, 3000x1500 mm | m2 | 20.28 | 0 | 0 |  | 0 |  | 0 | 21 | 0 | 0.0105 | 0.21294 | 0 | 0 |  |  | 0 | 0 |  |  | POL3_0
|  | 15,6*1,3 |  | 20.28 | [18 empty] | VV | 0
105 | 998762104R00 | Přesun hmot pro tesařské konstrukce, výšky do 36 m | t | 0.945 | 0 | 0 |  | 0 |  | 0 | 21 | 0 | 0 | 0 | 0 | 0 |  |  | 1.978 | 1.87 |  |  | POL1_0
Díl: | 763 | Dřevostavby |  |  |  | 0 |  | 0 |  | 0 |  | 0 |  | 0.75197 |  | 0 |  |  |  | 12.37 |  |  | DIL
106 | 763613132R00 | M.záklopu stropů z desek do tl.18 mm,P+D,šroubov. | m2 | 7 | 0 | 0 |  | 0 |  | 0 | 21 | 0 | 7e-05 | 0.00049 | 0 | 0 |  |  | 0.285 | 2 |  |  | POL1_0
|  | pomocná deska pod VZT:7 |  | 7 | [18 empty] | VV | 0
107 | 59590739R | Deska cementotřísková BASIC tl. 16 mm | m2 | 8.05 | 0 | 0 |  | 0 |  | 0 | 21 | 0 | 0.0216 | 0.17388 | 0 | 0 |  |  | 0 | 0 |  |  | POL3_0
|  | 7*1,15 |  | 8.05 | [18 empty] | VV | 0
108 | 763613231R00 | M.záklopu stropů z desek nad tl.18 mm,sraz,šroub. | m2 | 38 | 0 | 0 |  | 0 |  | 0 | 21 | 0 | 8e-05 | 0.00304 | 0 | 0 |  |  | 0.25 | 9.5 |  |  | POL1_0
|  | střecha A2:38 |  | 38 | [18 empty] | VV | 0
109 | 60623354R | Překližka vodovzd. bříza multi tl. 18 mm j. BB/CP, 13 vrstev, 2500x1250 mm | m2 | 45.6 | 0 | 0 |  | 0 |  | 0 | 21 | 0 | 0.0126 | 0.57456 | 0 | 0 |  |  | 0 | 0 |  |  | POL3_0
|  | střecha A2:38*1,2 |  | 45.6 | [18 empty] | VV | 0
110 | 998763101R00 | Přesun hmot pro dřevostavby, výšky do 12 m | t | 0.751 | 0 | 0 |  | 0 |  | 0 | 21 | 0 | 0 | 0 | 0 | 0 |  |  | 1.156 | 0.87 |  |  | POL1_0
Díl: | 764 | Konstrukce klempířské |  |  |  | 0 |  | 0 |  | 0 |  | 0 |  | 0.36643 |  | 0.43862 |  |  |  | 130.96 |  |  | DIL
111 | 764422820R00 | Demontáž oplechování říms,rš 900 mm | m | 53.5 | 0 | 0 |  | 0 |  | 0 | 21 | 0 | 0 | 0 | 0.00571 | 0.30549 |  |  | 0.115 | 6.15 |  |  | POL1_0
|  | ATIKA:16,25+3,65+33,6 |  | 53.5 | [18 empty] | VV | 0
112 | 764321820R00 | Demontáž oplechování říms, rš 500 mm, do 30° | m | 31.25 | 0 | 0 |  | 0 |  | 0 | 21 | 0 | 0 | 0 | 0.00426 | 0.13313 |  |  | 0.069 | 2.16 |  |  | POL1_0
|  | u světlíku:31,25 |  | 31.25 | [18 empty] | VV | 0
113 | 764421291R00 | Montáž oplechování říms Pz | m | 80.35 | 0 | 0 |  | 0 |  | 0 | 21 | 0 | 0.00081 | 0.06508 | 0 | 0 |  |  | 0.64205 | 51.59 |  |  | POL1_0
|  | strana s ker obkladem KL/1:32,7 |  | 32.7 | [18 empty] | VV | 0
|  | strana s plechovým obkladem KL/2:11,4 |  | 11.4 | [18 empty] | VV | 0
|  | str s plech obkladem u světlíku KL/3:5 |  | 5 | [18 empty] | VV | 0
|  | napojení na světlík KL/9:31,25 |  | 31.25 | [18 empty] | VV | 0
114 | NC | Závětrná lišta VIPLANYL RŠ 310 mm | m | 45.24 | 0 | 0 |  | 0 |  | 0 | 21 | 0 | 0.00184 | 0.08324 | 0 | 0 |  |  | 0.252 | 11.4 |  |  | POL3_0
|  | KL/1:32,7*1,2 |  | 39.24 | [18 empty] | VV | 0
|  | KL/3:5*1,2 |  | 6 | [18 empty] | VV | 0
115 | NC | Závětrná lišta VIPLANYL RŠ 650 mm | m | 13.68 | 0 | 0 |  | 0 |  | 0 | 21 | 0 | 0.00184 | 0.02517 | 0 | 0 |  |  | 0.252 | 3.45 |  |  | POL3_0
|  | KL/2:11,4*1,2 |  | 13.68 | [18 empty] | VV | 0
116 | NC | Atyp lišta VIPLANYL RŠ 550 MM | m | 37.5 | 0 | 0 |  | 0 |  | 0 | 21 | 0 | 0.00184 | 0.069 | 0 | 0 |  |  | 0.252 | 9.45 |  |  | POL3_0
|  | KL/9:31,25*1,2 |  | 37.5 | [18 empty] | VV | 0
117 | 764430291R00 | Montáž oplechování zdí Pz | m | 40.4 | 0 | 0 |  | 0 |  | 0 | 21 | 0 | 0.00086 | 0.03474 | 0 | 0 |  |  | 0.8088 | 32.68 |  |  | POL1_0
|  | DETAILY: | [20 empty] | VV | 0
|  | KL/8:24 |  | 24 | [18 empty] | VV | 0
|  | KL/10:8 |  | 8 | [18 empty] | VV | 0
|  | KL/11:3,4 |  | 3.4 | [18 empty] | VV | 0
|  | KL/12:5 |  | 5 | [18 empty] | VV | 0
118 | NC | Atyp lišta VIPLANYL RŠ 200 mm, KL/8 | m | 28.8 | 0 | 0 |  | 0 |  | 0 | 21 | 0 | 0.00184 | 0.05299 | 0 | 0 |  |  | 0.252 | 7.26 |  |  | POL3_0
|  | 24*1,2 |  | 28.8 | [18 empty] | VV | 0
119 | NC | Atyp lišta VIPLANYL RŠ 330 mm, KL/11 | m | 4.08 | 0 | 0 |  | 0 |  | 0 | 21 | 0 | 0.00184 | 0.00751 | 0 | 0 |  |  | 0.252 | 1.03 |  |  | POL3_0
|  | 3,4*1,2 |  | 4.08 | [18 empty] | VV | 0
120 | NC | Atyp lišta VIPLANYL RŠ 80 mm, KL/12 | m | 6 | 0 | 0 |  | 0 |  | 0 | 21 | 0 | 0.00184 | 0.01104 | 0 | 0 |  |  | 0.252 | 1.51 |  |  | POL3_0
|  | 5*1,2 |  | 6 | [18 empty] | VV | 0
121 | NC | Atyp lišta VIPLANYL RŠ 200 mm - PŘEDPOKLAD, KL/10 | m | 9.6 | 0 | 0 |  | 0 |  | 0 | 21 | 0 | 0.00184 | 0.01766 | 0 | 0 |  |  | 0.252 | 2.42 |  |  | POL3_0
|  | 8*1,2 |  | 9.6 | [18 empty] | VV | 0
122 | NC | Očištění podkladů plechové krytiny vč , kontroly spojů | soub | 1 | 0 | 0 |  | 0 |  | 0 | 21 | 0 | 0 | 0 | 0 | 0 |  |  | 0 | 0 |  |  | POL1_0
123 | 998764104R00 | Přesun hmot pro klempířské konstr., výšky do 36 m | t | 0.366 | 0 | 0 |  | 0 |  | 0 | 21 | 0 | 0 | 0 | 0 | 0 |  |  | 5.074 | 1.86 |  |  | POL1_0
Díl: | 766 | Konstrukce truhlářské |  |  |  | 0 |  | 0 |  | 0 |  | 0 |  | 0.22509 |  | 0 |  |  |  | 8.56 |  |  | DIL
124 | 766711021RT2 | Montáž vstupních dveří s vypěněním, na úchytky a hmoždinky | m | 8.8 | 0 | 0 |  | 0 |  | 0 | 21 | 0 | 1e-05 | 9e-05 | 0 | 0 |  |  | 0.909 | 8 |  |  | POL1_0
|  | dveře náhrada Al.:(2,4+2)*2 |  | 8.8 | [18 empty] | VV | 0
125 | NC | Sestava z Al. profilů (2x dveře + 1 x žaluzie) viz, stáv. 2400/2000 mm vč přísl a zámků | kus | 1 | 0 | 0 |  | 0 |  | 0 | 21 | 0 | 0.225 | 0.225 | 0 | 0 |  |  | 0 | 0 |  |  | POL3_0
126 | 998766104R00 | Přesun hmot pro truhlářské konstr., výšky do 36 m | t | 0.225 | 0 | 0 |  | 0 |  | 0 | 21 | 0 | 0 | 0 | 0 | 0 |  |  | 2.494 | 0.56 |  |  | POL1_0
Díl: | 767 | Konstrukce zámečnické |  |  |  | 0 |  | 0 |  | 0 |  | 0 |  | 0.55689 |  | 0.39279 |  |  |  | 182.76 |  |  | DIL
127 | 767845140R00 | Kotvicí bod dl. 400 mm, betonová deska tl.120 mm | kus | 35 | 0 | 0 |  | 0 |  | 0 | 21 | 0 | 0.0101 | 0.3535 | 0 | 0 |  |  | 2.64 | 92.4 |  |  | POL1_0
128 | NC | Slaňovací oko | kus | 35 | 0 | 0 |  | 0 |  | 0 | 21 | 0 | 0.0001 | 0.0035 | 0 | 0 |  |  | 0 | 0 |  |  | POL3_0
129 | 767842360RT1 | Kotvicí bod dl.600 mm nerez, beton.střech tl.80 mm, prum sl. 26 mm, na chemické kotvy | kus | 6 | 0 | 0 |  | 0 |  | 0 | 21 | 0 | 0.00267 | 0.01602 | 0 | 0 |  |  | 3.14 | 18.84 |  |  | POL1_0
130 | 767849124R00 | Pevná nerez koncovka k lanu 8 mm, délka 140 mm | kus | 2 | 0 | 0 |  | 0 |  | 0 | 21 | 0 | 0.00032 | 0.00064 | 0 | 0 |  |  | 0.02 | 0.04 |  |  | POL1_0
131 | 767841260R00 | Kotvicí bod ztuž.dl.600 mm nerez, pro trapéz.plech | kus | 1 | 0 | 0 |  | 0 |  | 0 | 21 | 0 | 0.00434 | 0.00434 | 0 | 0 |  |  | 2.64 | 2.64 |  |  | POL1_0
132 | 767849142R00 | Montážní lano 14 mm, délka 23 m | kus | 1 | 0 | 0 |  | 0 |  | 0 | 21 | 0 | 0.00446 | 0.00446 | 0 | 0 |  |  | 0.176 | 0.18 |  |  | POL1_0
133 | 767849118R00 | Nerezové lano 8 mm | m | 17 | 0 | 0 |  | 0 |  | 0 | 21 | 0 | 0.00024 | 0.00408 | 0 | 0 |  |  | 0.176 | 2.99 |  |  | POL1_0
134 | NC | Skříň závěsná pro uložení příslušenství záchyt, syst. 60/31/21 cm + postroj | kus | 1 | 0 | 0 |  | 0 |  | 0 | 21 | 0 | 0.005 | 0.005 | 0 | 0 |  |  | 0.549 | 0.55 |  |  | POL1_0
135 | NC | Dílenská dokumentace zámečnických prvků | soub | 1 | 0 | 0 |  | 0 |  | 0 | 21 | 0 | 0 | 0 | 0 | 0 |  |  | 0 | 0 |  |  | POL1_0
136 | NC | Dem části stínícího systému z lamel Al., vč. zpětného osazení | soub | 1 | 0 | 0 |  | 0 |  | 0 | 21 | 0 | 0 | 0 | 0 | 0 |  |  | 0 | 0 |  |  | POL1_0
137 | 767141800R00 | Demontáž konstr.pro beztm.zasklení,vč.zasklení | m2 | 4.485 | 0 | 0 |  | 0 |  | 0 | 21 | 0 | 0 | 0 | 0.02 | 0.0897 |  |  | 0.42 | 1.88 |  |  | POL1_0
|  | výměna skel světlíku orient rozměr:0,65*2,3 |  | 1.495 | [18 empty] | VV | 0
|  | 1,3*2,3 |  | 2.99 | [18 empty] | VV | 0
138 | 767134831R00 | Demontáž oplechování stěn lamelami | m2 | 36 | 0 | 0 |  | 0 |  | 0 | 21 | 0 | 0 | 0 | 0.0033 | 0.1188 |  |  | 0.305 | 10.98 |  |  | POL1_0
|  | 1 ŘADA OBKLADU STĚYN:24*1,5 |  | 36 | [18 empty] | VV | 0
139 | NC | Zajištění prostoru pod světlíkem proti zatečení , provizorní přestřešení světlíku | m2 | 155 | 0 | 0 |  | 0 |  | 0 | 21 | 0 | 0 | 0 | 0 | 0 |  |  | 0 | 0 |  |  | POL1_0
|  | orientační množství, bude upraveno dle potřeby:155 |  | 155 | [18 empty] | VV | 0
140 | NC | Montáž nových skel do světlíku, vč. lištování a tmelení | m2 | 4.485 | 0 | 0 |  | 0 |  | 0 | 21 | 0 | 0.00052 | 0.00233 | 0 | 0 |  |  | 0.719 | 3.22 |  |  | POL1_0
|  | 0,65*2,3 |  | 1.495 | [18 empty] | VV | 0
|  | 1,3*2,3 |  | 2.99 | [18 empty] | VV | 0
141 | 767896920R00 | Těsnění spár styků tmelením | m | 12 | 0 | 0 |  | 0 |  | 0 | 21 | 0 | 0 | 0 | 0 | 0 |  |  | 0.062 | 0.74 |  |  | POL1_0
|  | PRO KL/13:12 |  | 12 | [18 empty] | VV | 0
142 | NC | Sklo bezpečnostní čiré viz stávající, pož odolnost EW 45 | m2 | 5.424 | 0 | 0 |  | 0 |  | 0 | 21 | 0 | 0.025 | 0.1356 | 0 | 0 |  |  | 0 | 0 |  |  | POL3_0
|  | 4,52*1,2 |  | 5.424 | [18 empty] | VV | 0
143 | 24633511R | Tmel spárovací polyuret. PU 50 FC 600ml, jednosložkový, těsnicí | kus | 1 | 0 | 0 |  | 0 |  | 0 | 21 | 0 | 0.0007 | 0.0007 | 0 | 0 |  |  | 0 | 0 |  |  | POL3_0
144 | 767311810R00 | Demontáž světlíků všech typů včetně zasklení | m2 | 1.69 | 0 | 0 |  | 0 |  | 0 | 21 | 0 | 0 | 0 | 0.021 | 0.03549 |  |  | 0.45 | 0.76 |  |  | POL1_0
|  | 1,3*1,3 |  | 1.69 | [18 empty] | VV | 0
145 | 767316525R00 | Montáž světlíků bodových pl.do 3 m2, otvíravých | kus | 1 | 0 | 0 |  | 0 |  | 0 | 21 | 0 | 0 | 0 | 0 | 0 |  |  | 4.6 | 4.6 |  |  | POL1_0
146 | NC | Světlík PVC s plochým zasklením CVP s ochr kupolí, 120/120 mm, el. ovládaný, EW 30 | kus | 1 | 0 | 0 |  | 0 |  | 0 | 21 | 0 | 0.018 | 0.018 | 0 | 0 |  |  | 0 | 0 |  |  | POL3_0
147 | 767891911R00 | Výměna lišt hliníkových šroubovaných, stávající po úpravě zpět | m | 148.8 | 0 | 0 |  | 0 |  | 0 | 21 | 0 | 0 | 0 | 0.001 | 0.1488 |  |  | 0.252 | 37.5 |  |  | POL1_0
|  | světlík 25 ks - kolmé na střechu A1:25*4,7 |  | 117.5 | [18 empty] | VV | 0
|  | světlík - vodorovné se střechou okraj:31,3 |  | 31.3 | [18 empty] | VV | 0
148 | NC | Úprava rycích profil u světlíku, řez cca 30 cm + zapravení | ks | 25 | 0 | 0 |  | 0 |  | 0 | 21 | 0 | 0 | 0 | 0 | 0 |  |  | 0.15 | 3.75 |  |  | POL1_0
149 | NC | Přítlačná lišta Al. okraj světlíku, systém shodný se stávajícím | m | 58.11 | 0 | 0 |  | 0 |  | 0 | 21 | 0 | 0.00015 | 0.00872 | 0 | 0 |  |  | 0 | 0 |  |  | POL3_0
|  | okraj ke střeše:31,3*1,2 |  | 37.56 | [18 empty] | VV | 0
|  | pro výměnu skel odhad:20,55 |  | 20.55 | [18 empty] | VV | 0
150 | NC | Drobný podružný materiál pro přesklení světlíku | soub | 1 | 0 | 0 |  | 0 |  | 0 | 21 | 0 | 0 | 0 | 0 | 0 |  |  | 0 | 0 |  |  | POL1_0
151 | 998767104R00 | Přesun hmot pro zámečnické konstr., výšky do 36 m | t | 0.556 | 0 | 0 |  | 0 |  | 0 | 21 | 0 | 0 | 0 | 0 | 0 |  |  | 3.036 | 1.69 |  |  | POL1_0
Díl: | 782 | Konstrukce z přírodního kamene |  |  |  | 0 |  | 0 |  | 0 |  | 0 |  | 0.21703 |  | 0 |  |  |  | 2.68 |  |  | DIL
152 | 782630010RAD | Obklad parapetů deskami z kamene, desky z leštěného mramoru tloušťka 3 cm | m2 | 1.36 | 0 | 0 |  | 0 |  | 0 | 21 | 0 | 0.15958 | 0.21703 | 0 | 0 |  |  | 1.6742 | 2.28 |  |  | POL2_0
|  | prah dveří:2,4*0,4+1*0,4 |  | 1.36 | [18 empty] | VV | 0
153 | 998782103R00 | Přesun hmot pro obklady z kamene, výšky do 60 m | t | 0.217 | 0 | 0 |  | 0 |  | 0 | 21 | 0 | 0 | 0 | 0 | 0 |  |  | 1.837 | 0.4 |  |  | POL1_0
Díl: | 783 | Nátěry |  |  |  | 0 |  | 0 |  | 0 |  | 0 |  | 0.17466 |  | 0 |  |  |  | 34.77 |  |  | DIL
154 | 783904811R00 | Odrezivění kovových konstrukcí | m2 | 42.1875 | 0 | 0 |  | 0 |  | 0 | 21 | 0 | 1e-05 | 0.00042 | 0 | 0 |  |  | 0.045 | 1.9 |  |  | POL1_0
|  | ODHAD MNOŽSTVÍ:1,35*31,25 |  | 42.1875 | [18 empty] | VV | 0
155 | 783108814R00 | Tryskání minerál. materiálem, stupeň očištění Sa 3 | m2 | 42.1875 | 0 | 0 |  | 0 |  | 0 | 21 | 0 | 0.00377 | 0.15905 | 0 | 0 |  |  | 0.3162 | 13.34 |  |  | POL1_0
156 | 783226100R00 | Nátěr syntetický kovových konstrukcí základní | m2 | 42.1875 | 0 | 0 |  | 0 |  | 0 | 21 | 0 | 8e-05 | 0.00338 | 0 | 0 |  |  | 0.156 | 6.58 |  |  | POL1_0
157 | 783225600R00 | Nátěr syntetický kovových konstrukcí 2x email | m2 | 42.1875 | 0 | 0 |  | 0 |  | 0 | 21 | 0 | 0.00028 | 0.01181 | 0 | 0 |  |  | 0.307 | 12.95 |  |  | POL1_0
Díl: | 784 | Malby |  |  |  | 0 |  | 0 |  | 0 |  | 0 |  | 0.00373 |  | 0 |  |  |  | 0.8 |  |  | DIL
158 | 784450075RA0 | Malba disperzní, penetrace 1x, malba bílá 2x | m2 | 5.92 | 0 | 0 |  | 0 |  | 0 | 21 | 0 | 0.00063 | 0.00373 | 0 | 0 |  |  | 0.13439 | 0.8 |  |  | POL2_0
|  | po začištění nových výplní:0,4*(2,4*2+2*4+1*2) |  | 5.92 | [18 empty] | VV | 0
Díl: | 787 | Zasklívání |  |  |  | 0 |  | 0 |  | 0 |  | 0 |  | 0.0115 |  | 0.08073 |  |  |  | 4.51 |  |  | DIL
159 | 787701901R00 | Oprava-zatmelení stykových spár průř.25 mm2 | m | 50 | 0 | 0 |  | 0 |  | 0 | 21 | 0 | 0.00023 | 0.0115 | 0 | 0 |  |  | 0.068 | 3.4 |  |  | POL1_0
|  | plechové šablony odhad:50 |  | 50 | [18 empty] | VV | 0
160 | 787300801R00 | Vysklívání střešních konstrukcí tmelených | m2 | 4.485 | 0 | 0 |  | 0 |  | 0 | 21 | 0 | 0 | 0 | 0.018 | 0.08073 |  |  | 0.24 | 1.08 |  |  | POL1_0
|  | výměna skel světlíku orient rozměr:0,65*2,3 |  | 1.495 | [18 empty] | VV | 0
|  | 1,3*2,3 |  | 2.99 | [18 empty] | VV | 0
161 | 998787104R00 | Přesun hmot pro zasklívání, výšky do 36 m | t | 0.0115 | 0 | 0 |  | 0 |  | 0 | 21 | 0 | 0 | 0 | 0 | 0 |  |  | 2.175 | 0.03 |  |  | POL1_0
Díl: | M21 | Elektromontáže |  |  |  | 0 |  | 0 |  | 0 |  | 0 |  | 0.29943 |  | 0 |  |  |  | 155.48 |  |  | DIL
162 | NC | Osazení rozvaděče a zřízení podružného měření el. , energie | soub | 1 | 0 | 0 |  | 0 |  | 0 | 21 | 0 | 0 | 0 | 0 | 0 |  |  | 4.958 | 4.96 |  |  | POL1_0
163 | NC | Hromosvod - REVIZE DÍLČÍ | kompl | 1 | 0 | 0 |  | 0 |  | 0 | 21 | 0 | 0.29943 | 0.29943 | 0 | 0 |  |  | 150.4314 | 150.43 |  |  | POL1_0
164 | NC | Připoj nov vedení na stáv svisl, vedení | soub | 1 | 0 | 0 |  | 0 |  | 0 | 21 | 0 | 0 | 0 | 0 | 0 |  |  | 0.088 | 0.09 |  |  | POL1_0
Díl: | M22 | Montáž sdělovací a zabezp.tech |  |  |  | 0 |  | 0 |  | 0 |  | 0 |  | 0 |  | 0 |  |  |  | 0.26 |  |  | DIL
165 | NC | Odpojení světlíku od stávající EZS | kus | 1 | 0 | 0 |  | 0 |  | 0 | 21 | 0 | 0 | 0 | 0 | 0 |  |  | 0.26283 | 0.26 |  |  | POL1_0
166 | NC | Připojení světlíku na stávající EZS | soub | 1 | 0 | 0 |  | 0 |  | 0 | 21 | 0 | 0 | 0 | 0 | 0 |  |  | 0 | 0 |  |  | POL1_0
Díl: | M65 | Elektroinstalace |  |  |  | 0 |  | 0 |  | 0 |  | 0 |  | 0.09062 |  | 0 |  |  |  | 64.83 |  |  | DIL
167 | 650811111R00 | Demontáž vodiče svodového do D 10 mm | m | 93.7 | 0 | 0 |  | 0 |  | 0 | 21 | 0 | 0 | 0 | 0 | 0 |  |  | 0.135 | 12.65 |  |  | POL1_0
|  | 45,8+0,5*10+24,5+9,2*2 |  | 93.7 | [18 empty] | VV | 0
168 | 650811135R00 | Demontáž podpěry vedení na ploché střeše | kus | 80 | 0 | 0 |  | 0 |  | 0 | 21 | 0 | 0 | 0 | 0 | 0 |  |  | 0.07 | 5.6 |  |  | POL1_0
|  | odhad:80 |  | 80 | [18 empty] | VV | 0
169 | 650111611R00 | Montáž svodového vodiče D do 10 mm včetně podpěr | m | 93.7 | 0 | 0 |  | 0 |  | 0 | 21 | 0 | 0 | 0 | 0 | 0 |  |  | 0.49717 | 46.58 |  |  | POL1_0
170 | 35444180R | Drát 8 AlMgSi T/4 | m | 112.44 | 0 | 0 |  | 0 |  | 0 | 21 | 0 | 0.00013 | 0.01462 | 0 | 0 |  |  | 0 | 0 |  |  | POL3_0
|  | 93,7*1,2 |  | 112.44 | [18 empty] | VV | 0
171 | 35441544R | Podpěra vedení na ploché střech -beton PV 21d | kus | 80 | 0 | 0 |  | 0 |  | 0 | 21 | 0 | 0.00095 | 0.076 | 0 | 0 |  |  | 0 | 0 |  |  | POL3_0
Díl: | VN | Vedlejší rozpočtové náklady |  |  |  | 0 |  | 0 |  | 0 |  | 0 |  | 0 |  | 0 |  |  |  | 0 |  |  | DIL
172 | 005121020R | Provoz zařízení staveniště | Soubor | 1 | 0 | 0 |  | 0 |  | 0 | 21 | 0 | 0 | 0 | 0 | 0 |  |  | 0 | 0 |  |  | POL1_0
173 | 005211040R | Užívání veřejných ploch a prostranství | Soubor | 1 | 0 | 0 |  | 0 |  | 0 | 21 | 0 | 0 | 0 | 0 | 0 |  |  | 0 | 0 |  |  | POL1_0
174 | 005122010R | Provoz objednatele | Soubor | 1 | 0 | 0 |  | 0 |  | 0 | 21 | 0 | 0 | 0 | 0 | 0 |  |  | 0 | 0 |  |  | POL1_0
175 | 005211030R | Dočasná dopravní opatření | Soubor | 1 | 0 | 0 |  | 0 |  | 0 | 21 | 0 | 0 | 0 | 0 | 0 |  |  | 0 | 0 |  |  | POL1_0
[21 empty] | 15 | 21
| Celkem |  |  |  |  | 0 | [14 empty] | 0 | 0 | SUM
Poznámky uchazeče k zadání
POPUZIV
END