## Hárok1
RF-AGROBA s. r. o., Štepánkovická 746/17, Štrba 059 38
Prieskum trhu s názvom:
OBRÁBACIE STROJE PRE SPOLOČNOSŤ RF-AGROBA
ITMS kód projektu: 061PO540038
Kód výzvy: 54/PRV/2022 AKTUALIZÁCIA Č. 1
Pokyny pre predkladateľa cenovej ponuky:
Doplniť všetky údaje do žltou farbou vyznačených buniek
Prieskum trhu bude vyhodnotený na základe celkovej výslednej sumy za všetky predmety zákazky spolu bez DPH, cena sa uvádza s DPH
Predkladateľ ponuky:
Obchodné meno:
Sídlo:
Ponuku vypracoval:
Tel.:
Mail:
Obracač krmovín
Technické vlastnosti | Jednotka | Minimum | Maximum | Presne | Konkrétna hodnota parametra (uchádzač doplní: áno / nie / hodnota)
Počet rotorov | ks |  |  | 6
Pracovný záber | m | 6.6 | 6.85
Počet ramien na rotore | ks |  |  | 6
Pojazdové kolesá rozmer | " |  |  | 16x6,5-8
Prepravná šírka | m |  | 3
Hmotnosť stroja | kg | 720 | 860
Kĺbový hriadeľ |  |  |  | áno
Priemer rotora | m | 1.3 | 1.5
Technické osvedčenie |  |  |  | áno
Cena:
Obaľovačka balíkov
Technické vlastnosti | Jednotka | Minimum | Maximum | Presne | Konkrétna hodnota parametra (uchádzač doplní: áno / nie / hodnota)
Nesená verzia |  |  |  | áno
Samonakladacia obalovačka s dvoma rozťahujúcimi valcami |  |  |  | áno
Elektrické ovládanie |  |  |  | áno
Hmotnosť balíka | t | 1.1
Primer balíka | cm | 150 | 160
Hmotnosť stroja | kg | 450 | 500
Šírka fólie | cm | 75
Automatický odstrih fólie |  |  |  | áno
Filter hydraulického oleja |  |  |  | áno
Automatické zastavenie |  |  |  | áno
Technické osvedčenie |  |  |  | áno
Cena:
Prepravník balíkov
Technické vlastnosti | Jednotka | Minimum | Maximum | Presne | Konkrétna hodnota parametra (uchádzač doplní: áno / nie / hodnota)
Počet odpružených náprav | ks |  |  | 3
Celková povolená hmotnosť | kg | 17500 | 18200
Užitočná nosnosť | kg | 13500 | 14100
Hrúbka materiálu ložnej plochy | mm | 4
Dĺžka ložnej plochy | mm | 9500 | 10500
Šírka ložnej plochy | mm | 2350 | 2500
Max. povolená rýchlosť | km/h |  |  | 40
Platforma podvozku - príves |  |  |  | áno
Sklopné zábrany na balíky | ks |  |  | 2
Výška sklopných zábran | mm | 2000
Dvojhadicové vzduchové brzdy |  |  |  | áno
Automatický záťažový regulátor |  |  |  | áno
Automatická parkovacia brzda |  |  |  | áno
Kliny pod kolesá | ks | 2
Masívny rám z uzavretého profilu |  |  |  | áno
Obvod ložnej plochy z uzavretého jaklu |  |  |  | áno
Led osvetlenie |  |  |  | áno
Krabica na náradie |  |  |  | áno
Osvedčenie pre pohyb po komunikáciách |  |  |  | áno
Cena:
Cena spolu: |  |  |  |  | 0
V |  | dňa
meno a priezvisko, firma
konateľ spoločnosti