## {965AD0B32C57411CC1788A05F9BCE} (hidden)
3
0 | POZYCJE KOSZTORYSU

## PRZEDMIAR
"Przebudowa dojazdu pożarowego nr 18 polegająca na przebudowie istniejącej nawierzchni drogi leśnej"
Lp. | Podstawa wyceny | Opis | jedn. miary | Ilość
1 | 2 | 3 | 4 | 5
BRANŻA DROGOWA
I | Roboty przygotowawcze, rozbiórkowe i ziemne
1 | D-01.01.01 | Roboty pomiarowe przy liniowych robotach ziemnych - trasa drogi w terenie równinnym | km | 2.7265
2 | D-01.02.02 | Usunięcie warstwy ziemi urodzajnej (humusu) wraz z rozproszeniem na terenie przyległym (poza obrysem poszerzenia konstrukcji) Krotność = 4 | m3 | 2045
3 | D-01.02.01 | Mechaniczne karczowanie pni drzew wraz z rozproszeniem na terenie przyleg łym | szt. | 70
4 | D-01.02.01 | Mechaniczne karczowanie zagajników średniej gęstości i zakrzaczeń wraz z rozproszeniem na terenie przyległym | ha | 0.3
5 | D-02.01.01 | Roboty ziemne wykonywane koparkami przedsiębiernymi o poj łyżki 0.40 m3 w gruncie kat. IV z transportem urobku samochodami samowyładowczymi na od ległość do 1 km ( dla ziemi urodzajnej w obrębie poszerzenia rozproszenie na terenie przyległym) | m3 | 3810
6 | D-02.03.01 | Formowanie i zagęszczanie nasypów z ziemi z wykopu bądź dostarczonej sa mochodami samowyładowczymi przy użyciu spycharki 74 kW (100 KM) kat. gruntu III-IV | m3 | 3554
II | Jezdnia
7 | D-04.01.01 | Profilowanie i zagęszczanie podłoża wykonywane mechanicznie w gruncie kat. II-IV pod warstwy konstrukcyjne nawierzchni (6200+10686,87) | m² | 16886.87
8 | kalkulacja indywidualna | Warstwa podbudowy z kruszyw łamanych o grubości po zagęszczeniu 8 cm - Doziarnienie istniejacej nawierzchni - uzupełnienie ubytków - śr. 160 kg m2 (przyjęto koniecznosć doziarnienia/uzupełnienia na 20% istniejacej nawierzch ni)(0,2*6200 | m² | 1240
9 | kalkulacja indywidualna | Warstwa wzmacniająca grunt pod warstwy technologiczne z geowłókniny (mijanki) | m² | 1370
10 | D-04.05.01A | Warstwy odsączające z piasku wykonane i zagęszczane mechanicznie o gr.15 cm (poszerzenia jezdni, mijaki zjazdy) | m² | 6615.87
11 | D-04.04.02 | Warstwa dolna podbudowy z kruszyw łamanych o grubości po zagęszczeniu 15 cm (na poszerzeniach jezdni, miajnkach i zjazdach) | m² | 5797.96
12 | D-10.03.01 | Nawierzchnie z płyt wielootworowych (płyty o powierzchni do 1 m2) - budowa | m² | 510
13 | D-04.04.02 | Warstwa górna podbudowy z kruszyw łamanych o grubości po zagęszczeniu 15 cm -analogia) Nawierzchnia jezdni, mijanek i zjazdów- kruszywo twarde | m² | 11380
III | Roboty wykończeniowe
14 | D-06.03.01A | Warstwa górna podbudowy z kruszyw łamanych o grubości po zagęszczeniu 15 cm - analogia - Wykonanie poboczy z KŁSM 0/63 szer. 0,75 m z destruktu betonowego 0/63 | m² | 4071
15 | D-07.02.01 | Pionowe znaki drogowe - słupki z rur stalowych | szt. | 2
16 | D-07.02.01 | Pionowe znaki drogowe - Tablice znaków drogowych informacyjnych wraz z przymocowaniem w rejonie przepustu (D-5- 1 szt. B-31 - 1 szt.) | szt. | 2
17 | kalkulacja indywidualna | Słupi U-12c w rozstawie co 3 m na krawedzi pobocza w strefach niebezpiec nych - wysokie skarpy | szt. | 70

## KO
"Przebudowa dojazdu pożarowego nr 18 polegająca na przebudowie istniejącej nawierzchni drogi leśnej"
Lp. | Podstawa wyceny | Opis | jedn. miary | Ilość | Cena jednostkowa PLN | Wartość PLN
1 | 2 | 3 | 4 | 5 | 6 | 7
BRANŻA DROGOWA
I | Roboty przygotowawcze i rozbiórkowe
1 | D-01.01.01 | Roboty pomiarowe przy liniowych robotach ziemnych - trasa drogi w terenie równinnym | km | 2.7265
2 | D-01.02.02 | Usunięcie warstwy ziemi urodzajnej (humusu) wraz z rozproszeniem na terenie przyległym (poza obrysem poszerzenia konstrukcji) Krotność = 4 | m3 | 2045
3 | D-01.02.01 | Mechaniczne karczowanie pni drzew wraz z rozproszeniem na terenie przyleg łym | szt. | 70
4 | D-01.02.01 | Mechaniczne karczowanie zagajników średniej gęstości i zakrzaczeń wraz z rozproszeniem na terenie przyległym | ha | 0.3
5 | D-02.01.01 | Roboty ziemne wykonywane koparkami przedsiębiernymi o poj łyżki 0.40 m3 w gruncie kat. IV z transportem urobku samochodami samowyładowczymi na od ległość do 1 km ( dla ziemi urodzajnej w obrębie poszerzenia rozproszenie na terenie przyległym) | m3 | 3810
6 | D-02.03.01 | Formowanie i zagęszczanie nasypów z ziemi z wykopu bądź dostarczonej sa mochodami samowyładowczymi przy użyciu spycharki 74 kW (100 KM) kat. gruntu III-IV | m3 | 3554
II | Jezdnia
7 | D-04.01.01 | Profilowanie i zagęszczanie podłoża wykonywane mechanicznie w gruncie kat. II-IV pod warstwy konstrukcyjne nawierzchni (6200+10686,87) | m² | 16886.87
8 | kalkulacja indywidualna | Warstwa podbudowy z kruszyw łamanych o grubości po zagęszczeniu 8 cm - Doziarnienie istniejacej nawierzchni - uzupełnienie ubytków - śr. 160 kg m2 (przyjęto koniecznosć doziarnienia/uzupełnienia na 20% istniejacej nawierzch ni)(0,2*6200 | m² | 1240
9 | kalkulacja indywidualna | Warstwa wzmacniająca grunt pod warstwy technologiczne z geowłókniny (mijanki) | m² | 1370
10 | D-04.05.01A | Warstwy odsączające z piasku wykonane i zagęszczane mechanicznie o gr.15 cm (poszerzenia jezdni, mijaki zjazdy) | m² | 6615.87
11 | D-04.04.02 | Warstwa dolna podbudowy z kruszyw łamanych o grubości po zagęszczeniu 15 cm (na poszerzeniach jezdni, miajnkach i zjazdach) | m² | 5797.96
12 | D-10.03.01 | Nawierzchnie z płyt wielootworowych (płyty o powierzchni do 1 m2) - budowa | m² | 510
13 | D-04.04.02 | Warstwa górna podbudowy z kruszyw łamanych o grubości po zagęszczeniu 15 cm -analogia) Nawierzchnia jezdni, mijanek i zjazdów- kruszywo twarde | m² | 11380
III | Roboty wykończeniowe
14 | D-06.03.01A | Warstwa górna podbudowy z kruszyw łamanych o grubości po zagęszczeniu 15 cm - analogia - Wykonanie poboczy z KŁSM 0/63 szer. 0,75 m z destruktu betonowego 0/63 | m² | 4071
15 | D-07.02.01 | Pionowe znaki drogowe - słupki z rur stalowych | szt. | 2
16 | D-07.02.01 | Pionowe znaki drogowe - Tablice znaków drogowych informacyjnych wraz z przymocowaniem w rejonie przepustu (D-5- 1 szt. B-31 - 1 szt.) | szt. | 2
17 | kalkulacja indywidualna | Słupi U-12c w rozstawie co 3 m na krawedzi pobocza w strefach niebezpiec nych - wysokie skarpy | szt. | 70
RAZEM NETTO
VAT 23%
OGÓŁEM BRUTTO