## List2
Príloha č. 3_1
"Špecifikácia - cenový formulár"
Predmet obstarávania: |  |  |  |  | Obstaranie výrobných strojov - CNC obrábacie centrum
Názov projektu: |  |  |  |  | Zvýšenie počtu žiakov Strednej odbornej školy v Poprade na praktickom vyučovaní
Identifikácia uchádzača
Obchodné meno / názov:
Adresa sídla / miesta podnikania:
IČO:
Dátum:
| názov položky | MJ | počet MJ | cena za MJ bez DPH | cena za MJ s DPH | cena spolu bez DPH | cena spolu s DPH | Minimálne požadované parametre (podrobný popis / špecifikácie) : | Ponuka uchádzača (technická špecifikácia ponúkaného tovaru vrátane názvu výrobcu a typového označenia ponúkaného tovaru.) :
1. | CNC Obrábacie centrum | Kus | 1 | 0 | 0 | 0 | 0 | Ovládací systém: SIEMENS 828D (alebo systém v ekvivalentnom rozsahu funkcií a riadiacich cyklov) Rozmery pracovného stolu: 900 × 410 mm T-drážky ¦ Počet: 4 T-drážky ¦ Veľkosť drážky: 16 mm T-drážky ¦ Rozteč: 102 mm Max. Priemer stopkových fréz: 32 mm Max. Priemer čelnej frézy: 63 mm Kužeľové vreteno: ISO40 Rozsah posuvu - os X: 760 mm Rychlo posuv - os X: 24000 mm / min Rozsah posuvu - os Y: 430 mm Rychlo posuv - os Y: 24000 mm / min Rozsah posuvu - os Z: 460 mm Rychloposuv - os Z: 24000 mm / min Otáčky: 10 - 10 000 ot./min Plynulá zmena otáčok: Áno Min. Vzdialenosť špirály a stolu: 102 mm Max. Vzdialenosť otáčok a rozmer: 562 mm Krútiaci moment v spodnej časti: 57 Nm Kapacita zásobníka nástrojov: 24 Doba výmeny nástroja: 2 s Pracovní posuv: 10000 mm / min Opakovateľná presnosť: 0,005 mm Presnosť polohovania: 0,005 mm Krútiaci moment motoru - os X: 6 Nm Krútiaci moment motoru - osa Y: 6 Nm Krútiaci moment motoru - osa Z: 11 Nm Výkon motora: 12000 W Nádrž na chladiacu kvapalinu: 210 l Výkon motora chladiaceho čerpadla: 3 × 1 270 W. Príkon: 25000 W Elektrické pripojenie: 400 V Rozmery: 3000 × 2310 × 2050 mm Hmotnosť: 3520 kg
Cena: Celková cena v €
Suma spolu bez DPH | [5 empty] | 0
DPH 20 % | [5 empty] | 0
Suma spolu s DPH | [5 empty] | 0
podpis, pečiatka