## VZ č.1. kat.I. PP
Z24054
A. | Poptávka na nákup zboží k ocenění
|  | Popis | MJ | Požadované množství (ks) | Nabídková cena za 1ks (Kč bez DPH) | Celková cena za 1ks (Kč bez DPH)
| 1. | Osobní vozidlo, kombi, Diesel-Mild Hybrid | ks | 1 | 0 | 0
B. | Technická specifikace OA Mild Hybrid |  |  |  | Měřítko plnění | Hodnota
| 1. | Nové vozidlo, rok výroby od 2024. |  |  | ANO/NE | [doplní uchazeč]
| 2. | Výrobce vozidla. |  |  | výrobce vozidla | [doplní uchazeč]
| 3. | Typové označení vozidla. |  |  | typové označení | [doplní uchazeč]
| 4. | Vozidlo s pohonem všech kol. |  |  | ANO/NE | [doplní uchazeč]
| 5. | Vozidlo kategorie kombi, 5 míst k sezení, 5 dveří. |  |  | ANO/NE | [doplní uchazeč]
| 6. | Vozidlo s automatickou převodovkou s možností ruční volby rychlostního stupně. Volič automatické převodovky v provedení tlačítková volba, otočným ovladačem, posuvným prstovým ovladačem nebo joystickem. |  |  | ANO/NE | [doplní uchazeč]
| 7. | Dieselový motor o objemu min. 1950cm3. |  |  | hodnota v cm3 | [doplní uchazeč]
| 8. | Výkon motoru min. 140kW. |  |  | hodnota v kW | [doplní uchazeč]
| 9. | Mild Hybridní technologie pohonu vozidla. |  |  | ANO/NE | [doplní uchazeč]
| 10. | Rozvor náprav min. 2900mm. |  |  | hodnota v mm | [doplní uchazeč]
| 11. | Objem zavazadlového prostoru min. 550ltr. |  |  | hodnota v litrech | [doplní uchazeč]
| 12. | Světlá výška podvozku vozidla min. 190mm. |  |  | ANO/NE | [doplní uchazeč]
| 13. | Barva bílá perleťová nebo bílá metalická. |  |  | ANO/NE | [doplní uchazeč]
| 14. | Bezdrátové nabíjení mobilního telefonu. |  |  | ANO/NE | [doplní uchazeč]
| 15. | Spodní části karoserie a případné lemování blatníků lakované. |  |  | ANO/NE | [doplní uchazeč]
| 16. | Nezávislé topení vozidla s časovačem. |  |  | ANO/NE | [doplní uchazeč]
| 17. | Virtuální kokpit řidiče velikosti min 9 palců s středový displej min. 9 palců s Apple CarPlay nebo Android Auto. |  |  | ANO/NE | [doplní uchazeč]
| 18. | Elektricky ovládaná, vyhřívaná, sklopná vnější zpětná zrcátka lakovaná v barvě vozidla. |  |  | ANO/NE | [doplní uchazeč]
| 19. | Elektricky ovládaná přední a zadní okna jedním dotykem. |  |  | ANO/NE | [doplní uchazeč]
| 20. | Elektricky nastavitelné sedadlo řidiče a spolujezdce s pamětí pozice. Společná pamět i pro elektricky nastavitelná vnější zpětná zrcátka. |  |  | ANO/NE | [doplní uchazeč]
| 21. | Přední sedadla třístupňově vyhřívaná a ventilovaná, zadní sedadla vyhřívaná. |  |  | ANO/NE | [doplní uchazeč]
| 22. | Přední sedadla s elektricky nastavitelnou bederní opěrkou ve 4 směrech. |  |  | ANO/NE | [doplní uchazeč]
| 23. | Sedadla s koženým čalouněním z jemné kůže černé barvy. |  |  | ANO/NE | [doplní uchazeč]
| 24. | Přední sedadla s možností prodloužení sedáků. |  |  | ANO/NE | [doplní uchazeč]
| 25. | Multifunkční ,vyhřívaný tříramenný volant s lakovanými ovladači. |  |  | ANO/NE | [doplní uchazeč]
| 26. | Upozornění na změnu tlaku v pneumatikách. |  |  | ANO/NE | [doplní uchazeč]
| 27. | Dekorační dřevěné obložení interiéru v odstínech šedivé nebo černé. |  |  | ANO/NE | [doplní uchazeč]
| 28. | Prémiový audiosystém. |  |  | ANO/NE | [doplní uchazeč]
| 29. | Head up displej promítaný na čelní sklo. |  |  | ANO/NE | [doplní uchazeč]
| 30. | Elektricky ovládané víko zavazadlového prostoru. |  |  | ANO/NE | [doplní uchazeč]
| 31. | Vnitřní osvětlení vozidla v provedení LED. |  |  | ANO/NE | [doplní uchazeč]
| 32. | Adaptivní přední světlomety v provedení LED. |  |  | ANO/NE | [doplní uchazeč]
| 33. | Zadní světla v provedení LED |  |  | ANO/NE | [doplní uchazeč]
| 34. | Bez klíčkový přístup a startování vozidla. |  |  | ANO/NE | [doplní uchazeč]
| 35. | Nouzová brzdová světla. |  |  | ANO/NE | [doplní uchazeč]
| 36. | Adaptivní tempomat, hlídání mrtvého úhlu. |  |  | ANO/NE | [doplní uchazeč]
| 37. | Dešťový a světelný senzor. |  |  | ANO/NE | [doplní uchazeč]
| 38. | Parkovací asistent s kamerovým pokrytím 360st. okolí. |  |  | ANO/NE | [doplní uchazeč]
| 39. | Tónovaná zadní skla od "B" sloupku. |  |  | ANO/NE | [doplní uchazeč]
| 40. | Hliníkové střešní podélné nosníky. |  |  | ANO/NE | [doplní uchazeč]
| 41. | Hliníková kola rozměru min. 20palců. |  |  | ANO/NE | [doplní uchazeč]
| 42. | Komunikační rozhraní vozidla v českém jazyce. |  |  | ANO/NE | [doplní uchazeč]
| 43. | Návod k obsluze vozidla v českém jazyce. |  |  | ANO/NE | [doplní uchazeč]
| 44. | Vozidlo dodáno včetně základní povinné výbavy (lékárnička, trojúhelník, reflexní vesta) |  |  | ANO/NE | [doplní uchazeč]
| 45. | Záruka na vozidlo min. 24měsíců nebo min. 100.000km co nastane dříve. |  |  | hodnota měsíce/km | [doplní uchazeč]
C. | Doplňující specifikace poptávky |  |  |  | Měřítko plnění | Hodnota
| 1. | Při předání proběhne základní zaškolení uživatele vozidla. |  |  | ANO/NE | [doplní uchazeč]
| 2. | Termín dodání vozidla do max. 240 dnů od zveřejnění smlouvy. |  |  | ANO/NE | [doplní uchazeč]
| 3. | Součástí předání předmětů poptávky jsou veškeré doklady potřebné k přihlášení do registru vozidel ČR. |  |  | ANO/NE | [doplní uchazeč]
Na základě celkové, nejnižší, cenové nabídky může být uzavřena kupní smlouva
Místo předání vozidla bude autosalon prodejce na území ČR.
Předpokládaná hodnota zakázky 1.300.000 Kč bez DPH.
Poznámka:
1) Sloupec "Měřítko plnění" vyjadřuje jestli splnění požadavku bude deklarováno výběrem "ANO" nebo "NE" či číselnou hodnotou nebo názvosloví požadovaného parametru.
2) Do sloupce "Hodnota" doplní účastník informaci o splnění požadavku (ANO/NE), či uvede hodnotu nebo názvosloví požadovaného parametru.
3) Výše uvedené požadavky na technické provedení a parametry Předmětu plnění jsou pro účastníka závazné, minimálně požadované a musí být každým účastníkem splněny.
4) Pokud bude účastníkem navrženo odlišné provedení s nevyhovujícími parametry, které těmto základním technickým podmínkám nevyhovují, vyhrazuje si zadavatel právo účastníka vyloučit.
zelená pole vyplní uchazeč

## VZ č.2. kat.I.MP
Z24054
A. | Poptávka na nákup zboží k ocenění
|  | Popis | MJ | Požadované množství (ks) | Nabídková cena za 1ks (Kč bez DPH) | Celková cena za 1ks (Kč bez DPH)
| 1. | Osobní vozidlo, SUV, Benzín-Plug in Hybrid | ks | 1 | 0 | 0
B. | Technická specifikace SUV OA Plug in Hybrid |  |  |  | Měřítko plnění | Hodnota
| 1. | Nové vozidlo, rok výroby od 2024 |  |  | ANO/NE | [doplní uchazeč]
| 2. | Výrobce vozidla. |  |  | výrobce vozidla | [doplní uchazeč]
| 3. | Typové označení vozidla. |  |  | typové označení | [doplní uchazeč]
| 4. | Vozidlo kategorie s pohonem všech kol. |  |  | ANO/NE | [doplní uchazeč]
| 5. | Vozidlo kategorie SUV, 5 míst k sezení, 5 dveří. |  |  | ANO/NE | [doplní uchazeč]
| 6. | Vozidlo s automatickou převodovkou s možností ruční volby rychlostního stupně. Volič automatické převodovky v provedení tlačítková volba, otočným ovladačem, posuvným prstovým ovladačem nebo joystickem. |  |  | ANO/NE | [doplní uchazeč]
| 7. | Benzínový motor o objemu min. 1950cm3. |  |  | hodnota v cm3 | [doplní uchazeč]
| 8. | Plug in hybridní technologie pohonu vozidla. |  |  | ANO/NE | [doplní uchazeč]
| 9. | Celkový výkon hybridního pohonu (spalovací motor+elektromotor) min. 250kW. |  |  | hodnota v kW | [doplní uchazeč]
| 10. | Vozidlo splňuje legislativní emisní limity nízkoemisního vozidla CO2 a emisní limity pro látky znečišťující ovzduší v reálném provozu pro přidělení "EL" registrační značky. |  |  | ANO/NE | [doplní uchazeč]
| 11. | Jmenovitá kapacita akumulátor plug in pohonu min. 17kWh |  |  | hodnota v kWh | [doplní uchazeč]
| 12. | Kombinovaný dojezd čistě na elektrický pohon min. 60km |  |  | hodnota v km | [doplní uchazeč]
| 13. | Rozvor náprav min. 2800mm. |  |  | hodnota v mm | [doplní uchazeč]
| 14. | Objem zavazadlového prostoru min. 460ltr. |  |  | hodnota v litrech | [doplní uchazeč]
| 15. | Světlá výška podvozku vozidla min. 190mm. |  |  | ANO/NE | [doplní uchazeč]
| 16. | Barva bílá perleťová nebo bílá metalická. |  |  | ANO/NE | [doplní uchazeč]
| 17. | Spodní části karoserie a případné lemování blatníků lakované. |  |  | ANO/NE | [doplní uchazeč]
| 18. | Hliníkové střešní podélné nosníky. |  |  | ANO/NE | [doplní uchazeč]
| 19. | Okenní chromované lišty. |  |  | ANO/NE | [doplní uchazeč]
| 20. | Nahřátí nebo vychlazení interiéru vozidla prostřednictvím mobilní aplikace. |  |  | ANO/NE | [doplní uchazeč]
| 21. | Virtuální kokpit řidiče velikosti min 9 palců s středový displej min. 9 palců s Apple CarPlay nebo Android Auto. |  |  | ANO/NE | [doplní uchazeč]
| 22. | Elektricky ovládaná, vyhřívaná a sklopná vnější zpětná zrcátka, vnější povrch lakovaný. |  |  | ANO/NE | [doplní uchazeč]
| 23. | Elektricky ovládaná přední a zadní okna jedním dotykem. |  |  | ANO/NE | [doplní uchazeč]
| 24. | Elektricky nastavitelné sedadlo řidiče s pamětí pozice. Společná pamět i pro elektricky nastavitelná vnější zpětná zrcátka. |  |  | ANO/NE | [doplní uchazeč]
| 25. | Přední sedadla třístupňově vyhřívaná a ventilovaná s potahem ze syntetické kůže nebo kůže ve světlých tónech hnědé barvy příp. béžové. |  |  | ANO/NE, verze barvy a materiálu | [doplní uchazeč]
| 26. | Sedadlo řidiče s elektricky nastavitelnou bederní opěrkou ve 4 směrech. |  |  | ANO/NE | [doplní uchazeč]
| 27. | Přední sedadla s možností prodloužení sedáků. |  |  | ANO/NE | [doplní uchazeč]
| 28. | Multifunkční ,vyhřívaný, volant s ovladači. |  |  | ANO/NE | [doplní uchazeč]
| 29. | Upozornění na změnu tlaku v pneumatikách. |  |  | ANO/NE | [doplní uchazeč]
| 30. | Head up displej promítaný na čelní sklo. |  |  | ANO/NE | [doplní uchazeč]
| 31. | Bezdotykové elektricky ovládané víko zavazadlového prostoru. |  |  | ANO/NE | [doplní uchazeč]
| 32. | Adaptivní tempomat, hlídání mrtvého úhlu. |  |  | ANO/NE | [doplní uchazeč]
| 33. | Dešťový a světelný senzor. |  |  | ANO/NE | [doplní uchazeč]
| 34. | Přední světla adaptivní v provedení LED. |  |  | ANO/NE | [doplní uchazeč]
| 35. | Zadní světla v provedení LED. |  |  | ANO/NE | [doplní uchazeč]
| 36. | Přední a zadní parkovací asistent se zadní kamerou s dynamickými liniemi. |  |  | ANO/NE | [doplní uchazeč]
| 37. | Bez klíčkový přístup a startování vozidla. |  |  | ANO/NE | [doplní uchazeč]
| 38. | Nouzová brzdová světla. |  |  | ANO/NE | [doplní uchazeč]
| 39. | Vnitřní osvětlení vozidla v provedení LED. |  |  | ANO/NE | [doplní uchazeč]
| 40. | Tónovaná zadní skla od "B" sloupku. |  |  | ANO/NE | [doplní uchazeč]
| 41. | Hliníková kola rozměru min. 19palců. |  |  | ANO/NE | [doplní uchazeč]
| 42. | Komunikační rozhraní vozidla v českém jazyce. |  |  | ANO/NE | [doplní uchazeč]
| 43. | Návod k obsluze vozidla v českém jazyce. |  |  | ANO/NE | [doplní uchazeč]
| 44. | Vozidlo dodáno včetně základní povinné výbavy (lékárnička, trojúhelník, reflexní vesta) |  |  | ANO/NE | [doplní uchazeč]
| 45. | Záruka na vozidlo min. 24měsíců nebo min. 100.000km co nastane dříve. |  |  | hodnota měsíce/km | [doplní uchazeč]
C. | Doplňující specifikace poptávky |  |  |  | Měřítko plnění | Hodnota
| 1. | Při předání proběhne základní zaškolení uživatele vozidla. |  |  | ANO/NE | [doplní uchazeč]
| 2. | Termín dodání vozidla do max. 240 dnů od zveřejnění smlouvy. |  |  | ANO/NE | [doplní uchazeč]
| 3. | Součástí předání předmětů poptávky jsou veškeré doklady potřebné k přihlášení do registru vozidel ČR. |  |  | ANO/NE | [doplní uchazeč]
Na základě celkové, nejnižší, cenové nabídky může být uzavřena kupní smlouva
Místo předání vozidla bude autosalon prodejce na území ČR.
Předpokládaná hodnota zakázky 1.300.000 Kč bez DPH.
Poznámka:
1) Sloupec "Měřítko plnění" vyjadřuje jestli splnění požadavku bude deklarováno výběrem "ANO" nebo "NE" či číselnou hodnotou nebo názvosloví požadovaného parametru.
2) Do sloupce "Hodnota" doplní účastník informaci o splnění požadavku (ANO/NE), či uvede hodnotu nebo názvosloví požadovaného parametru.
3) Výše uvedené požadavky na technické provedení a parametry Předmětu plnění jsou pro účastníka závazné, minimálně požadované a musí být každým účastníkem splněny.
4) Pokud bude účastníkem navrženo odlišné provedení s nevyhovujícími parametry, které těmto základním technickým podmínkám nevyhovují, vyhrazuje si zadavatel právo účastníka vyloučit.
zelená pole vyplní uchazeč

## VZ č.3, kat.II. VCM
Z24054
A. | Poptávka na nákup zboží k ocenění
|  | Popis | MJ | Požadované množství (ks) | Nabídková cena za 1ks (Kč bez DPH) | Celková cena za 2ks (Kč bez DPH)
| 1. | Osobní vozidlo, SUV, Benzín-Plug in Hybrid | ks | 2 | 0 | 0
B. | Technická specifikace SUV OA Plug in Hybrid |  |  |  | Měřítko plnění | Hodnota
| 1. | Nové vozidlo, rok výroby od 2024. |  |  | ANO/NE | [doplní uchazeč]
| 2. | Výrobce vozidla. |  |  | výrobce vozidla | [doplní uchazeč]
| 3. | Typové označení vozidla. |  |  | typové označení | [doplní uchazeč]
| 4. | Vozidlo s pohonem všech kol. |  |  | ANO/NE | [doplní uchazeč]
| 5. | Vozidlo s automatickou převodovkou s možností ruční volby rychlostního stupně. |  |  | ANO/NE | [doplní uchazeč]
| 6. | Vozidlo kategorie SUV, 5 míst k sezení, 5 dveří. |  |  | ANO/NE | [doplní uchazeč]
| 7. | Benzínový motor o objemu min. 1950cm3. |  |  | hodnota v cm3 | [doplní uchazeč]
| 8. | Plug in hybridní technologie pohonu vozidla. |  |  | ANO/NE | [doplní uchazeč]
| 9. | Celkový výkon hybridního pohonu (spalovací motor+elektromotor) min. 225kW. |  |  | hodnota v kW | [doplní uchazeč]
| 10. | Vozidlo splňuje legislativní emisní limity nízkoemisního vozidla CO2 a emisní limity pro látky znečišťující ovzduší v reálném provozu pro přidělení "EL" registrační značky. |  |  | ANO/NE | [doplní uchazeč]
| 11. | Jmenovitá kapacita akumulátor plug in pohonu min. 17kWh |  |  | hodnota v kWh | [doplní uchazeč]
| 12. | Kombinovaný dojezd čistě na elektrický pohon min. 60km |  |  | hodnota v km | [doplní uchazeč]
| 13. | Rozvor náprav min. 2690mm. |  |  | hodnota v mm | [doplní uchazeč]
| 14. | Objem zavazadlového prostoru min. 460ltr. |  |  | hodnota v litrech | [doplní uchazeč]
| 15. | Světlá výška podvozku vozidla min. 175mm. |  |  | ANO/NE | [doplní uchazeč]
| 16. | Barva bílá perleťová nebo bílá metalická. Připouští se dvoubarevné lakování s černou střechou. |  |  | ANO/NE | [doplní uchazeč]
| 17. | Elektronická parkovací brzda. |  |  | ANO/NE | [doplní uchazeč]
| 18. | Bezdrátové nabíjení mobilního telefonu. |  |  | ANO/NE | [doplní uchazeč]
| 19. | Spodní části karoserie a případné lemování blatníků lakované v barvě vozu, připouští se lakování černé. |  |  | ANO/NE | [doplní uchazeč]
| 20. | Nahřátí nebo vychlazení interiéru vozidla prostřednictvím mobilní aplikace. |  |  | ANO/NE | [doplní uchazeč]
| 21. | Digitální kokpit řidiče velikosti min 9 palců a středový displej min. 9 palců s Apple CarPlay nebo Android Auto. |  |  | ANO/NE | [doplní uchazeč]
| 22. | Vnější zpětná zrcátka elektricky ovládaná, vyhřívaná a sklopná, vnější povrch lakovaný. |  |  | ANO/NE | [doplní uchazeč]
| 23. | Elektricky ovládaná přední a zadní okna jedním dotykem. |  |  | ANO/NE | [doplní uchazeč]
| 24. | Přední sedadla třístupňově vyhřívaná. |  |  | ANO/NE | [doplní uchazeč]
| 25. | Sedadlo řidiče s elektricky nastavitelnou bederní opěrou. |  |  | ANO/NE | [doplní uchazeč]
| 26. | Multifunkční ,vyhřívaný, volant s ovladači. |  |  | ANO/NE | [doplní uchazeč]
| 27. | Upozornění na změnu tlaku v pneumatikách. |  |  | ANO/NE | [doplní uchazeč]
| 28. | Head up displej promítaný na čelní sklo. |  |  | ANO/NE | [doplní uchazeč]
| 29. | Elektricky ovládané víko zavazadlového prostoru. |  |  | ANO/NE | [doplní uchazeč]
| 30. | Adaptivní tempomat, hlídání mrtvého úhlu. |  |  | ANO/NE | [doplní uchazeč]
| 31. | Dešťový a světelný senzor. |  |  | ANO/NE | [doplní uchazeč]
| 32. | Přední a zadní světla v provedení LED. |  |  | ANO/NE | [doplní uchazeč]
| 33. | Přední a zadní parkovací senzory se zadní kamerou s vodícími liniemi. |  |  | ANO/NE | [doplní uchazeč]
| 34. | Bez klíčkový přístup a startování vozidla. |  |  | ANO/NE | [doplní uchazeč]
| 35. | Tónovaná zadní skla od "B" sloupku. |  |  | ANO/NE | [doplní uchazeč]
| 36. | Hliníková kola rozměru min. 19palců. |  |  | ANO/NE | [doplní uchazeč]
| 37. | Komunikační rozhraní vozidla v českém jazyce. |  |  | ANO/NE | [doplní uchazeč]
| 38. | Návod k obsluze vozidla v českém jazyce. |  |  | ANO/NE | [doplní uchazeč]
| 39. | Vozidlo dodáno včetně základní povinné výbavy (lékárnička, trojúhelník, reflexní vesta) |  |  | ANO/NE | [doplní uchazeč]
| 40. | Záruka na vozidlo min. 24měsíců nebo min. 100.000km co nastane dříve. |  |  | hodnota měsíce/km | [doplní uchazeč]
C. | Doplňující specifikace poptávky |  |  |  | Měřítko plnění | Hodnota
| 1. | Při předání proběhne základní zaškolení uživatele vozidla. |  |  | ANO/NE | [doplní uchazeč]
| 2. | Termín dodání vozidla do max. 240 dnů od zveřejnění smlouvy. |  |  | ANO/NE | [doplní uchazeč]
| 3. | Součástí předání předmětů poptávky jsou veškeré doklady potřebné k přihlášení do registru vozidel ČR. |  |  | ANO/NE | [doplní uchazeč]
Na základě celkové, nejnižší, cenové nabídky může být uzavřena kupní smlouva
Místo předání vozidla bude autosalon prodejce na území ČR.
Předpokládaná hodnota zakázky je 1.900.000 Kč bez DPH.
Poznámka:
1) Sloupec "Měřítko plnění" vyjadřuje jestli splnění požadavku bude deklarováno výběrem "ANO" nebo "NE" či číselnou hodnotou nebo názvosloví požadovaného parametru.
2) Do sloupce "Hodnota" doplní účastník informaci o splnění požadavku (ANO/NE), či uvede hodnotu nebo názvosloví požadovaného parametru.
3) Výše uvedené požadavky na technické provedení a parametry Předmětu plnění jsou pro účastníka závazné, minimálně požadované a musí být každým účastníkem splněny.
4) Pokud bude účastníkem navrženo odlišné provedení s nevyhovujícími parametry, které těmto základním technickým podmínkám nevyhovují, vyhrazuje si zadavatel právo účastníka vyloučit.
zelená pole vyplní uchazeč

## VZ č.4. kat.II. STÚ
Z24054
A. | Poptávka na nákup zboží k ocenění
|  | Popis | MJ | Požadované množství (ks) | Nabídková cena za 1ks (Kč bez DPH) | Celková cena za 1ks (Kč bez DPH)
| 1. | Osobní vozidlo, SUV, Diesel,benzín/Full Hybrid | ks | 1 | 0 | 0
B. | Technická specifikace SUV vozidla Full Hybrid |  |  |  | Měřítko plnění | Hodnota
| 1. | Nové vozidlo, rok výroby od 2024. |  |  | ANO/NE | [doplní uchazeč]
| 2. | Výrobce vozidla. |  |  | výrobce vozidla | [doplní uchazeč]
| 3. | Typové označení vozidla. |  |  | typové označení | [doplní uchazeč]
| 4. | Vozidlo s pohonem všech kol. |  |  | ANO/NE | [doplní uchazeč]
| 5. | Vozidlo s automatickou převodovkou s možností ruční volby rychlostního stupně. |  |  | ANO/NE | [doplní uchazeč]
| 6. | Vozidlo kategorie SUV, 5 míst k sezení, 5 dveří. |  |  | ANO/NE | [doplní uchazeč]
| 7. | Benzínový motor o objemu min. 1950cm3. |  |  | hodnota v cm3 | [doplní uchazeč]
| 8. | Full hybridní technologie pohonu vozidla včetně jízdy výhradně na elektrický pohon. |  |  | ANO/NE | [doplní uchazeč]
| 9. | Výkon spalovacího motoru min. 130kW. |  |  | hodnota kW | [doplní uchazeč]
| 10. | Rozvor náprav min. 2690mm. |  |  | hodnota v mm | [doplní uchazeč]
| 11. | Objem zavazadlového prostoru min. 460ltr. |  |  | hodnota v litrech | [doplní uchazeč]
| 12. | Světlá výška podvozku vozidla min. 175mm. |  |  | ANO/NE | [doplní uchazeč]
| 13. | Barva bílá perleťová nebo bílá metalická. Připouští se dvoubarevné lakování s černou střechou. |  |  | ANO/NE | [doplní uchazeč]
| 14. | Spodní části karoserie a případné lemování blatníků lakované v barvě vozu, připouští se lakování černé. |  |  | ANO/NE | [doplní uchazeč]
| 15. | Nahřátí nebo vychlazení interiéru vozidla prostřednictvím mobilní aplikace. |  |  | ANO/NE | [doplní uchazeč]
| 16. | Elektronická parkovací brzda. |  |  | ANO/NE | [doplní uchazeč]
| 17. | Bezdrátové nabíjení mobilního telefonu. |  |  | ANO/NE | [doplní uchazeč]
| 18. | Digitální kokpit řidiče velikosti min 9 palců s středový displej min. 9 palců s Apple CarPlay nebo Android Auto. |  |  | ANO/NE | [doplní uchazeč]
| 19. | Elektricky ovládaná, vyhřívaná a sklopná vnější zpětná zrcátka, vnější povrch lakovaný. |  |  | ANO/NE | [doplní uchazeč]
| 20. | Elektricky ovládaná přední a zadní okna jedním dotykem. |  |  | ANO/NE | [doplní uchazeč]
| 21. | Elektricky nastavitelné sedadlo řidiče včetně bederní opěrky. |  |  | ANO/NE | [doplní uchazeč]
| 22. | Přední sedadla vyhřívaná. Barva sedadel tmavá. |  |  | ANO/NE | [doplní uchazeč]
| 23. | Střešní podélné nosníky. |  |  | ANO/NE | [doplní uchazeč]
| 24. | Multifunkční ,vyhřívaný, volant s ovladači. |  |  | ANO/NE | [doplní uchazeč]
| 25. | Upozornění na změnu tlaku v pneumatikách. |  |  | ANO/NE | [doplní uchazeč]
| 26. | Elektricky ovládané víko zavazadlového prostoru. |  |  | ANO/NE | [doplní uchazeč]
| 27. | Adaptivní tempomat. |  |  | ANO/NE | [doplní uchazeč]
| 28. | Dešťový a světelný senzor. |  |  | ANO/NE | [doplní uchazeč]
| 29. | Přední a zadní světla v provedení LED. |  |  | ANO/NE | [doplní uchazeč]
| 30. | Přední a zadní parkovací senzory, zadní kamera. |  |  | ANO/NE | [doplní uchazeč]
| 31. | Bez klíčkový přístup a startování vozidla. |  |  | ANO/NE | [doplní uchazeč]
| 32. | Tónovaná zadní skla od "B" sloupku. |  |  | ANO/NE | [doplní uchazeč]
| 33. | Hliníková kola rozměru min. 19palců. |  |  | ANO/NE | [doplní uchazeč]
| 34. | Komunikační rozhraní vozidla v českém jazyce. |  |  | ANO/NE | [doplní uchazeč]
| 35. | Návod k obsluze vozidla v českém jazyce. |  |  | ANO/NE | [doplní uchazeč]
| 36. | Vozidlo dodáno včetně základní povinné výbavy (lékárnička, trojúhelník, reflexní vesta) |  |  | ANO/NE | [doplní uchazeč]
| 37. | Záruka na vozidlo min. 24měsíců nebo min. 100.000km co nastane dříve. |  |  | hodnota měsíce/km | [doplní uchazeč]
C. | Doplňující specifikace poptávky |  |  |  | Měřítko plnění | Hodnota
| 1. | Při předání proběhne základní zaškolení uživatele vozidla. |  |  | ANO/NE | [doplní uchazeč]
| 2. | Termín dodání vozidla do max. 240 dnů od zveřejnění smlouvy. |  |  | ANO/NE | [doplní uchazeč]
| 3. | Součástí předání předmětů poptávky jsou veškeré doklady potřebné k přihlášení do registru vozidel ČR. |  |  | ANO/NE | [doplní uchazeč]
Na základě celkové, nejnižší, cenové nabídky může být uzavřena kupní smlouva
Místo předání vozidla bude autosalon prodejce na území ČR.
Předpokládaná hodnota zakázky je 950.000 Kč bez DPH.
Poznámka:
1) Sloupec "Měřítko plnění" vyjadřuje jestli splnění požadavku bude deklarováno výběrem "ANO" nebo "NE" či číselnou hodnotou nebo názvosloví požadovaného parametru.
2) Do sloupce "Hodnota" doplní účastník informaci o splnění požadavku (ANO/NE), či uvede hodnotu nebo názvosloví požadovaného parametru.
3) Výše uvedené požadavky na technické provedení a parametry Předmětu plnění jsou pro účastníka závazné, minimálně požadované a musí být každým účastníkem splněny.
4) Pokud bude účastníkem navrženo odlišné provedení s nevyhovujícími parametry, které těmto základním technickým podmínkám nevyhovují, vyhrazuje si zadavatel právo účastníka vyloučit.
zelená pole vyplní uchazeč

## VZ č.5, kat.II. NV
Z24054
A. | Poptávka na nákup zboží k ocenění
|  | Popis | MJ | Požadované množství (ks) | Nabídková cena za 1ks (Kč bez DPH) | Celková cena za 1ks (Kč bez DPH)
| 1. | Osobní vozidlo, SUV, Benzín-Plug in Hybrid | ks | 1 | 0 | 0
B. | Technická specifikace SUV OA Plug in Hybrid |  |  |  | Měřítko plnění | Hodnota
| 1. | Nové vozidlo, rok výroby od 2024. |  |  | ANO/NE | [doplní uchazeč]
| 2. | Výrobce vozidla. |  |  | výrobce vozidla | [doplní uchazeč]
| 3. | Typové označení vozidla. |  |  | typové označení | [doplní uchazeč]
| 4. | Vozidlo s pohonem všech kol. |  |  | ANO/NE | [doplní uchazeč]
| 5. | Vozidlo s automatickou převodovkou. |  |  | ANO/NE | [doplní uchazeč]
| 6. | Vozidlo kategorie SUV, 5 míst k sezení, 5 dveří. |  |  | ANO/NE | [doplní uchazeč]
| 7. | Benzínový motor o objemu min. 1950cm3. |  |  | hodnota v cm3 | [doplní uchazeč]
| 8. | Plug in hybridní technologie pohonu vozidla. |  |  | ANO/NE | [doplní uchazeč]
| 9. | Celkový výkon hybridního pohonu (spalovací motor+elektromotor) min. 225kW. |  |  | hodnota v kW | [doplní uchazeč]
| 10. | Vozidlo splňuje legislativní emisní limity nízkoemisního vozidla CO2 a emisní limity pro látky znečišťující ovzduší v reálném provozu pro přidělení "EL" registrační značky. |  |  | ANO/NE | [doplní uchazeč]
| 11. | Jmenovitá kapacita akumulátor plug in pohonu min. 17kWh |  |  | hodnota v kWh | [doplní uchazeč]
| 12. | Kombinovaný dojezd čistě na elektrický pohon min. 60km |  |  | hodnota v km | [doplní uchazeč]
| 13. | Rozvor náprav min. 2690mm. |  |  | hodnota v mm | [doplní uchazeč]
| 14. | Objem zavazadlového prostoru min. 460ltr. |  |  | hodnota v litrech | [doplní uchazeč]
| 15. | Světlá výška podvozku vozidla min. 175mm. |  |  | ANO/NE | [doplní uchazeč]
| 16. | Barva bílá. |  |  | ANO/NE | [doplní uchazeč]
| 17. | Elektronická parkovací brzda. |  |  | ANO/NE | [doplní uchazeč]
| 18. | Bezdrátové nabíjení mobilního telefonu. |  |  | ANO/NE | [doplní uchazeč]
| 19. | Nahřátí nebo vychlazení interiéru vozidla prostřednictvím mobilní aplikace. |  |  | ANO/NE | [doplní uchazeč]
| 20. | Digitální kokpit řidiče velikosti min 9 palců a středový displej min. 9 palců s Apple CarPlay nebo Android Auto. |  |  | ANO/NE | [doplní uchazeč]
| 21. | Vnější zpětná zrcátka elektricky ovládaná, vyhřívaná a sklopná. |  |  | ANO/NE | [doplní uchazeč]
| 22. | Elektricky ovládaná přední a zadní okna jedním dotykem. |  |  | ANO/NE | [doplní uchazeč]
| 23. | Vyhřívání předních sedadel. |  |  | ANO/NE | [doplní uchazeč]
| 24. | Barva sedadel tmavá. |  |  | ANO/NE | [doplní uchazeč]
| 25. | Multifunkční volant s ovladači. |  |  | ANO/NE | [doplní uchazeč]
| 26. | Upozornění na změnu tlaku v pneumatikách. |  |  | ANO/NE | [doplní uchazeč]
| 27. | Tempomat. |  |  | ANO/NE | [doplní uchazeč]
| 28. | Dešťový a světelný senzor. |  |  | ANO/NE | [doplní uchazeč]
| 29. | Přední a zadní světla v provedení LED. |  |  | ANO/NE | [doplní uchazeč]
| 30. | Přední a zadní parkovací senzory zadní kamera. |  |  | ANO/NE | [doplní uchazeč]
| 31. | Bez klíčkový přístup a startování vozidla. |  |  | ANO/NE | [doplní uchazeč]
| 32. | Tónovaná zadní skla od "B" sloupku. |  |  | ANO/NE | [doplní uchazeč]
| 33. | Hliníková kola rozměru min. 18palců. |  |  | ANO/NE | [doplní uchazeč]
| 34. | Komunikační rozhraní vozidla v českém jazyce. |  |  | ANO/NE | [doplní uchazeč]
| 35. | Návod k obsluze vozidla v českém jazyce. |  |  | ANO/NE | [doplní uchazeč]
| 36. | Vozidlo dodáno včetně základní povinné výbavy (lékárnička, trojúhelník, reflexní vesta) |  |  | ANO/NE | [doplní uchazeč]
| 37. | Záruka na vozidlo min. 24měsíců nebo min. 100.000km co nastane dříve. |  |  | hodnota měsíce/km | [doplní uchazeč]
C. | Doplňující specifikace poptávky |  |  |  | Měřítko plnění | Hodnota
| 1. | Při předání proběhne základní zaškolení uživatele vozidla. |  |  | ANO/NE | [doplní uchazeč]
| 2. | Termín dodání vozidla do max. 240 dnů od zveřejnění smlouvy. |  |  | ANO/NE | [doplní uchazeč]
| 3. | Součástí předání předmětů poptávky jsou veškeré doklady potřebné k přihlášení do registru vozidel ČR. |  |  | ANO/NE | [doplní uchazeč]
Na základě celkové, nejnižší, cenové nabídky může být uzavřena kupní smlouva
Místo předání vozidla bude autosalon prodejce na území ČR.
Předpokládaná hodnota zakázky je 950.000 Kč bez DPH.
Poznámka:
1) Sloupec "Měřítko plnění" vyjadřuje jestli splnění požadavku bude deklarováno výběrem "ANO" nebo "NE" či číselnou hodnotou nebo názvosloví požadovaného parametru.
2) Do sloupce "Hodnota" doplní účastník informaci o splnění požadavku (ANO/NE), či uvede hodnotu nebo názvosloví požadovaného parametru.
3) Výše uvedené požadavky na technické provedení a parametry Předmětu plnění jsou pro účastníka závazné, minimálně požadované a musí být každým účastníkem splněny.
4) Pokud bude účastníkem navrženo odlišné provedení s nevyhovujícími parametry, které těmto základním technickým podmínkám nevyhovují, vyhrazuje si zadavatel právo účastníka vyloučit.
zelená pole vyplní uchazeč

## VZ č.6. kat.II. HR
Z24054
A. | Poptávka na nákup zboží k ocenění
|  | Popis | MJ | Požadované množství (ks) | Stav (nové/ předváděcí) | Jednotková cena za 1ks (Kč bez DPH)
| 1. | Osobní vozidlo- Elektromobil | ks | 1 | [doplní uchazeč] | 0
| 2. | Osobní vozidlo- Elektromobil | ks | 1 | [doplní uchazeč] | 0
| 3. | Osobní vozidlo- Elektromobil | ks | 1 | [doplní uchazeč] | 0
B.1 | Technická specifikace SUV OA Elektromobil - vozidlo 1 (cena dle řádku 4) |  |  |  | Měřítko plnění | Hodnota
| 1. | Vozidlo kategorie SUV, Crossover, 5 míst k sezení, 5 dveří. |  |  | ANO/NE | [doplní uchazeč]
| 2. | Nové nebo předváděcí vozidlo. |  |  | hodnota: nové/předváděcí | [doplní uchazeč]
| 3. | Rok výroby vozidla min. 2023 |  |  | roky výroby | [doplní uchazeč]
| 4. | Maximální nájezd vozidla do 10.000km |  |  | hodnoty v km | [doplní uchazeč]
| 5. | Výrobce vozidla. |  |  | výrobce vozidla | [doplní uchazeč]
| 6. | Typové označení vozidla. |  |  | typové označení | [doplní uchazeč]
| 7. | Vozidlo s pohonem všech kol |  |  | ANO/NE | [doplní uchazeč]
| 8. | Volič jízdního režimu v provedení tlačítková volba, otočným ovladačem, posuvným prstovým ovladačem nebo joystickem. |  |  | ANO/NE | [doplní uchazeč]
| 9. | Výkon elektropohonu vozidla min. 220kW. |  |  | hodnota v kW | [doplní uchazeč]
| 10. | Hrubá kapacita akumulátoru min. 75kWh |  |  | hodnota v kWh | [doplní uchazeč]
| 11. | Elektrický kombinovaný dojezd v režimu 4x4 min. 450km |  |  | hodnota v km | [doplní uchazeč]
| 12. | Spotřeba max. 185Wh/km |  |  | hodnota v Wh/km | [doplní uchazeč]
| 13. | 800V elektrická architektura vozidla |  |  | ANO/NE | [doplní uchazeč]
| 14. | Rozvor náprav min. 2700mm. |  |  | hodnota v mm | [doplní uchazeč]
| 15. | Objem zavazadlového prostoru min. 440ltr. (Připouští se hodnota součtu zadního a případně předního, je li jím vozidlo vybaveno) |  |  | hodnota v litrech | [doplní uchazeč]
| 16. | Světlá výška podvozku vozidla min. 155mm. |  |  | ANO/NE | [doplní uchazeč]
| 17. | Barva vozidla bílá perleťová nebo bílá metalická se střešním oknem s UV ochranou. |  |  | ANO/NE | [doplní uchazeč]
| 18. | Elektronická parkovací brzda s hold funkcí. |  |  | ANO/NE | [doplní uchazeč]
| 19. | Bezdrátové nabíjení mobilního telefonu. |  |  | ANO/NE | [doplní uchazeč]
| 20. | Nahřátí nebo vychlazení interiéru vozidla prostřednictvím mobilní aplikace. |  |  | ANO/NE | [doplní uchazeč]
| 21. | Tepelné čerpadlo. |  |  | ANO/NE | [doplní uchazeč]
| 22. | Digitální kokpit řidiče velikosti min 7 palců a středový displej velikosti min. 9 palců s Apple CarPlay nebo Android Auto. |  |  | ANO/NE | [doplní uchazeč]
| 23. | Vnější zpětná zrcátka elektricky ovládaná, vyhřívaná a sklopná, vnější povrch lakovaný. |  |  | ANO/NE | [doplní uchazeč]
| 24. | Elektricky ovládaná přední a zadní okna jedním dotykem. |  |  | ANO/NE | [doplní uchazeč]
| 25. | Přední sedadla vyhřívaná. Barva sedadel tmavá. |  |  | ANO/NE | [doplní uchazeč]
| 26. | Multifunkční ,vyhřívaný, volant s ovladači. |  |  | ANO/NE | [doplní uchazeč]
| 27. | Upozornění na změnu tlaku v pneumatikách. |  |  | ANO/NE | [doplní uchazeč]
| 28. | Bezdotykové elektricky ovládané víko zavazadlového prostoru. |  |  | ANO/NE | [doplní uchazeč]
| 29. | Adaptivní tempomat, hlídání mrtvého úhlu. |  |  | ANO/NE | [doplní uchazeč]
| 30. | Dešťový a světelný senzor. |  |  | ANO/NE | [doplní uchazeč]
| 31. | Přední adaptivní světla LED. |  |  | ANO/NE | [doplní uchazeč]
| 32. | Zadní světla LED. |  |  | ANO/NE | [doplní uchazeč]
| 33. | Přední a zadní aktivní parkovací asistent se zadní kamerou s vodícími liniemi. |  |  | ANO/NE | [doplní uchazeč]
| 34. | Bez klíčkový přístup a spouštění provozu vozidla. |  |  | ANO/NE | [doplní uchazeč]
| 35. | Tónovaná zadní skla od "B" sloupku. |  |  | ANO/NE | [doplní uchazeč]
| 36. | Hliníková kola rozměru min. 19palců. |  |  | ANO/NE | [doplní uchazeč]
| 37. | Komunikační rozhraní vozidla v českém jazyce. |  |  | ANO/NE | [doplní uchazeč]
| 38. | Návod k obsluze vozidla v českém jazyce. |  |  | ANO/NE | [doplní uchazeč]
| 39. | Vozidlo dodáno s nabíjecími kabely. |  |  | ANO/NE | [doplní uchazeč]
| 40. | Vozidlo dodáno včetně základní povinné výbavy (lékárnička, trojúhelník, reflexní vesta) |  |  | ANO/NE | [doplní uchazeč]
| 41. | Záruka na nové vozidlo min. 60 měsíců nebo min. 150.000km co nastane dříve. |  |  | hodnota měsíce/km | [doplní uchazeč]
| 42. | Záruka na předváděcí vozidla shodná jako na nová se zohledněním roku výroby a nájezdem km. |  |  | ANO/NE | [doplní uchazeč]
B.2 | Technická specifikace SUV OA Elektromobil - vozidlo 2 (cena dle řádku 5) |  |  |  | Měřítko plnění | Hodnota
| 1. | Vozidlo kategorie SUV, Crossover, 5 míst k sezení, 5 dveří. |  |  | ANO/NE | [doplní uchazeč]
| 2. | Nové nebo předváděcí vozidlo. |  |  | hodnota: nové/předváděcí | [doplní uchazeč]
| 3. | Rok výroby vozidla min. 2023 |  |  | roky výroby | [doplní uchazeč]
| 4. | Maximální nájezd vozidla do 10.000km |  |  | hodnoty v km | [doplní uchazeč]
| 5. | Výrobce vozidla. |  |  | výrobce vozidla | [doplní uchazeč]
| 6. | Typové označení vozidla. |  |  | typové označení | [doplní uchazeč]
| 7. | Vozidlo s pohonem všech kol |  |  | ANO/NE | [doplní uchazeč]
| 8. | Volič jízdního režimu v provedení tlačítková volba, otočným ovladačem, posuvným prstovým ovladačem nebo joystickem. |  |  | ANO/NE | [doplní uchazeč]
| 9. | Výkon elektropohonu vozidla min. 220kW. |  |  | hodnota v kW | [doplní uchazeč]
| 10. | Hrubá kapacita akumulátoru min. 75kWh |  |  | hodnota v kWh | [doplní uchazeč]
| 11. | Elektrický kombinovaný dojezd v režimu 4x4 min. 450km |  |  | hodnota v km | [doplní uchazeč]
| 12. | Spotřeba max. 185Wh/km |  |  | hodnota v Wh/km | [doplní uchazeč]
| 13. | 800V elektrická architektura vozidla |  |  | ANO/NE | [doplní uchazeč]
| 14. | Rozvor náprav min. 2700mm. |  |  | hodnota v mm | [doplní uchazeč]
| 15. | Objem zavazadlového prostoru min. 440ltr. (Připouští se hodnota součtu zadního a případně předního, je li jím vozidlo vybaveno) |  |  | hodnota v litrech | [doplní uchazeč]
| 16. | Světlá výška podvozku vozidla min. 155mm. |  |  | ANO/NE | [doplní uchazeč]
| 17. | Barva vozidla bílá perleťová nebo bílá metalická se střešním oknem s UV ochranou. |  |  | ANO/NE | [doplní uchazeč]
| 18. | Elektronická parkovací brzda s hold funkcí. |  |  | ANO/NE | [doplní uchazeč]
| 19. | Bezdrátové nabíjení mobilního telefonu. |  |  | ANO/NE | [doplní uchazeč]
| 20. | Nahřátí nebo vychlazení interiéru vozidla prostřednictvím mobilní aplikace. |  |  | ANO/NE | [doplní uchazeč]
| 21. | Tepelné čerpadlo. |  |  | ANO/NE | [doplní uchazeč]
| 22. | Digitální kokpit řidiče velikosti min 7 palců a středový displej velikosti min. 9 palců s Apple CarPlay nebo Android Auto. |  |  | ANO/NE | [doplní uchazeč]
| 23. | Vnější zpětná zrcátka elektricky ovládaná, vyhřívaná a sklopná, vnější povrch lakovaný. |  |  | ANO/NE | [doplní uchazeč]
| 24. | Elektricky ovládaná přední a zadní okna jedním dotykem. |  |  | ANO/NE | [doplní uchazeč]
| 25. | Přední sedadla vyhřívaná. |  |  | ANO/NE | [doplní uchazeč]
| 26. | Multifunkční ,vyhřívaný, volant s ovladači. |  |  | ANO/NE | [doplní uchazeč]
| 27. | Upozornění na změnu tlaku v pneumatikách. |  |  | ANO/NE | [doplní uchazeč]
| 28. | Bezdotykové elektricky ovládané víko zavazadlového prostoru. |  |  | ANO/NE | [doplní uchazeč]
| 29. | Adaptivní tempomat, hlídání mrtvého úhlu. |  |  | ANO/NE | [doplní uchazeč]
| 30. | Dešťový a světelný senzor. |  |  | ANO/NE | [doplní uchazeč]
| 31. | Přední adaptivní světla LED. |  |  | ANO/NE | [doplní uchazeč]
| 32. | Zadní světla LED. |  |  | ANO/NE | [doplní uchazeč]
| 33. | Přední a zadní aktivní parkovací asistent se zadní kamerou s vodícími liniemi. |  |  | ANO/NE | [doplní uchazeč]
| 34. | Bez klíčkový přístup a spouštění provozu vozidla. |  |  | ANO/NE | [doplní uchazeč]
| 35. | Tónovaná zadní skla od "B" sloupku. |  |  | ANO/NE | [doplní uchazeč]
| 36. | Hliníková kola rozměru min. 19palců. |  |  | ANO/NE | [doplní uchazeč]
| 37. | Komunikační rozhraní vozidla v českém jazyce. |  |  | ANO/NE | [doplní uchazeč]
| 38. | Návod k obsluze vozidla v českém jazyce. |  |  | ANO/NE | [doplní uchazeč]
| 39. | Vozidlo dodáno s nabíjecími kabely. |  |  | ANO/NE | [doplní uchazeč]
| 40. | Vozidlo dodáno včetně základní povinné výbavy (lékárnička, trojúhelník, reflexní vesta) |  |  | ANO/NE | [doplní uchazeč]
| 41. | Záruka na nové vozidlo min. 60 měsíců nebo min. 150.000km co nastane dříve. |  |  | hodnota měsíce/km | [doplní uchazeč]
| 42. | Záruka na předváděcí vozidla shodná jako na nová se zohledněním roku výroby a nájezdem km. |  |  | ANO/NE | [doplní uchazeč]
B.3 | Technická specifikace SUV OA Elektromobil - vozidlo 3 (cena dle řádku 6) |  |  |  | Měřítko plnění | Hodnota
| 1. | Vozidlo kategorie SUV, Crossover, 5 míst k sezení, 5 dveří. |  |  | ANO/NE | [doplní uchazeč]
| 2. | Nové nebo předváděcí vozidlo. |  |  | hodnota: nové/předváděcí | [doplní uchazeč]
| 3. | Rok výroby vozidla min. 2023 |  |  | roky výroby | [doplní uchazeč]
| 4. | Maximální nájezd vozidla do 10.000km |  |  | hodnoty v km | [doplní uchazeč]
| 5. | Výrobce vozidla. |  |  | výrobce vozidla | [doplní uchazeč]
| 6. | Typové označení vozidla. |  |  | typové označení | [doplní uchazeč]
| 7. | Vozidlo s pohonem všech kol |  |  | ANO/NE | [doplní uchazeč]
| 8. | Volič jízdního režimu v provedení tlačítková volba, otočným ovladačem, posuvným prstovým ovladačem nebo joystickem. |  |  | ANO/NE | [doplní uchazeč]
| 9. | Výkon elektropohonu vozidla min. 220kW. |  |  | hodnota v kW | [doplní uchazeč]
| 10. | Hrubá kapacita akumulátoru min. 75kWh |  |  | hodnota v kWh | [doplní uchazeč]
| 11. | Elektrický kombinovaný dojezd v režimu 4x4 min. 450km |  |  | hodnota v km | [doplní uchazeč]
| 12. | Spotřeba max. 185Wh/km |  |  | hodnota v Wh/km | [doplní uchazeč]
| 13. | 800V elektrická architektura vozidla |  |  | ANO/NE | [doplní uchazeč]
| 14. | Rozvor náprav min. 2700mm. |  |  | hodnota v mm | [doplní uchazeč]
| 15. | Objem zavazadlového prostoru min. 440ltr. (Připouští se hodnota součtu zadního a případně předního, je li jím vozidlo vybaveno) |  |  | hodnota v litrech | [doplní uchazeč]
| 16. | Světlá výška podvozku vozidla min. 155mm. |  |  | ANO/NE | [doplní uchazeč]
| 17. | Barva vozidla bílá perleťová nebo bílá metalická se střešním oknem s UV ochranou. |  |  | ANO/NE | [doplní uchazeč]
| 18. | Elektronická parkovací brzda s hold funkcí. |  |  | ANO/NE | [doplní uchazeč]
| 19. | Bezdrátové nabíjení mobilního telefonu. |  |  | ANO/NE | [doplní uchazeč]
| 20. | Nahřátí nebo vychlazení interiéru vozidla prostřednictvím mobilní aplikace. |  |  | ANO/NE | [doplní uchazeč]
| 21. | Tepelné čerpadlo. |  |  | ANO/NE | [doplní uchazeč]
| 22. | Digitální kokpit řidiče velikosti min 7 palců a středový displej velikosti min. 9 palců s Apple CarPlay nebo Android Auto. |  |  | ANO/NE | [doplní uchazeč]
| 23. | Vnější zpětná zrcátka elektricky ovládaná, vyhřívaná a sklopná, vnější povrch lakovaný. |  |  | ANO/NE | [doplní uchazeč]
| 24. | Elektricky ovládaná přední a zadní okna jedním dotykem. |  |  | ANO/NE | [doplní uchazeč]
| 25. | Přední sedadla vyhřívaná. Barva sedadel tmavá. |  |  | ANO/NE | [doplní uchazeč]
| 26. | Multifunkční ,vyhřívaný, volant s ovladači. |  |  | ANO/NE | [doplní uchazeč]
| 27. | Upozornění na změnu tlaku v pneumatikách. |  |  | ANO/NE | [doplní uchazeč]
| 28. | Bezdotykové elektricky ovládané víko zavazadlového prostoru. |  |  | ANO/NE | [doplní uchazeč]
| 29. | Adaptivní tempomat, hlídání mrtvého úhlu. |  |  | ANO/NE | [doplní uchazeč]
| 30. | Dešťový a světelný senzor. |  |  | ANO/NE | [doplní uchazeč]
| 31. | Přední adaptivní světla LED. |  |  | ANO/NE | [doplní uchazeč]
| 32. | Zadní světla LED. |  |  | ANO/NE | [doplní uchazeč]
| 33. | Přední a zadní aktivní parkovací asistent se zadní kamerou s vodícími liniemi. |  |  | ANO/NE | [doplní uchazeč]
| 34. | Bez klíčkový přístup a spouštění provozu vozidla. |  |  | ANO/NE | [doplní uchazeč]
| 35. | Tónovaná zadní skla od "B" sloupku. |  |  | ANO/NE | [doplní uchazeč]
| 36. | Hliníková kola rozměru min. 19palců. |  |  | ANO/NE | [doplní uchazeč]
| 37. | Komunikační rozhraní vozidla v českém jazyce. |  |  | ANO/NE | [doplní uchazeč]
| 38. | Návod k obsluze vozidla v českém jazyce. |  |  | ANO/NE | [doplní uchazeč]
| 39. | Vozidlo dodáno s nabíjecími kabely. |  |  | ANO/NE | [doplní uchazeč]
| 40. | Vozidlo dodáno včetně základní povinné výbavy (lékárnička, trojúhelník, reflexní vesta) |  |  | ANO/NE | [doplní uchazeč]
| 41. | Záruka na nové vozidlo min. 60 měsíců nebo min. 150.000km co nastane dříve. |  |  | hodnota měsíce/km | [doplní uchazeč]
| 42. | Záruka na předváděcí vozidla shodná jako na nová se zohledněním roku výroby a nájezdem km. |  |  | ANO/NE | [doplní uchazeč]
C. | Doplňující specifikace poptávky |  |  |  | Měřítko plnění | Hodnota
| 1. | Při předání proběhne základní zaškolení uživatele vozidla. |  |  | ANO/NE | [doplní uchazeč]
| 2. | Termín dodání vozidla do max. 240 dnů od zveřejnění smlouvy. |  |  | ANO/NE | [doplní uchazeč]
| 3. | Součástí předání předmětů poptávky jsou veškeré doklady potřebné k přihlášení do registru vozidel ČR. |  |  | ANO/NE | [doplní uchazeč]
Místo předání vozidla bude autosalon prodejce na území ČR.
Předpokládaná hodnota zakázky je 2.850.000 Kč bez DPH.
Poznámka:
1) Sloupec "Měřítko plnění" vyjadřuje jestli splnění požadavku bude deklarováno výběrem "ANO" nebo "NE" či číselnou hodnotou nebo názvosloví požadovaného parametru.
2) Do sloupce "Hodnota" doplní účastník informaci o splnění požadavku (ANO/NE), či uvede hodnotu nebo názvosloví požadovaného parametru.
3) Výše uvedené požadavky na technické provedení a parametry Předmětu plnění jsou pro účastníka závazné, minimálně požadované a musí být každým účastníkem splněny.
4) Pokud bude účastníkem navrženo odlišné provedení s nevyhovujícími parametry, které těmto základním technickým podmínkám nevyhovují, vyhrazuje si zadavatel právo účastníka vyloučit.
zelená pole vyplní uchazeč; pokud uchazeč nabízí pouze jedno nebo dvě vozidla nebude zbylá pole vyplňovat nebo je nechá prázdná