## Rekapitulácia stavby
Export Komplet | [28 empty] | 2.0 | [5 empty] | False | False | {59bd6185-d906-4807-a49f-ba56cfa118c5}
[20 empty] | >> skryté stĺpce << | [13 empty] | 0,01 | 20
[34 empty] | 0,01 | 20
|  | REKAPITULÁCIA STAVBY | [18 empty] | v --- nižšie sa nachádzajú doplnkové a pomocné údaje k zostavám --- v | [11 empty] | Návod na vyplnenie | 0,001
|  | Kód: |  |  |  |  | 2022-0753 | [25 empty] | Meniť je možné iba bunky so žltým podfarbením! 1) na prvom liste Rekapitulácie stavby vyplňte v zostave a) Rekapitulácia stavby - údaje o Zhotoviteľovi (prenesú sa do ostatných zostáv aj v iných listoch) b) Rekapitulácia objektov stavby - potrebné Ostatné náklady 2) na vybraných listoch vyplňte v zostave a) Krycí list - údaje o Zhotoviteľovi, pokiaľ sa líšia od údajov o Zhotoviteľovi na Rekapitulácii stavby (údaje se prenesú do ostatných zostav v danom liste) b) Rekapitulácia rozpočtu - potrebné Ostatné náklady c) Celkové náklady za stavbu - ceny na položkách - množstvo, pokiaľ má žlté podfarbenie - a v prípade potreby poznámku (tá je v skrytom stĺpci) | 0,01
|  | Stavba: |  |  |  |  | Prestavba poľnohospodárskej budovy MHD-sklad na Stajňu pre odchov a ustajnenie koní | [26 empty] | 0,01
|  | JKSO: | [13 empty] | KS: | [17 empty] | 0,01
|  | Miesto: |  |  |  |  | k.ú.Solka, Hospodársky dvor, p.č.193, 194/1, 194/7 | [8 empty] | Dátum: |  | Vyplň údaj | [15 empty] | 0,01
0,01
|  | Objednávateľ: | [13 empty] | IČO: | [17 empty] | 0,01
|  |  | Lucia Rovná SHR, Jilemnického 885/32, 972 13 Nitri | [12 empty] | IČ DPH: | [17 empty] | 0,01
0,01
|  | Zhotoviteľ: | [13 empty] | IČO: |  | Vyplň údaj | [15 empty] | 0,01
|  |  | Vyplň údaj | [12 empty] | IČ DPH: |  | Vyplň údaj | [15 empty] | 0,01
False
|  | Projektant: | [13 empty] | IČO: | [17 empty] | False
[16 empty] | IČ DPH: | [17 empty] | True
0,01
|  | Spracovateľ: | [13 empty] | IČO: | [17 empty] | 0,01
[16 empty] | IČ DPH: | [17 empty] | True
Poznámka:
|  | Cena bez DPH | [13 empty] | 0
[8 empty] | Sadzba dane |  |  | Základ dane |  |  |  |  | Výška dane
|  | DPH |  | základná |  |  |  | 20% |  |  | 0 |  |  |  |  | 0
|  |  |  | znížená |  |  |  | 20% |  |  | 0 |  |  |  |  | 0
|  |  |  | zákl. prenesená |  |  |  | 20% |  |  | 0 |  |  |  |  | 0
|  |  |  | zníž. prenesená |  |  |  | 20% |  |  | 0 |  |  |  |  | 0
|  |  |  | nulová |  |  |  | 0% |  |  | 0 |  |  |  |  | 0
|  | Cena s DPH | [6 empty] | v |  |  | EUR |  |  |  | 0
|  | Projektant | [11 empty] | Spracovateľ
|  | Dátum a podpis: | [7 empty] | Pečiatka |  |  |  | Dátum a podpis: |  |  | Pečiatka
|  | Objednávateľ | [11 empty] | Zhotoviteľ
|  | Dátum a podpis: | [7 empty] | Pečiatka |  |  |  | Dátum a podpis: |  |  | Pečiatka
REKAPITULÁCIA OBJEKTOV STAVBY
| Kód: | [6 empty] | 2022-0753
| Stavba: | [6 empty] | Prestavba poľnohospodárskej budovy MHD-sklad na Stajňu pre odchov a ustajnenie koní
| Miesto: | [6 empty] | k.ú.Solka, Hospodársky dvor, p.č.193, 194/1, 194/7 | [6 empty] | Dátum: |  | Vyplň údaj
| Objednávateľ: | [6 empty] | Lucia Rovná SHR, Jilemnického 885/32, 972 13 Nitri | [6 empty] | Projektant: | [5 empty] | Informatívne údaje z listov zákaziek
| Zhotoviteľ: | [13 empty] | Spracovateľ:
| Kód |  |  |  | Popis | [7 empty] | Cena bez DPH [EUR] |  |  |  |  | Cena s DPH [EUR] | Typ |  | z toho Ostat. náklady [EUR] | DPH [EUR] | Normohodiny [h] | DPH základná [EUR] | DPH znížená [EUR] | DPH základná prenesená [EUR] | DPH znížená prenesená [EUR] | Základňa DPH základná | Základňa DPH znížená | Základňa DPH zákl. prenesená | Základňa DPH zníž. prenesená | Základňa DPH nulová
| Náklady z rozpočtov | [11 empty] | 0 |  |  |  |  | 0 |  |  | 0 | 0 | 0 | 0 | 0 | 0 | 0 | 0 | 0 | 0 | 0 | 0 |  | D | 0 | ###NOIMPORT### | IMPORT | {59bd6185-d906-4807-a49f-ba56cfa118c5} | {00000000-0000-0000-0000-000000000000}
/ |  | 01 |  |  |  | Architektonicko-stavebná časť | [6 empty] | 0 |  |  |  |  | 0 | STA |  | 0 | 0 | 0 | 0 | 0 | 0 | 0 | 0 | 0 | 0 | 0 | 0 |  |  | 1 |  | IMPORT | {9ca43b15-ac14-4bc4-9e5b-ac9f72e1c9f8} | {59bd6185-d906-4807-a49f-ba56cfa118c5} | 0
/ |  | 02 |  |  |  | Zdravotechnika | [6 empty] | 0 |  |  |  |  | 0 | STA |  | 0 | 0 | 0 | 0 | 0 | 0 | 0 | 0 | 0 | 0 | 0 | 0 |  |  | 1 |  | IMPORT | {61824e33-aafc-42bb-9858-7e57c8caa4f9} | {59bd6185-d906-4807-a49f-ba56cfa118c5} | 0
/ |  | 03 |  |  |  | Vzduchotechnika | [6 empty] | 0 |  |  |  |  | 0 | STA |  | 0 | 0 | 0 | 0 | 0 | 0 | 0 | 0 | 0 | 0 | 0 | 0 |  |  | 1 |  | IMPORT | {c0388573-f569-4ae7-a5a0-60d636fee1a8} | {59bd6185-d906-4807-a49f-ba56cfa118c5} | 0
/ |  | 04 |  |  |  | Vykurovanie | [6 empty] | 0 |  |  |  |  | 0 | STA |  | 0 | 0 | 0 | 0 | 0 | 0 | 0 | 0 | 0 | 0 | 0 | 0 |  |  | 1 |  | IMPORT | {603b811e-d650-4244-81fc-7b1d1a39a7c4} | {59bd6185-d906-4807-a49f-ba56cfa118c5} | 0
/ |  | 05 |  |  |  | Elektroinštakácia a bleskozvod | [6 empty] | 0 |  |  |  |  | 0 | STA |  | 0 | 0 | 0 | 0 | 0 | 0 | 0 | 0 | 0 | 0 | 0 | 0 |  |  | 1 |  | IMPORT | {8d02dee5-0157-4028-b915-0d0aa7fa1e73} | {59bd6185-d906-4807-a49f-ba56cfa118c5} | 0
/ |  | 06 |  |  |  | Prípojka voda | [6 empty] | 0 |  |  |  |  | 0 | STA |  | 0 | 0 | 0 | 0 | 0 | 0 | 0 | 0 | 0 | 0 | 0 | 0 |  |  | 1 |  | IMPORT | {72a38be0-5439-4035-a39a-e4ba59dfd22b} | {59bd6185-d906-4807-a49f-ba56cfa118c5} | 0
/ |  | 07 |  |  |  | Prípojka kanal | [6 empty] | 0 |  |  |  |  | 0 | STA |  | 0 | 0 | 0 | 0 | 0 | 0 | 0 | 0 | 0 | 0 | 0 | 0 |  |  | 1 |  | IMPORT | {920b282f-e15f-4a27-b315-3a1563447368} | {59bd6185-d906-4807-a49f-ba56cfa118c5} | 0
/ |  | 08 |  |  |  | Prípojka nn | [6 empty] | 0 |  |  |  |  | 0 | STA |  | 0 | 0 | 0 | 0 | 0 | 0 | 0 | 0 | 0 | 0 | 0 | 0 |  |  | 1 |  | IMPORT | {8149e303-5e30-4244-ac4d-2cdd63979d8e} | {59bd6185-d906-4807-a49f-ba56cfa118c5} | 0

## 01 - Architektonicko-stav...
[9 empty] | >> skryté stĺpce << | [9 empty] | {9ca43b15-ac14-4bc4-9e5b-ac9f72e1c9f8}
0
| KRYCÍ LIST ROZPOČTU | [8 empty] | v --- nižšie sa nachádzajú doplnkové a pomocné údaje k zostavám --- v | [8 empty] | False
Stavba:
Prestavba poľnohospodárskej budovy MHD-sklad na Stajňu pre odchov a ustajnenie koní
Objekt:
01 - Architektonicko-stavebná časť
| JKSO: |  |  |  |  | KS:
| Miesto: |  | k.ú.Solka, Hospodársky dvor, p.č.193, 194/1, 194/7 |  |  | Dátum: | Vyplň údaj
| Objednávateľ: |  |  |  |  | IČO:
|  | Lucia Rovná SHR, Jilemnického 885/32, 972 13 Nitri |  |  |  | IČ DPH:
| Zhotoviteľ: |  |  |  |  | IČO: | Vyplň údaj
|  | Vyplň údaj |  |  |  | IČ DPH: | Vyplň údaj
| Projektant: |  |  |  |  | IČO:
|  | Ing.J.Jatty |  |  |  | IČ DPH:
| Spracovateľ: |  |  |  |  | IČO:
|  | I. Mokrý |  |  |  | IČ DPH:
Poznámka:
| Cena bez DPH | [5 empty] | 0
|  |  | Základ dane |  |  | Sadzba dane | Výška dane
| DPH | základná | 0 |  |  | 20% | 0
|  | znížená | 0 |  |  | 20% | 0
|  | zákl. prenesená | 0 |  |  | 20% | 0
|  | zníž. prenesená | 0 |  |  | 20% | 0
|  | nulová | 0 |  |  | 0% | 0
| Cena s DPH |  |  | v | EUR |  | 0
| Projektant |  |  | Spracovateľ
| Dátum a podpis: |  | Pečiatka | Dátum a podpis: |  |  | Pečiatka
| Objednávateľ |  |  | Zhotoviteľ
| Dátum a podpis: |  | Pečiatka | Dátum a podpis: |  |  | Pečiatka
REKAPITULÁCIA ROZPOČTU
Stavba:
Prestavba poľnohospodárskej budovy MHD-sklad na Stajňu pre odchov a ustajnenie koní
Objekt:
01 - Architektonicko-stavebná časť
Miesto: |  |  | k.ú.Solka, Hospodársky dvor, p.č.193, 194/1, 194/7 |  |  | Dátum: | Vyplň údaj
Objednávateľ: |  |  | Lucia Rovná SHR, Jilemnického 885/32, 972 13 Nitri |  |  | Projektant: | Ing.J.Jatty
Zhotoviteľ: |  |  | Vyplň údaj |  |  | Spracovateľ: | I. Mokrý
Kód dielu - Popis | [6 empty] | Cena celkom [EUR]
Náklady z rozpočtu | [6 empty] | 0 | [12 empty] | -1
| HSV - Práce a dodávky HSV | [5 empty] | 0
| 1 - Zemné práce | [5 empty] | 0
| 2 - Zakladanie | [5 empty] | 0
| 3 - Zvislé a kompletné konštrukcie | [5 empty] | 0
| 4 - Vodorovné konštrukcie | [5 empty] | 0
| 6 - Úpravy povrchov, podlahy, osadenie | [5 empty] | 0
| 9 - Ostatné konštrukcie a práce-búranie | [5 empty] | 0
| 99 - Presun hmôt HSV | [5 empty] | 0
| PSV - Práce a dodávky PSV | [5 empty] | 0
| 711 - Izolácie proti vode a vlhkosti | [5 empty] | 0
| 713 - Izolácie tepelné | [5 empty] | 0
| 762 - Konštrukcie tesárske | [5 empty] | 0
| 763 - Konštrukcie - drevostavby | [5 empty] | 0
| 764 - Konštrukcie klampiarske | [5 empty] | 0
| 766 - Konštrukcie stolárske | [5 empty] | 0
| 767 - Konštrukcie doplnkové kovové | [5 empty] | 0
| 771 - Podlahy z dlaždíc | [5 empty] | 0
| 775 - Podlahy vlysové a parketové | [5 empty] | 0
| 781 - Dokončovacie práce a obklady | [5 empty] | 0
| 783 - Dokončovacie práce - nátery | [5 empty] | 0
| 784 - Dokončovacie práce - maľby | [5 empty] | 0
| M - Práce a dodávky M | [5 empty] | 0
| 43-M - Montáž oceľových konštrukcií | [5 empty] | 0
ROZPOČET
Stavba:
Prestavba poľnohospodárskej budovy MHD-sklad na Stajňu pre odchov a ustajnenie koní
Objekt:
01 - Architektonicko-stavebná časť
Miesto: |  |  | k.ú.Solka, Hospodársky dvor, p.č.193, 194/1, 194/7 |  |  | Dátum: | Vyplň údaj
Objednávateľ: |  |  | Lucia Rovná SHR, Jilemnického 885/32, 972 13 Nitri |  |  | Projektant: | Ing.J.Jatty
Zhotoviteľ: |  |  | Vyplň údaj |  |  | Spracovateľ: | I. Mokrý
PČ | Typ | Kód | Popis | MJ | Množstvo | J.cena [EUR] | Cena celkom [EUR] | Cenová sústava |  |  | DPH | J. Nh [h] | Nh celkom [h] | J. hmotnosť [t] | Hmotnosť celkom [t] | J. suť [t] | Suť Celkom [t]
Náklady z rozpočtu | [6 empty] | 0 | [5 empty] | 0 |  | 1428.8197 |  | 224.7027 |  | D | -1 | [7 empty] | 0
| D | HSV | Práce a dodávky HSV |  |  |  | 0 | [5 empty] | 0 |  | 1388.485 |  | 224.7027 | 1 | D | 0 | ROZPOCET | [6 empty] | 0
| D | 1 | Zemné práce |  |  |  | 0 | [5 empty] | 0 |  | 0 |  | 0 | 1 | D | 1 | ROZPOCET | [6 empty] | 0
1 | K | 131201102.S | Výkop nezapaženej jamy v hornine 3, nad 100 do 1000 m3 | m3 | 201.026 |  | 0 |  |  |  | znížená |  | 0 | 0 | 0 | 0 | 0 | 4 | K | 2 | ROZPOCET | 0 | 0 | 0 | 0 | 0 | 2 | 0 | 4 | -1757690587
2 | K | 131201109.S | Hĺbenie nezapažených jám a zárezov. Príplatok za lepivosť horniny 3 | m3 | 60.308 |  | 0 |  |  |  | znížená |  | 0 | 0 | 0 | 0 | 0 | 4 | K | 2 | ROZPOCET | 0 | 0 | 0 | 0 | 0 | 2 | 0 | 4 | 1141089651
3 | K | 132201101.S | Výkop ryhy do šírky 600 mm v horn.3 do 100 m3 | m3 | 50.01 |  | 0 |  |  |  | znížená |  | 0 | 0 | 0 | 0 | 0 | 4 | K | 2 | ROZPOCET | 0 | 0 | 0 | 0 | 0 | 2 | 0 | 4 | -642283586
4 | K | 132201109.S | Príplatok k cene za lepivosť pri hĺbení rýh šírky do 600 mm zapažených i nezapažených s urovnaním dna v hornine 3 | m3 | 15.003 |  | 0 |  |  |  | znížená |  | 0 | 0 | 0 | 0 | 0 | 4 | K | 2 | ROZPOCET | 0 | 0 | 0 | 0 | 0 | 2 | 0 | 4 | -1223834665
5 | K | 132201201.S | Výkop ryhy šírky 600-2000mm horn.3 do 100m3 | m3 | 28.75 |  | 0 |  |  |  | znížená |  | 0 | 0 | 0 | 0 | 0 | 4 | K | 2 | ROZPOCET | 0 | 0 | 0 | 0 | 0 | 2 | 0 | 4 | -568595626
6 | K | 132201209.S | Príplatok k cenám za lepivosť pri hĺbení rýh š. nad 600 do 2 000 mm zapaž. i nezapažených, s urovnaním dna v hornine 3 | m3 | 8.625 |  | 0 |  |  |  | znížená |  | 0 | 0 | 0 | 0 | 0 | 4 | K | 2 | ROZPOCET | 0 | 0 | 0 | 0 | 0 | 2 | 0 | 4 | -1034370973
7 | K | 162201102.S | Vodorovné premiestnenie výkopku z horniny 1-4 nad 20-50m | m3 | 559.572 |  | 0 |  |  |  | znížená |  | 0 | 0 | 0 | 0 | 0 | 4 | K | 2 | ROZPOCET | 0 | 0 | 0 | 0 | 0 | 2 | 0 | 4 | 1041557792
8 | K | 167101102.S | Nakladanie neuľahnutého výkopku z hornín tr.1-4 nad 100 do 1000 m3 | m3 | 279.786 |  | 0 |  |  |  | znížená |  | 0 | 0 | 0 | 0 | 0 | 4 | K | 2 | ROZPOCET | 0 | 0 | 0 | 0 | 0 | 2 | 0 | 4 | -1259593392
9 | K | 171201202.S | Uloženie sypaniny na skládky nad 100 do 1000 m3 | m3 | 279.786 |  | 0 |  |  |  | znížená |  | 0 | 0 | 0 | 0 | 0 | 4 | K | 2 | ROZPOCET | 0 | 0 | 0 | 0 | 0 | 2 | 0 | 4 | 292417625
10 | K | 175101201.S | Obsyp objektov sypaninou z vhodných hornín 1 až 4 bez prehodenia sypaniny | m3 | 279.786 |  | 0 |  |  |  | znížená |  | 0 | 0 | 0 | 0 | 0 | 4 | K | 2 | ROZPOCET | 0 | 0 | 0 | 0 | 0 | 2 | 0 | 4 | -861557417
| D | 2 | Zakladanie |  |  |  | 0 | [5 empty] | 0 |  | 565.0558 |  | 0 | 1 | D | 1 | ROZPOCET | [6 empty] | 0
11 | K | 215901101.S | Zhutnenie podložia z rastlej horniny 1 až 4 pod násypy, z hornina súdržných do 92 % PS a nesúdržných | m2 | 788.76 |  | 0 |  |  |  | znížená |  | 0 | 0 | 0 | 0 | 0 | 4 | K | 2 | ROZPOCET | 0 | 0 | 0 | 0 | 0 | 2 | 0 | 4 | -101874757
12 | K | 271533001.S | Násyp pod základové konštrukcie so zhutnením z kameniva hrubého drveného fr.32-63 mm | m3 | 91.015 |  | 0 |  |  |  | znížená |  | 0 | 2.07 | 188.401 | 0 | 0 | 4 | K | 2 | ROZPOCET | 0 | 0 | 0 | 0 | 0 | 2 | 0 | 4 | -2127723050
13 | K | 273321312.S | Betón základových dosiek, železový (bez výstuže), tr. C 20/25 | m3 | 60 |  | 0 |  |  |  | znížená |  | 0 | 2.2151 | 132.9078 | 0 | 0 | 4 | K | 2 | ROZPOCET | 0 | 0 | 0 | 0 | 0 | 2 | 0 | 4 | -1662324652
14 | K | 273362021.S | Výstuž základových dosiek zo zvár. sietí KARI | t | 1.576 |  | 0 |  |  |  | znížená |  | 0 | 1.203 | 1.8959 | 0 | 0 | 4 | K | 2 | ROZPOCET | 0 | 0 | 0 | 0 | 0 | 2 | 0 | 4 | -219880323
15 | K | 274271041.S | Murivo základových pásov (m3) z betónových debniacich tvárnic s betónovou výplňou C 16/20 hrúbky 300 mm | m3 | 15.735 |  | 0 |  |  |  | znížená |  | 0 | 2.1171 | 33.3124 | 0 | 0 | 4 | K | 2 | ROZPOCET | 0 | 0 | 0 | 0 | 0 | 2 | 0 | 4 | -35818777
16 | K | 274361825.S | Výstuž pre murivo základových pásov z betónových debniacich tvárnic s betónovou výplňou z ocele B500 (10505) | t | 0.625 |  | 0 |  |  |  | znížená |  | 0 | 1.002 | 0.62625 | 0 | 0 | 4 | K | 2 | ROZPOCET | 0 | 0 | 0 | 0 | 0 | 2 | 0 | 4 | 1953287714
17 | K | 274313612.S | Betón základových pásov, prostý tr. C 20/25 | m3 | 50.01 |  | 0 |  |  |  | znížená |  | 0 | 2.2151 | 110.7787 | 0 | 0 | 4 | K | 2 | ROZPOCET | 0 | 0 | 0 | 0 | 0 | 2 | 0 | 4 | -761358018
18 | K | 274351217.S | Debnenie stien základových pásov, zhotovenie-tradičné | m2 | 2.55 |  | 0 |  |  |  | znížená |  | 0 | 0.00377 | 0.0096135 | 0 | 0 | 4 | K | 2 | ROZPOCET | 0 | 0 | 0 | 0 | 0 | 2 | 0 | 4 | 348780612
19 | K | 274351218.S | Debnenie stien základových pásov, odstránenie-tradičné | m2 | 2.55 |  | 0 |  |  |  | znížená |  | 0 | 0 | 0 | 0 | 0 | 4 | K | 2 | ROZPOCET | 0 | 0 | 0 | 0 | 0 | 2 | 0 | 4 | -1102105866
20 | K | 275313612.S | Betón základových pätiek, prostý tr. C 20/25 | m3 | 43.835 |  | 0 |  |  |  | znížená |  | 0 | 2.2151 | 97.1002 | 0 | 0 | 4 | K | 2 | ROZPOCET | 0 | 0 | 0 | 0 | 0 | 2 | 0 | 4 | 50371987
21 | K | 275351217.S | Debnenie stien základových pätiek, zhotovenie-tradičné | m2 | 6.34 |  | 0 |  |  |  | znížená |  | 0 | 0.00377 | 0.023902 | 0 | 0 | 4 | K | 2 | ROZPOCET | 0 | 0 | 0 | 0 | 0 | 2 | 0 | 4 | 598859754
22 | K | 275351218.S | Debnenie stien základových pätiek, odstránenie-tradičné | m2 | 6.34 |  | 0 |  |  |  | znížená |  | 0 | 0 | 0 | 0 | 0 | 4 | K | 2 | ROZPOCET | 0 | 0 | 0 | 0 | 0 | 2 | 0 | 4 | 1781751987
| D | 3 | Zvislé a kompletné konštrukcie |  |  |  | 0 | [5 empty] | 0 |  | 219.9533 |  | 0 | 1 | D | 1 | ROZPOCET | [6 empty] | 0
23 | K | 311233141.S | Murivo nosné (m3) z tehál pálených dierovaných brúsených na pero a drážku hrúbky 300 mm, na maltu pre tenké škáry | m3 | 117.105 |  | 0 |  |  |  | znížená |  | 0 | 0.83186 | 97.415 | 0 | 0 | 4 | K | 2 | ROZPOCET | 0 | 0 | 0 | 0 | 0 | 2 | 0 | 4 | -1401438875
24 | K | 311272041.S | Murivo nosné (m3) z betónových debniacich tvárnic s betónovou výplňou C 16/20 hrúbky 300 mm | m3 | 30.63 |  | 0 |  |  |  | znížená |  | 0 | 2.1171 | 64.8465 | 0 | 0 | 4 | K | 2 | ROZPOCET | 0 | 0 | 0 | 0 | 0 | 2 | 0 | 4 | -767622539
25 | K | 311361825.S | Výstuž pre murivo nosné z betónových debniacich tvárnic s betónovou výplňou z ocele B500 (10505) | t | 1.604 |  | 0 |  |  |  | znížená |  | 0 | 1.002 | 1.6072 | 0 | 0 | 4 | K | 2 | ROZPOCET | 0 | 0 | 0 | 0 | 0 | 2 | 0 | 4 | 1327469467
26 | K | 314275238.S | Komínová zostava trojvrstvová z ľahčeného betónu jednoprieduchová s prefabrikovanou pätou, DN 200/45° výšky 8 m | súb. | 1 |  | 0 |  |  |  | znížená |  | 0 | 0.88006 | 0.88006 | 0 | 0 | 4 | K | 2 | ROZPOCET | 0 | 0 | 0 | 0 | 0 | 2 | 0 | 4 | -1545294331
27 | K | 314275284.S | Komínový modul trojvrstvový z ľahčeného betónu jednoprieduchový bez vetracej šachty, výšky 0,33 m, pre komín DN 200 | ks | 7 |  | 0 |  |  |  | znížená |  | 0 | 0.033 | 0.231 | 0 | 0 | 4 | K | 2 | ROZPOCET | 0 | 0 | 0 | 0 | 0 | 2 | 0 | 4 | 824414511
28 | K | 317160312.S | Keramický preklad nosný šírky 70 mm, výšky 238 mm, dĺžky 1250 mm | ks | 60 |  | 0 |  |  |  | znížená |  | 0 | 0.04885 | 2.931 | 0 | 0 | 4 | K | 2 | ROZPOCET | 0 | 0 | 0 | 0 | 0 | 2 | 0 | 4 | 658900130
29 | K | 317160314.S | Keramický preklad nosný šírky 70 mm, výšky 238 mm, dĺžky 1750 mm | ks | 3 |  | 0 |  |  |  | znížená |  | 0 | 0.06823 | 0.20469 | 0 | 0 | 4 | K | 2 | ROZPOCET | 0 | 0 | 0 | 0 | 0 | 2 | 0 | 4 | -884788642
30 | K | 317160317.S | Keramický preklad nosný šírky 70 mm, výšky 238 mm, dĺžky 2500 mm | ks | 3 |  | 0 |  |  |  | znížená |  | 0 | 0.0977 | 0.2931 | 0 | 0 | 4 | K | 2 | ROZPOCET | 0 | 0 | 0 | 0 | 0 | 2 | 0 | 4 | 345936605
31 | K | 317161313.S | Pórobetónový preklad nenosný šírky 125 mm, výšky 249 mm, dĺžky 1250 mm | ks | 4 |  | 0 |  |  |  | znížená |  | 0 | 0.03272 | 0.13088 | 0 | 0 | 4 | K | 2 | ROZPOCET | 0 | 0 | 0 | 0 | 0 | 2 | 0 | 4 | -550770513
32 | K | 317161314.S | Pórobetónový preklad nenosný šírky 150 mm, výšky 249 mm, dĺžky 1250 mm | ks | 1 |  | 0 |  |  |  | znížená |  | 0 | 0.03987 | 0.03987 | 0 | 0 | 4 | K | 2 | ROZPOCET | 0 | 0 | 0 | 0 | 0 | 2 | 0 | 4 | 1781054595
33 | K | 317321315.S | Betón prekladov železový (bez výstuže) tr. C 20/25 | m3 | 1.396 |  | 0 |  |  |  | znížená |  | 0 | 2.2119 | 3.0878 | 0 | 0 | 4 | K | 2 | ROZPOCET | 0 | 0 | 0 | 0 | 0 | 2 | 0 | 4 | -667692359
34 | K | 317351101.S | Debnenie klenbových pásov valcových vrátane podpernej konštrukcie do výšky 4m zhotovenie | m2 | 21.9 |  | 0 |  |  |  | znížená |  | 0 | 0.00608 | 0.13315 | 0 | 0 | 4 | K | 2 | ROZPOCET | 0 | 0 | 0 | 0 | 0 | 2 | 0 | 4 | -1045905267
35 | K | 317351102.S | Debnenie klenbových pásov valcových vrátane podpernej konštrukcie do výšky 4m odstránenie | m2 | 21.9 |  | 0 |  |  |  | znížená |  | 0 | 0 | 0 | 0 | 0 | 4 | K | 2 | ROZPOCET | 0 | 0 | 0 | 0 | 0 | 2 | 0 | 4 | 1010906866
36 | K | 317361821.S | Výstuž prekladov z ocele B500 (10505) | t | 0.195 |  | 0 |  |  |  | znížená |  | 0 | 1.0114 | 0.19723 | 0 | 0 | 4 | K | 2 | ROZPOCET | 0 | 0 | 0 | 0 | 0 | 2 | 0 | 4 | 1493347289
37 | K | 331321315.S | Betón stĺpov a pilierov hranatých, ťahadiel, rámových stojok, vzpier, železový (bez výstuže) tr. C 20/25 | m3 | 13.248 |  | 0 |  |  |  | znížená |  | 0 | 2.2969 | 30.4291 | 0 | 0 | 4 | K | 2 | ROZPOCET | 0 | 0 | 0 | 0 | 0 | 2 | 0 | 4 | -907463639
38 | K | 331351101.S | Debnenie hranatých stĺpov prierezu pravouhlého štvoruholníka výšky do 4 m, zhotovenie-dielce | m2 | 150.407 |  | 0 |  |  |  | znížená |  | 0 | 0.00056 | 0.084228 | 0 | 0 | 4 | K | 2 | ROZPOCET | 0 | 0 | 0 | 0 | 0 | 2 | 0 | 4 | 866934337
39 | K | 331351102.S | Debnenie hranatých stĺpov prierezu pravouhlého štvoruholníka výšky do 4 m, odstránenie-dielce | m2 | 150.407 |  | 0 |  |  |  | znížená |  | 0 | 0 | 0 | 0 | 0 | 4 | K | 2 | ROZPOCET | 0 | 0 | 0 | 0 | 0 | 2 | 0 | 4 | -1635082496
40 | K | 331361821.S | Výstuž stĺpov, pilierov, stojok hranatých z bet. ocele B500 (10505) | t | 1.855 |  | 0 |  |  |  | znížená |  | 0 | 1.0195 | 1.8912 | 0 | 0 | 4 | K | 2 | ROZPOCET | 0 | 0 | 0 | 0 | 0 | 2 | 0 | 4 | -1008944901
41 | K | 342272041.S | Priečky z pórobetónových tvárnic hladkých s objemovou hmotnosťou do 600 kg/m3 hrúbky 125 mm | m2 | 70.352 |  | 0 |  |  |  | znížená |  | 0 | 0.09314 | 6.5526 | 0 | 0 | 4 | K | 2 | ROZPOCET | 0 | 0 | 0 | 0 | 0 | 2 | 0 | 4 | -1183035733
42 | K | 342272051.S | Priečky z pórobetónových tvárnic hladkých s objemovou hmotnosťou do 600 kg/m3 hrúbky 150 mm | m2 | 66.695 |  | 0 |  |  |  | znížená |  | 0 | 0.11124 | 7.4192 | 0 | 0 | 4 | K | 2 | ROZPOCET | 0 | 0 | 0 | 0 | 0 | 2 | 0 | 4 | -2065024959
43 | K | 342948112.S | Ukotvenie priečok k murovaným konštrukciám priskrutkovaním | m | 13.5 |  | 0 |  |  |  | znížená |  | 0 | 0.00046 | 0.00621 | 0 | 0 | 4 | K | 2 | ROZPOCET | 0 | 0 | 0 | 0 | 0 | 2 | 0 | 4 | 755292427
44 | K | 342948113.S | Ukotvenie priečok k betónovým konštrukciám priskrutkovaním | m | 18.7 |  | 0 |  |  |  | znížená |  | 0 | 0.00046 | 0.008602 | 0 | 0 | 4 | K | 2 | ROZPOCET | 0 | 0 | 0 | 0 | 0 | 2 | 0 | 4 | 356998928
45 | K | 342948116.S | Ukončenie priečok hr. nad 100 mm ku konštrukciam polyuretánovou penou | m | 19.575 |  | 0 |  |  |  | znížená |  | 0 | 0.00015 | 0.0029362 | 0 | 0 | 4 | K | 2 | ROZPOCET | 0 | 0 | 0 | 0 | 0 | 2 | 0 | 4 | 1284398420
46 | K | 389361001.S | Doplňujúca výstuž prefabrikovaných konštrukcií z betonárskej ocele pre každý druh a stavebný diel | t | 0.033 |  | 0 |  |  |  | znížená |  | 0 | 1.002 | 0.033066 | 0 | 0 | 4 | K | 2 | ROZPOCET | 0 | 0 | 0 | 0 | 0 | 2 | 0 | 4 | -532156765
47 | K | 389381001.S | Dobetónovanie prefabrikovaných konštrukcií | m3 | 0.621 |  | 0 |  |  |  | znížená |  | 0 | 2.4617 | 1.5287 | 0 | 0 | 4 | K | 2 | ROZPOCET | 0 | 0 | 0 | 0 | 0 | 2 | 0 | 4 | -1582521967
| D | 4 | Vodorovné konštrukcie |  |  |  | 0 | [5 empty] | 0 |  | 90.2569 |  | 0 | 1 | D | 1 | ROZPOCET | [6 empty] | 0
48 | K | 411135003.S | Montáž stropného panelu z predpät. betónu Spiroll, hmotnosti nad 3 do 7 t | ks | 9 |  | 0 |  |  |  | znížená |  | 0 | 0.36465 | 3.2818 | 0 | 0 | 4 | K | 2 | ROZPOCET | 0 | 0 | 0 | 0 | 0 | 2 | 0 | 4 | 1921717198
49 | M | 593430007000.S | Stropný panel predpätý SPIROLL hrúbky 265-4/12,5, PPD.../264, lxšxv 1000x1190x265 mm, max. dĺžka 10000 mm | m | 87.3 |  | 0 |  |  |  | znížená |  | 0 | 0.411 | 35.8803 | 0 | 0 | 8 | M | 2 | ROZPOCET | 0 | 0 | 0 | 0 | 0 | 2 | 0 | 4 | 194495906
50 | K | 411321314.S | Betón stropov doskových a trámových, železový tr. C 20/25 | m3 | 1.187 |  | 0 |  |  |  | znížená |  | 0 | 2.297 | 2.7266 | 0 | 0 | 4 | K | 2 | ROZPOCET | 0 | 0 | 0 | 0 | 0 | 2 | 0 | 4 | -39682476
51 | K | 411351101.S | Debnenie stropov doskových zhotovenie-dielce | m2 | 11.2 |  | 0 |  |  |  | znížená |  | 0 | 0.00104 | 0.011648 | 0 | 0 | 4 | K | 2 | ROZPOCET | 0 | 0 | 0 | 0 | 0 | 2 | 0 | 4 | 268185644
52 | K | 411351102.S | Debnenie stropov doskových odstránenie-dielce | m2 | 11.2 |  | 0 |  |  |  | znížená |  | 0 | 0 | 0 | 0 | 0 | 4 | K | 2 | ROZPOCET | 0 | 0 | 0 | 0 | 0 | 2 | 0 | 4 | 6252427
53 | K | 411361821.S | Výstuž stropov doskových, trámových, vložkových,konzolových alebo balkónových, B500 (10505) | t | 0.166 |  | 0 |  |  |  | znížená |  | 0 | 1.0163 | 0.1687 | 0 | 0 | 4 | K | 2 | ROZPOCET | 0 | 0 | 0 | 0 | 0 | 2 | 0 | 4 | -1707003320
54 | K | 417321414.S | Betón stužujúcich pásov a vencov železový tr. C 20/25 | m3 | 18.315 |  | 0 |  |  |  | znížená |  | 0 | 2.297 | 42.0693 | 0 | 0 | 4 | K | 2 | ROZPOCET | 0 | 0 | 0 | 0 | 0 | 2 | 0 | 4 | 1192117996
55 | K | 417351115.S | Debnenie bočníc stužujúcich pásov a vencov vrátane vzpier zhotovenie | m2 | 207.908 |  | 0 |  |  |  | znížená |  | 0 | 0.016892 | 3.512 | 0 | 0 | 4 | K | 2 | ROZPOCET | 0 | 0 | 0 | 0 | 0 | 2 | 0 | 4 | 1130707941
56 | K | 417351116.S | Debnenie bočníc stužujúcich pásov a vencov vrátane vzpier odstránenie | m2 | 207.908 |  | 0 |  |  |  | znížená |  | 0 | 0 | 0 | 0 | 0 | 4 | K | 2 | ROZPOCET | 0 | 0 | 0 | 0 | 0 | 2 | 0 | 4 | -1617919741
57 | K | 417361821.S | Výstuž stužujúcich pásov a vencov z betonárskej ocele B500 (10505) | t | 2.564 |  | 0 |  |  |  | znížená |  | 0 | 1.0166 | 2.6065 | 0 | 0 | 4 | K | 2 | ROZPOCET | 0 | 0 | 0 | 0 | 0 | 2 | 0 | 4 | -814586425
| D | 6 | Úpravy povrchov, podlahy, osadenie |  |  |  | 0 | [5 empty] | 0 |  | 429.6914 |  | 0 | 1 | D | 1 | ROZPOCET | [6 empty] | 0
58 | K | 610991111.S | Zakrývanie výplní vnútorných okenných otvorov, predmetov a konštrukcií | m2 | 50.79 |  | 0 |  |  |  | znížená |  | 0 | 0.00019136 | 0.0097192 | 0 | 0 | 4 | K | 2 | ROZPOCET | 0 | 0 | 0 | 0 | 0 | 2 | 0 | 4 | -404310553
59 | K | 611460112.S | Príprava vnútorného podkladu stropov na betónové podklady kontaktným mostíkom | m2 | 102.2 |  | 0 |  |  |  | znížená |  | 0 | 0.000425 | 0.043435 | 0 | 0 | 4 | K | 2 | ROZPOCET | 0 | 0 | 0 | 0 | 0 | 2 | 0 | 4 | -633992434
60 | K | 611460384.S | Vnútorná omietka stropov vápennocementová štuková (jemná), hr. 4 mm | m2 | 102.2 |  | 0 |  |  |  | znížená |  | 0 | 0.0066 | 0.67452 | 0 | 0 | 4 | K | 2 | ROZPOCET | 0 | 0 | 0 | 0 | 0 | 2 | 0 | 4 | 1374609670
61 | K | 611481119.S | Potiahnutie vnútorných stropov sklotextílnou mriežkou s celoplošným prilepením | m2 | 102.2 |  | 0 |  |  |  | znížená |  | 0 | 0.005154 | 0.52674 | 0 | 0 | 4 | K | 2 | ROZPOCET | 0 | 0 | 0 | 0 | 0 | 2 | 0 | 4 | 1143433193
62 | K | 612460111.S | Príprava vnútorného podkladu stien na silno a nerovnomerne nasiakavé podklady regulátorom nasiakavosti | m2 | 274.092 |  | 0 |  |  |  | znížená |  | 0 | 0.00015 | 0.041114 | 0 | 0 | 4 | K | 2 | ROZPOCET | 0 | 0 | 0 | 0 | 0 | 2 | 0 | 4 | 896331833
63 | K | 612460151.S | Príprava vnútorného podkladu stien cementovým prednástrekom, hr. 3 mm | m2 | 650.674 |  | 0 |  |  |  | znížená |  | 0 | 0.00493 | 3.2078 | 0 | 0 | 4 | K | 2 | ROZPOCET | 0 | 0 | 0 | 0 | 0 | 2 | 0 | 4 | -269594027
64 | K | 612460241.S | Vnútorná omietka stien vápennocementová jadrová (hrubá), hr. 10 mm | m2 | 650.674 |  | 0 |  |  |  | znížená |  | 0 | 0.01575 | 10.2481 | 0 | 0 | 4 | K | 2 | ROZPOCET | 0 | 0 | 0 | 0 | 0 | 2 | 0 | 4 | -553993822
65 | K | 612460384.S | Vnútorná omietka stien vápennocementová štuková (jemná), hr. 4 mm | m2 | 839.809 |  | 0 |  |  |  | znížená |  | 0 | 0.0063 | 5.2908 | 0 | 0 | 4 | K | 2 | ROZPOCET | 0 | 0 | 0 | 0 | 0 | 2 | 0 | 4 | -1559439385
66 | K | 612481031.S | Rohový profil z pozinkovaného plechu pre hrúbku omietky 8 až 12 mm | m | 366.16 |  | 0 |  |  |  | znížená |  | 0 | 0.001911 | 0.69973 | 0 | 0 | 4 | K | 2 | ROZPOCET | 0 | 0 | 0 | 0 | 0 | 2 | 0 | 4 | -26006984
67 | K | 612481119.S | Potiahnutie vnútorných stien sklotextílnou mriežkou s celoplošným prilepením | m2 | 274.092 |  | 0 |  |  |  | znížená |  | 0 | 0.005154 | 1.4127 | 0 | 0 | 4 | K | 2 | ROZPOCET | 0 | 0 | 0 | 0 | 0 | 2 | 0 | 4 | -712841587
68 | K | 620991121.S | Zakrývanie výplní vonkajších otvorov s rámami a zárubňami, zábradlí, oplechovania, atď. zhotovené z lešenia akýmkoľvek spôsobom | m2 | 50.79 |  | 0 |  |  |  | znížená |  | 0 | 0.00019236 | 0.00977 | 0 | 0 | 4 | K | 2 | ROZPOCET | 0 | 0 | 0 | 0 | 0 | 2 | 0 | 4 | 176597936
69 | K | 621460114.S | Príprava vonkajšieho podkladu podhľadov na hladké nenasiakavé podklady adhéznym mostíkom | m2 | 8.729 |  | 0 |  |  |  | znížená |  | 0 | 0.00035 | 0.0030551 | 0 | 0 | 4 | K | 2 | ROZPOCET | 0 | 0 | 0 | 0 | 0 | 2 | 0 | 4 | 1745560169
70 | K | 621461043.S | Vonkajšia omietka podhľadov pastovitá silikátová ryhovaná, hr. 2 mm | m2 | 8.729 |  | 0 |  |  |  | znížená |  | 0 | 0.00292 | 0.025489 | 0 | 0 | 4 | K | 2 | ROZPOCET | 0 | 0 | 0 | 0 | 0 | 2 | 0 | 4 | -1891978384
71 | K | 622460114.S | Príprava vonkajšieho podkladu stien na hladké nenasiakavé podklady adhéznym mostíkom | m2 | 10.719 |  | 0 |  |  |  | znížená |  | 0 | 0.00035 | 0.0037516 | 0 | 0 | 4 | K | 2 | ROZPOCET | 0 | 0 | 0 | 0 | 0 | 2 | 0 | 4 | 1466560170
72 | K | 622460121.S | Príprava vonkajšieho podkladu stien penetráciou základnou | m2 | 468.958 |  | 0 |  |  |  | znížená |  | 0 | 0.000225 | 0.10552 | 0 | 0 | 4 | K | 2 | ROZPOCET | 0 | 0 | 0 | 0 | 0 | 2 | 0 | 4 | 1539504701
73 | K | 622461023.S | Vonkajšia omietka stien pastovitá akrylátová ryhovaná, hr. 2 mm | m2 | 38.52 |  | 0 |  |  |  | znížená |  | 0 | 0.00292 | 0.11248 | 0 | 0 | 4 | K | 2 | ROZPOCET | 0 | 0 | 0 | 0 | 0 | 2 | 0 | 4 | 112217283
74 | K | 622461043.S | Vonkajšia omietka stien pastovitá silikátová ryhovaná, hr. 2 mm | m2 | 441.157 |  | 0 |  |  |  | znížená |  | 0 | 0.00292 | 1.2882 | 0 | 0 | 4 | K | 2 | ROZPOCET | 0 | 0 | 0 | 0 | 0 | 2 | 0 | 4 | 841458061
75 | K | 622481119.S | Potiahnutie vonkajších stien sklotextilnou mriežkou s celoplošným prilepením | m2 | 7.478 |  | 0 |  |  |  | znížená |  | 0 | 0.00515 | 0.038512 | 0 | 0 | 4 | K | 2 | ROZPOCET | 0 | 0 | 0 | 0 | 0 | 2 | 0 | 4 | 1070851290
76 | K | 625250111.S | Príplatok za zhotovenie vodorovnej podhľadovej konštrukcie z kontaktného zatepľovacieho systému z EPS hr. do 190 mm | m2 | 8.729 |  | 0 |  |  |  | znížená |  | 0 | 0 | 0 | 0 | 0 | 4 | K | 2 | ROZPOCET | 0 | 0 | 0 | 0 | 0 | 2 | 0 | 4 | 1855602902
77 | K | 625250201.S | Kontaktný zatepľovací systém z bieleho EPS hr. 30 mm, skrutkovacie kotvy | m2 | 14.324 |  | 0 |  |  |  | znížená |  | 0 | 0.01167 | 0.16716 | 0 | 0 | 4 | K | 2 | ROZPOCET | 0 | 0 | 0 | 0 | 0 | 2 | 0 | 4 | 165016860
78 | K | 625250243.S | Kontaktný zatepľovací systém z bieleho EPS hr. 50 mm, zatĺkacie kotvy | m2 | 2.685 |  | 0 |  |  |  | znížená |  | 0 | 0.01196 | 0.032113 | 0 | 0 | 4 | K | 2 | ROZPOCET | 0 | 0 | 0 | 0 | 0 | 2 | 0 | 4 | -1130719172
79 | K | 625250248.S | Kontaktný zatepľovací systém z bieleho EPS hr. 100 mm, zatĺkacie kotvy | m2 | 398.33 |  | 0 |  |  |  | znížená |  | 0 | 0.01273 | 5.0707 | 0 | 0 | 4 | K | 2 | ROZPOCET | 0 | 0 | 0 | 0 | 0 | 2 | 0 | 4 | 1764796358
80 | K | 625250313.S | Kontaktný zatepľovací systém ostenia z bieleho EPS hr. 30 mm | m2 | 21.945 |  | 0 |  |  |  | znížená |  | 0 | 0.01149 | 0.25215 | 0 | 0 | 4 | K | 2 | ROZPOCET | 0 | 0 | 0 | 0 | 0 | 2 | 0 | 4 | -718280482
81 | K | 625250543.S | Kontaktný zatepľovací systém soklovej alebo vodou namáhanej časti hr. 50 mm, skrutkovacie kotvy | m2 | 5.124 |  | 0 |  |  |  | znížená |  | 0 | 0.01135 | 0.058157 | 0 | 0 | 4 | K | 2 | ROZPOCET | 0 | 0 | 0 | 0 | 0 | 2 | 0 | 4 | 2140003474
82 | K | 625250583.S | Kontaktný zatepľovací systém soklovej alebo vodou namáhanej časti hr. 50 mm, zatĺkacie kotvy | m2 | 0.36 |  | 0 |  |  |  | znížená |  | 0 | 0.01135 | 0.004086 | 0 | 0 | 4 | K | 2 | ROZPOCET | 0 | 0 | 0 | 0 | 0 | 2 | 0 | 4 | 791012663
83 | K | 625250588.S | Kontaktný zatepľovací systém soklovej alebo vodou namáhanej časti hr. 100 mm, zatĺkacie kotvy | m2 | 37.68 |  | 0 |  |  |  | znížená |  | 0 | 0.01299 | 0.48946 | 0 | 0 | 4 | K | 2 | ROZPOCET | 0 | 0 | 0 | 0 | 0 | 2 | 0 | 4 | 1904423105
84 | K | 625250613.S | Kontaktný zatepľovací systém soklovej alebo vodou namáhanej časti ostenia hr. 30 mm | m2 | 0.48 |  | 0 |  |  |  | znížená |  | 0 | 0.010549 | 0.0050635 | 0 | 0 | 4 | K | 2 | ROZPOCET | 0 | 0 | 0 | 0 | 0 | 2 | 0 | 4 | 189224520
85 | K | 631313711.S | Mazanina z betónu prostého (m3) tr. C 25/30 hr.nad 80 do 120 mm | m3 | 23.478 |  | 0 |  |  |  | znížená |  | 0 | 2.4157 | 56.7163 | 0 | 0 | 4 | K | 2 | ROZPOCET | 0 | 0 | 0 | 0 | 0 | 2 | 0 | 4 | -690912744
86 | K | 631315711.S | Mazanina z betónu prostého (m3) tr. C 25/30 hr.nad 120 do 240 mm | m3 | 70.276 |  | 0 |  |  |  | znížená |  | 0 | 2.4157 | 169.7671 | 0 | 0 | 4 | K | 2 | ROZPOCET | 0 | 0 | 0 | 0 | 0 | 2 | 0 | 4 | -1591762718
87 | K | 631316198.S | Povrchová úprava vsypovou zmesou betónových (pancierových) podláh so syntetickým plnivom, stredné zaťaženie, hr. vsypu 3 mm | m2 | 586.16 |  | 0 |  |  |  | znížená |  | 0 | 0.00501 | 2.9367 | 0 | 0 | 4 | K | 2 | ROZPOCET | 0 | 0 | 0 | 0 | 0 | 2 | 0 | 4 | 1170279823
88 | K | 631316199 | Ochranný, vytvrdzujúci a ošetrujúci nástrek čerstvého betónu Sikafloor ProSeal 12 po úprave hladením | m2 | 586.16 |  | 0 |  |  |  | znížená |  | 0 | 0.0002 | 0.11723 | 0 | 0 | 4 | K | 2 | ROZPOCET | 0 | 0 | 0 | 0 | 0 | 2 | 0 | 4 | -213714628
89 | K | 631319101 | Ochranný nástrek betónových podláh, ošetrovací prostriedok na čerstvý betón, na zníženie odparovania vody z povrchu betónu | m2 | 586.16 |  | 0 |  |  |  | znížená |  | 0 | 0.000223 | 0.13071 | 0 | 0 | 4 | K | 2 | ROZPOCET | 0 | 0 | 0 | 0 | 0 | 2 | 0 | 4 | 2027749785
90 | K | 631319153.S | Príplatok za prehlad. povrchu betónovej mazaniny min. tr.C 8/10 oceľ. hlad. hr. 80-120 mm | m3 | 23.478 |  | 0 |  |  |  | znížená |  | 0 | 0 | 0 | 0 | 0 | 4 | K | 2 | ROZPOCET | 0 | 0 | 0 | 0 | 0 | 2 | 0 | 4 | 550846195
91 | K | 631319155.S | Príplatok za prehlad. povrchu betónovej mazaniny min. tr.C 8/10 oceľ. hlad. hr. 120-240 mm | m3 | 70.276 |  | 0 |  |  |  | znížená |  | 0 | 0 | 0 | 0 | 0 | 4 | K | 2 | ROZPOCET | 0 | 0 | 0 | 0 | 0 | 2 | 0 | 4 | 260836855
92 | K | 631319175.S | Príplatok za strhnutie povrchu mazaniny latou pre hr. obidvoch vrstiev mazaniny nad 120 do 240 mm | m3 | 70.276 |  | 0 |  |  |  | znížená |  | 0 | 0 | 0 | 0 | 0 | 4 | K | 2 | ROZPOCET | 0 | 0 | 0 | 0 | 0 | 2 | 0 | 4 | -1367034746
93 | K | 631501111.S | Násyp s utlačením a urovnaním povrchu z kameniva ťaženého hrubého a drobného | m3 | 93.912 |  | 0 |  |  |  | znížená |  | 0 | 1.7127 | 160.8431 | 0 | 0 | 4 | K | 2 | ROZPOCET | 0 | 0 | 0 | 0 | 0 | 2 | 0 | 4 | 893644217
94 | K | 632001011.S | Zhotovenie separačnej fólie v podlahových vrstvách z PE | m2 | 348.2 |  | 0 |  |  |  | znížená |  | 0 | 0 | 0 | 0 | 0 | 4 | K | 2 | ROZPOCET | 0 | 0 | 0 | 0 | 0 | 2 | 0 | 4 | -1293240866
95 | M | 283230007500.S | Oddeľovacia fólia na potery | m2 | 400.43 |  | 0 |  |  |  | znížená |  | 0 | 0.0001 | 0.040043 | 0 | 0 | 8 | M | 2 | ROZPOCET | 0 | 0 | 0 | 0 | 0 | 2 | 0 | 4 | -1190687533
96 | K | 632001021.S | Zhotovenie okrajovej dilatačnej pásky z PE | m | 269.343 |  | 0 |  |  |  | znížená |  | 0 | 0 | 0 | 0 | 0 | 4 | K | 2 | ROZPOCET | 0 | 0 | 0 | 0 | 0 | 2 | 0 | 4 | 323542417
97 | M | 283320004800.S | Okrajová dilatačná páska z PE 100/5 mm bez fólie na oddilatovanie poterov od stenových konštrukcií | m | 272.036 |  | 0 |  |  |  | znížená |  | 0 | 0.00015 | 0.040805 | 0 | 0 | 8 | M | 2 | ROZPOCET | 0 | 0 | 0 | 0 | 0 | 2 | 0 | 4 | 170245002
98 | K | 632001051.S | Zhotovenie jednonásobného penetračného náteru pre potery a stierky | m2 | 101.96 |  | 0 |  |  |  | znížená |  | 0 | 0 | 0 | 0 | 0 | 4 | K | 2 | ROZPOCET | 0 | 0 | 0 | 0 | 0 | 2 | 0 | 4 | -1630138728
99 | M | 585520008700.S | Penetračný náter na nasiakavé podklady pod potery, samonivelizačné hmoty a stavebné lepidlá | kg | 21.004 |  | 0 |  |  |  | znížená |  | 0 | 0.001 | 0.021004 | 0 | 0 | 8 | M | 2 | ROZPOCET | 0 | 0 | 0 | 0 | 0 | 2 | 0 | 4 | 1119338608
100 | K | 632452116.S | Cementový poter z betonárky, pevnosti v tlaku 20 MPa, hr. 40 mm | m2 | 101.96 |  | 0 |  |  |  | znížená |  | 0 | 0.08652 | 8.8216 | 0 | 0 | 4 | K | 2 | ROZPOCET | 0 | 0 | 0 | 0 | 0 | 2 | 0 | 4 | -1185928556
101 | K | 634601521.S | Zaplnenie dilatačných škár v mazaninách tmelom akrylátovým šírky škáry do 10 mm | m | 410.104 |  | 0 |  |  |  | znížená |  | 0 | 0.00013 | 0.053314 | 0 | 0 | 4 | K | 2 | ROZPOCET | 0 | 0 | 0 | 0 | 0 | 2 | 0 | 4 | 1682269626
102 | K | 634920012.S | Rezanie dilatačných škár v čiastočne zatvrdnutej betónovej mazanine alebo poteru hĺbky nad 10 do 20 mm, šírky nad 5 do 10 mm | m | 410.104 |  | 0 |  |  |  | znížená |  | 0 | 4.2e-06 | 0.0017224 | 0 | 0 | 4 | K | 2 | ROZPOCET | 0 | 0 | 0 | 0 | 0 | 2 | 0 | 4 | 660140865
103 | K | 642944121.S | Dodatočná montáž oceľovej dverovej zárubne, plochy otvoru do 2,5 m2 | ks | 2 |  | 0 |  |  |  | znížená |  | 0 | 0.03964 | 0.07928 | 0 | 0 | 4 | K | 2 | ROZPOCET | 0 | 0 | 0 | 0 | 0 | 2 | 0 | 4 | -484970377
104 | M | 553310002100.S | Zárubňa kovová šxv 300-1195x500-1970 a 2100 mm, dvojdielna na dodatočnú montáž | ks | 2 |  | 0 |  |  |  | znížená |  | 0 | 0.01 | 0.02 | 0 | 0 | 8 | M | 2 | ROZPOCET | 0 | 0 | 0 | 0 | 0 | 2 | 0 | 4 | 1928569609
105 | K | 648991113.S | Osadenie parapetných dosiek z plastických a poloplast., hmôt, š. nad 200 mm | m | 31.3 |  | 0 |  |  |  | znížená |  | 0 | 0.00794 | 0.24852 | 0 | 0 | 4 | K | 2 | ROZPOCET | 0 | 0 | 0 | 0 | 0 | 2 | 0 | 4 | -1451844467
106 | M | 611560000300.S | Parapetná doska plastová, šírka 250 mm, komôrková vnútorná, zlatý dub, mramor, mahagon, svetlý buk, orech | m | 31.3 |  | 0 |  |  |  | znížená |  | 0 | 0.00098 | 0.030674 | 0 | 0 | 8 | M | 2 | ROZPOCET | 0 | 0 | 0 | 0 | 0 | 2 | 0 | 4 | -1746261219
107 | M | 611560000800.S | Plastové krytky k vnútorným parapetom plastovým, pár, vo farbe biela, mramor, zlatý dub, buk, mahagón, orech | ks | 30 |  | 0 |  |  |  | znížená |  | 0 | 0.0001 | 0.003 | 0 | 0 | 8 | M | 2 | ROZPOCET | 0 | 0 | 0 | 0 | 0 | 2 | 0 | 4 | 1928294366
| D | 9 | Ostatné konštrukcie a práce-búranie |  |  |  | 0 | [5 empty] | 0 |  | 83.5276 |  | 224.7027 | 1 | D | 1 | ROZPOCET | [6 empty] | 0
108 | K | 917831512.S | Osadenie palisád hranatých betónových do betónu dĺžky 60 cm - do radu | m | 62.05 |  | 0 |  |  |  | znížená |  | 0 | 0.16332 | 10.134 | 0 | 0 | 4 | K | 2 | ROZPOCET | 0 | 0 | 0 | 0 | 0 | 2 | 0 | 4 | 370807480
109 | M | 592170005400.S | Palisáda betónová, rozmer 120x165x600 mm, prírodná | ks | 379.746 |  | 0 |  |  |  | znížená |  | 0 | 0.0213 | 8.0886 | 0 | 0 | 8 | M | 2 | ROZPOCET | 0 | 0 | 0 | 0 | 0 | 2 | 0 | 4 | -1172262312
110 | K | 917831513.S | Osadenie palisád hranatých betónových do betónu dĺžky 80 cm - do radu | m | 62.05 |  | 0 |  |  |  | znížená |  | 0 | 0.20416 | 12.6681 | 0 | 0 | 4 | K | 2 | ROZPOCET | 0 | 0 | 0 | 0 | 0 | 2 | 0 | 4 | -1848813196
111 | M | 592170005500.S | Palisáda betónová, rozmer 120x165x800 mm, prírodná | ks | 379.746 |  | 0 |  |  |  | znížená |  | 0 | 0.036 | 13.6709 | 0 | 0 | 8 | M | 2 | ROZPOCET | 0 | 0 | 0 | 0 | 0 | 2 | 0 | 4 | -181615092
112 | K | 941941031.S | Montáž lešenia ľahkého pracovného radového s podlahami šírky od 0,80 do 1,00 m, výšky do 10 m | m2 | 398.48 |  | 0 |  |  |  | znížená |  | 0 | 0.02572 | 10.2489 | 0 | 0 | 4 | K | 2 | ROZPOCET | 0 | 0 | 0 | 0 | 0 | 2 | 0 | 4 | 937024150
113 | K | 941941191.S | Príplatok za prvý a každý ďalší i začatý mesiac použitia lešenia ľahkého pracovného radového s podlahami šírky od 0,80 do 1,00 m, výšky do 10 m | m2 | 796.96 |  | 0 |  |  |  | znížená |  | 0 | 0 | 0 | 0 | 0 | 4 | K | 2 | ROZPOCET | 0 | 0 | 0 | 0 | 0 | 2 | 0 | 4 | -1618768134
114 | K | 941941831.S | Demontáž lešenia ľahkého pracovného radového s podlahami šírky nad 0,80 do 1,00 m, výšky do 10 m | m2 | 398.48 |  | 0 |  |  |  | znížená |  | 0 | 0.02572 | 10.2489 | 0 | 0 | 4 | K | 2 | ROZPOCET | 0 | 0 | 0 | 0 | 0 | 2 | 0 | 4 | 2096816709
115 | K | 941955001.S | Lešenie ľahké pracovné pomocné, s výškou lešeňovej podlahy do 1,20 m | m2 | 101.5 |  | 0 |  |  |  | znížená |  | 0 | 0.00153 | 0.15529 | 0 | 0 | 4 | K | 2 | ROZPOCET | 0 | 0 | 0 | 0 | 0 | 2 | 0 | 4 | 1626507802
116 | K | 941955002.S | Lešenie ľahké pracovné pomocné s výškou lešeňovej podlahy nad 1,20 do 1,90 m | m2 | 102.21 |  | 0 |  |  |  | znížená |  | 0 | 0.00192 | 0.19624 | 0 | 0 | 4 | K | 2 | ROZPOCET | 0 | 0 | 0 | 0 | 0 | 2 | 0 | 4 | 865256317
117 | K | 943943221 | Montáž lešenia priestorového ľahkého bez podláh pri zaťaženie do 2 kPa, výšky do 10 m | m3 | 343.76 |  | 0 |  |  |  | znížená |  | 0 | 0.02868 | 9.8591 | 0 | 0 | 4 | K | 2 | ROZPOCET | 0 | 0 | 0 | 0 | 0 | 2 | 0 | 4 | 2010772176
118 | K | 943943292 | Príplatok za prvý a každý ďalší i začatý mesiac používania lešenia priestorového ľahkého bez podláh výšky do 10 m a nad 10 do 22 m | m3 | 687.52 |  | 0 |  |  |  | znížená |  | 0 | 0 | 0 | 0 | 0 | 4 | K | 2 | ROZPOCET | 0 | 0 | 0 | 0 | 0 | 2 | 0 | 4 | 1184232655
119 | K | 943943821 | Demontáž lešenia priestorového ľahkého bez podláh pri zaťaženie do 2 kPa, výšky do 10 m | m3 | 343.76 |  | 0 |  |  |  | znížená |  | 0 | 0.0239 | 8.2159 | 0 | 0 | 4 | K | 2 | ROZPOCET | 0 | 0 | 0 | 0 | 0 | 2 | 0 | 4 | 1244761216
120 | K | 953943123.S | Osadenie drobných kovových predmetov do betónu pred zabetónovaním, hmotnosti 5-15 kg/kus (bez dodávky) | ks | 22 |  | 0 |  |  |  | znížená |  | 0 | 0.00025 | 0.0055 | 0 | 0 | 4 | K | 2 | ROZPOCET | 0 | 0 | 0 | 0 | 0 | 2 | 0 | 4 | 1454815870
121 | M | D-TC-12161 | Kotvenie pomúrnice | ks | 22 |  | 0 |  |  |  | znížená |  | 0 | 0 | 0 | 0 | 0 | 32 | M | 2 | ROZPOCET | 0 | 0 | 0 | 0 | 0 | 2 | 0 | 16 | 1957764942
122 | K | 953945351.S | Hliníkový rohový ochranný profil s integrovanou mriežkou | m | 121.94 |  | 0 |  |  |  | znížená |  | 0 | 3e-05 | 0.0036582 | 0 | 0 | 4 | K | 2 | ROZPOCET | 0 | 0 | 0 | 0 | 0 | 2 | 0 | 4 | 1622287576
123 | K | 953995406.S | Okenný a dverový začisťovací profil | m | 120.2 |  | 0 |  |  |  | znížená |  | 0 | 0.000231 | 0.027766 | 0 | 0 | 4 | K | 2 | ROZPOCET | 0 | 0 | 0 | 0 | 0 | 2 | 0 | 4 | -1152667320
124 | K | 953995412.S | Nadokenný profil s priznanou okapničkou | m | 65.19 |  | 0 |  |  |  | znížená |  | 0 | 7.35e-05 | 0.0047915 | 0 | 0 | 4 | K | 2 | ROZPOCET | 0 | 0 | 0 | 0 | 0 | 2 | 0 | 4 | -658552224
125 | K | 962032231.S | Búranie muriva alebo vybúranie otvorov plochy nad 4 m2 nadzákladového z tehál pálených, vápenopieskových, cementových na maltu, -1,90500t | m3 | 61.551 |  | 0 |  |  |  | znížená |  | 0 | 0 | 0 | 1.905 | 117.2547 | 4 | K | 2 | ROZPOCET | 0 | 0 | 0 | 0 | 0 | 2 | 0 | 4 | -145633525
126 | K | 962032314.S | Búranie pilierov tehlových na akúkoľvek maltu, -1,80000t | m3 | 10.338 |  | 0 |  |  |  | znížená |  | 0 | 0 | 0 | 1.8 | 18.6084 | 4 | K | 2 | ROZPOCET | 0 | 0 | 0 | 0 | 0 | 2 | 0 | 4 | -916052112
127 | K | 965042241.S | Búranie podkladov pod dlažby, liatych dlažieb a mazanín,betón,liaty asfalt hr.nad 100 mm, plochy nad 4 m2 -2,20000t | m3 | 6.63 |  | 0 |  |  |  | znížená |  | 0 | 0 | 0 | 2.2 | 14.586 | 4 | K | 2 | ROZPOCET | 0 | 0 | 0 | 0 | 0 | 2 | 0 | 4 | -1322603526
128 | K | 968061115.S | Demontáž okien drevených, 1 bm obvodu - 0,008t | m | 6.68 |  | 0 |  |  |  | znížená |  | 0 | 0 | 0 | 0.008 | 0.05344 | 4 | K | 2 | ROZPOCET | 0 | 0 | 0 | 0 | 0 | 2 | 0 | 4 | -1075748671
129 | K | 968061116.S | Demontáž dverí drevených vchodových, 1 bm obvodu - 0,012t | m | 10.5 |  | 0 |  |  |  | znížená |  | 0 | 0 | 0 | 0.012 | 0.126 | 4 | K | 2 | ROZPOCET | 0 | 0 | 0 | 0 | 0 | 2 | 0 | 4 | -1209460889
130 | K | 979082111.S | Vnútrostavenisková doprava sutiny a vybúraných hmôt do 10 m | t | 224.703 |  | 0 |  |  |  | znížená |  | 0 | 0 | 0 | 0 | 0 | 4 | K | 2 | ROZPOCET | 0 | 0 | 0 | 0 | 0 | 2 | 0 | 4 | 1484634396
131 | K | 979082121.S | Vnútrostavenisková doprava sutiny a vybúraných hmôt za každých ďalších 5 m | t | 1797.624 |  | 0 |  |  |  | znížená |  | 0 | 0 | 0 | 0 | 0 | 4 | K | 2 | ROZPOCET | 0 | 0 | 0 | 0 | 0 | 2 | 0 | 4 | -1548675838
132 | K | 981011111.S | Demolácia budov, vykonávaná postupným rozoberaním, drevených ľahkých jednostranne obitých, -0,03900t | m3 | 1899.339 |  | 0 |  |  |  | znížená |  | 0 | 0 | 0 | 0.039 | 74.0742 | 4 | K | 2 | ROZPOCET | 0 | 0 | 0 | 0 | 0 | 2 | 0 | 4 | 651220478
| D | 99 | Presun hmôt HSV |  |  |  | 0 | [5 empty] | 0 |  | 0 |  | 0 | 1 | D | 1 | ROZPOCET | [6 empty] | 0
133 | K | 998021021.S | Presun hmôt pre haly 802, 811 zvislá konštr.z tehál,tvárnic,blokov alebo kovová do výšky 20 m | t | 1388.485 |  | 0 |  |  |  | znížená |  | 0 | 0 | 0 | 0 | 0 | 4 | K | 2 | ROZPOCET | 0 | 0 | 0 | 0 | 0 | 2 | 0 | 4 | 244056965
| D | PSV | Práce a dodávky PSV |  |  |  | 0 | [5 empty] | 0 |  | 26.8997 |  | 0 | 2 | D | 0 | ROZPOCET | [6 empty] | 0
| D | 711 | Izolácie proti vode a vlhkosti |  |  |  | 0 | [5 empty] | 0 |  | 0.97939 |  | 0 | 2 | D | 1 | ROZPOCET | [6 empty] | 0
134 | K | 711111001.S | Zhotovenie izolácie proti zemnej vlhkosti vodorovná náterom penetračným za studena | m2 | 930 |  | 0 |  |  |  | znížená |  | 0 | 0 | 0 | 0 | 0 | 16 | K | 2 | ROZPOCET | 0 | 0 | 0 | 0 | 0 | 2 | 0 | 16 | -1478454038
135 | M | 246170000900.S | Lak asfaltový penetračný | t | 0.279 |  | 0 |  |  |  | znížená |  | 0 | 1 | 0.279 | 0 | 0 | 32 | M | 2 | ROZPOCET | 0 | 0 | 0 | 0 | 0 | 2 | 0 | 16 | 949017837
136 | K | 711132107 | Zhotovenie izolácie proti zemnej vlhkosti nopovou fóloiu položenou voľne na ploche zvislej | m2 | 60.48 |  | 0 |  |  |  | znížená |  | 0 | 7.5e-05 | 0.004536 | 0 | 0 | 16 | K | 2 | ROZPOCET | 0 | 0 | 0 | 0 | 0 | 2 | 0 | 16 | 444258679
137 | M | 283230002700 | Nopová HDPE fólia FONDALINE PLUS 500, výška nopu 8 mm, proti zemnej vlhkosti s radónovou ochranou, pre spodnú stavbu, ONDULINE | m2 | 69.552 |  | 0 |  |  |  | znížená |  | 0 | 0.002 | 0.1391 | 0 | 0 | 32 | M | 2 | ROZPOCET | 0 | 0 | 0 | 0 | 0 | 2 | 0 | 16 | -1046582217
138 | K | 711141559.S | Zhotovenie izolácie proti zemnej vlhkosti a tlakovej vode vodorovná NAIP pritavením | m2 | 400 |  | 0 |  |  |  | znížená |  | 0 | 0.00054226 | 0.2169 | 0 | 0 | 16 | K | 2 | ROZPOCET | 0 | 0 | 0 | 0 | 0 | 2 | 0 | 16 | 466916714
139 | M | 1010151220 | Modifikovaný asfaltovaný pás ELASTEK 40 SPECIAL MINERAL (7,5 m2 v rolke) -25°C | m2 | 556 |  | 0 |  |  |  | znížená |  | 0 | 0 | 0 | 0 | 0 | 32 | M | 2 | ROZPOCET | 0 | 0 | 0 | 0 | 0 | 2 | 0 | 16 | 2034865247
140 | K | 711142559.S | Zhotovenie izolácie proti zemnej vlhkosti a tlakovej vode zvislá NAIP pritavením | m2 | 80 |  | 0 |  |  |  | znížená |  | 0 | 0.00054 | 0.0432 | 0 | 0 | 16 | K | 2 | ROZPOCET | 0 | 0 | 0 | 0 | 0 | 2 | 0 | 16 | -1748085965
141 | K | 711190020.S | Ukončujúci profil drenážných fólií na perimetrických doskách | m | 100.8 |  | 0 |  |  |  | znížená |  | 0 | 0.000285 | 0.028728 | 0 | 0 | 16 | K | 2 | ROZPOCET | 0 | 0 | 0 | 0 | 0 | 2 | 0 | 16 | -117353962
142 | K | 711211051.S | Jednozlož. silikátová hydroizolačná hmota, stierka vodorovná | m2 | 20.55 |  | 0 |  |  |  | znížená |  | 0 | 0.0021 | 0.043155 | 0 | 0 | 16 | K | 2 | ROZPOCET | 0 | 0 | 0 | 0 | 0 | 2 | 0 | 16 | 720130134
143 | K | 711212051.S | Jednozlož. silikátová hydroizolačná hmota, stierka zvislá | m2 | 35.453 |  | 0 |  |  |  | znížená |  | 0 | 0.0023 | 0.081542 | 0 | 0 | 16 | K | 2 | ROZPOCET | 0 | 0 | 0 | 0 | 0 | 2 | 0 | 16 | 2087948818
144 | K | 711745567.S | Zhotovenie detailov pásmi pritavením spojov obrátených alebo spätných so zosilnením r.š. 500 m | m | 100 |  | 0 |  |  |  | znížená |  | 0 | 0.00027 | 0.027 | 0 | 0 | 16 | K | 2 | ROZPOCET | 0 | 0 | 0 | 0 | 0 | 2 | 0 | 16 | -817865313
145 | K | 711793010.1R | Tesniace pásky | m | 60.22 |  | 0 |  |  |  | znížená |  | 0 | 0.00193 | 0.11622 | 0 | 0 | 16 | K | 2 | ROZPOCET | 0 | 0 | 0 | 0 | 0 | 2 | 0 | 16 | -1499672708
146 | K | 998711202.S | Presun hmôt pre izoláciu proti vode v objektoch výšky nad 6 do 12 m | % |  |  | 0 |  |  |  | znížená |  | 0 | 0 | 0 | 0 | 0 | 16 | K | 2 | ROZPOCET | 0 | 0 | 0 | 0 | 0 | 2 | 0 | 16 | 1951137264
| D | 713 | Izolácie tepelné |  |  |  | 0 | [5 empty] | 0 |  | 0.45761 |  | 0 | 2 | D | 1 | ROZPOCET | [6 empty] | 0
147 | K | 713122111 | Montáž tepelnej izolácie podláh polystyrénom, kladeným voľne v jednej vrstve | m2 | 113.46 |  | 0 |  |  |  | znížená |  | 0 | 0 | 0 | 0 | 0 | 16 | K | 2 | ROZPOCET | 0 | 0 | 0 | 0 | 0 | 2 | 0 | 16 | -855607414
148 | M | 283720000900.S | Doska EPS hr. 50 mm, pevnosť v tlaku 150 kPa, na zateplenie podláh a plochých striech | m2 | 104.04 |  | 0 |  |  |  | znížená |  | 0 | 0.00133 | 0.13837 | 0 | 0 | 32 | M | 2 | ROZPOCET | 0 | 0 | 0 | 0 | 0 | 2 | 0 | 16 | 1007538571
149 | M | 283720009000.S | Doska EPS hr. 100 mm, pevnosť v tlaku 150 kPa, na zateplenie podláh a plochých striech | m2 | 11.689 |  | 0 |  |  |  | znížená |  | 0 | 0.00245 | 0.028638 | 0 | 0 | 32 | M | 2 | ROZPOCET | 0 | 0 | 0 | 0 | 0 | 2 | 0 | 16 | -862028917
150 | K | 713131143.1R | Montáž parotesnej fólie na strop od spodu | m2 | 105.3 |  | 0 |  |  |  | znížená |  | 0 | 3e-05 | 0.003159 | 0 | 0 | 16 | K | 2 | ROZPOCET | 0 | 0 | 0 | 0 | 0 | 2 | 0 | 16 | 1378727055
151 | M | 283230006700.S | Parozábrana š. 1,5 m, hliníková vrstva uložená medzi vysoko transparentnou PES fóliou a PE fóliou s vystužujúcou mriežkou (180g/m2) | m2 | 121.095 |  | 0 |  |  |  | znížená |  | 0 | 0.00018 | 0.021797 | 0 | 0 | 32 | M | 2 | ROZPOCET | 0 | 0 | 0 | 0 | 0 | 2 | 0 | 16 | -336913972
152 | K | 713131144.1R | Montáž paropriepustnej fólie na strop zhora | m2 | 105.3 |  | 0 |  |  |  | znížená |  | 0 | 1e-05 | 0.001053 | 0 | 0 | 16 | K | 2 | ROZPOCET | 0 | 0 | 0 | 0 | 0 | 2 | 0 | 16 | 711502620
153 | M | 283230004400.S | Poistná hydroizolačná paropriepustná fólia pod strešnú krytinu, plošná hmotnosť 110 g/m2 | m2 | 121.095 |  | 0 |  |  |  | znížená |  | 0 | 0.00011 | 0.01332 | 0 | 0 | 32 | M | 2 | ROZPOCET | 0 | 0 | 0 | 0 | 0 | 2 | 0 | 16 | 312511261
154 | K | 713132210.S | Montáž tepelnej izolácie podzemných stien a základov xps bodovým prilepením | m2 | 60.48 |  | 0 |  |  |  | znížená |  | 0 | 0.001 | 0.06048 | 0 | 0 | 16 | K | 2 | ROZPOCET | 0 | 0 | 0 | 0 | 0 | 2 | 0 | 16 | -1077418624
155 | M | 283750001000.S | Doska XPS hr. 100 mm, zateplenie soklov, suterénov, podláh | m2 | 61.69 |  | 0 |  |  |  | znížená |  | 0 | 0.003 | 0.18507 | 0 | 0 | 32 | M | 2 | ROZPOCET | 0 | 0 | 0 | 0 | 0 | 2 | 0 | 16 | -822497609
156 | K | 713142155.S | Montáž tepelnej izolácie striech plochých do 10° polystyrénom, rozloženej v jednej vrstve, prikotvením | m2 | 3.465 |  | 0 |  |  |  | znížená |  | 0 | 0.00012 | 0.0004158 | 0 | 0 | 16 | K | 2 | ROZPOCET | 0 | 0 | 0 | 0 | 0 | 2 | 0 | 16 | 415857238
157 | M | 283750000700.S | Doska XPS hr. 50 mm, zateplenie soklov, suterénov, podláh | m2 | 3.534 |  | 0 |  |  |  | znížená |  | 0 | 0.0015 | 0.005301 | 0 | 0 | 32 | M | 2 | ROZPOCET | 0 | 0 | 0 | 0 | 0 | 2 | 0 | 16 | 1500166681
158 | K | 713166250.1R | Montáž a dodávka striekanej tepelnej izolácie striech šikmých do 40 ° hrúbky do 35 - 40 cm ICYNENE mäkká pena s otvorenou štruktúrou | m3 | 42.56 |  | 0 |  |  |  | znížená |  | 0 | 0 | 0 | 0 | 0 | 16 | K | 2 | ROZPOCET | 0 | 0 | 0 | 0 | 0 | 2 | 0 | 16 | 2036921807
159 | K | 998713202.S | Presun hmôt pre izolácie tepelné v objektoch výšky nad 6 m do 12 m | % |  |  | 0 |  |  |  | znížená |  | 0 | 0 | 0 | 0 | 0 | 16 | K | 2 | ROZPOCET | 0 | 0 | 0 | 0 | 0 | 2 | 0 | 16 | -1579528083
| D | 762 | Konštrukcie tesárske |  |  |  | 0 | [5 empty] | 0 |  | 9.0441 |  | 0 | 2 | D | 1 | ROZPOCET | [6 empty] | 0
160 | K | 762081060.S | Zvláštne výkony na stavenisku, viacstranné hobľovanie reziva | m2 | 219.408 |  | 0 |  |  |  | znížená |  | 0 | 0 | 0 | 0 | 0 | 16 | K | 2 | ROZPOCET | 0 | 0 | 0 | 0 | 0 | 2 | 0 | 16 | 1007101985
161 | K | 762332110.S | Montáž viazaných konštrukcií krovov striech z reziva priemernej plochy do 120 cm2 | m | 277.2 |  | 0 |  |  |  | znížená |  | 0 | 0.00026 | 0.072072 | 0 | 0 | 16 | K | 2 | ROZPOCET | 0 | 0 | 0 | 0 | 0 | 2 | 0 | 16 | -188156541
162 | K | 762332120.S | Montáž viazaných konštrukcií krovov striech z reziva priemernej plochy 120 - 224 cm2 | m | 203.6 |  | 0 |  |  |  | znížená |  | 0 | 0.00026 | 0.052936 | 0 | 0 | 16 | K | 2 | ROZPOCET | 0 | 0 | 0 | 0 | 0 | 2 | 0 | 16 | 1719521390
163 | K | 762335120.S | Montáž viazaných konštrukcií krovov krokví vlašských z hraneného reziva plochy 120 - 288 cm2 | m | 391.8 |  | 0 |  |  |  | znížená |  | 0 | 0 | 0 | 0 | 0 | 16 | K | 2 | ROZPOCET | 0 | 0 | 0 | 0 | 0 | 2 | 0 | 16 | -708853942
164 | M | 605120003000.S | Hranoly zo smreku neopracované hranené akosť I dĺ. 4000-6500 mm x hr. 160 mm, š. 160-220 mm | m3 | 13.882 |  | 0 |  |  |  | znížená |  | 0 | 0.55 | 7.6351 | 0 | 0 | 32 | M | 2 | ROZPOCET | 0 | 0 | 0 | 0 | 0 | 2 | 0 | 16 | -719620178
165 | K | 762341201.S | Montáž latovania jednoduchých striech pre sklon do 60° | m | 403.2 |  | 0 |  |  |  | znížená |  | 0 | 0 | 0 | 0 | 0 | 16 | K | 2 | ROZPOCET | 0 | 0 | 0 | 0 | 0 | 2 | 0 | 16 | -1755996442
166 | K | 762341252.S | Montáž kontralát pre sklon od 22° do 35° | m | 182 |  | 0 |  |  |  | znížená |  | 0 | 0 | 0 | 0 | 0 | 16 | K | 2 | ROZPOCET | 0 | 0 | 0 | 0 | 0 | 2 | 0 | 16 | 230483903
167 | M | 605430000203.S | Laty a lišty z mäkkého reziva neopracované omietané impregnované akosť I | m3 | 1.488 |  | 0 |  |  |  | znížená |  | 0 | 0.5 | 0.744 | 0 | 0 | 32 | M | 2 | ROZPOCET | 0 | 0 | 0 | 0 | 0 | 2 | 0 | 16 | 206658744
168 | K | 762395000.S | Spojovacie prostriedky pre viazané konštrukcie krovov, debnenie a laťovanie, nadstrešné konštr., spádové kliny - svorky, dosky, klince, pásová oceľ, vruty | m3 | 13.973 |  | 0 |  |  |  | znížená |  | 0 | 0.02233 | 0.31202 | 0 | 0 | 16 | K | 2 | ROZPOCET | 0 | 0 | 0 | 0 | 0 | 2 | 0 | 16 | -496382356
169 | K | 762421303.S | Obloženie stropov alebo strešných podhľadov z dosiek OSB skrutkovaných na zraz hr. dosky 15 mm | m2 | 5.264 |  | 0 |  |  |  | znížená |  | 0 | 0.00854 | 0.044955 | 0 | 0 | 16 | K | 2 | ROZPOCET | 0 | 0 | 0 | 0 | 0 | 2 | 0 | 16 | 1944449442
170 | K | 762421306.S | Obloženie stropov alebo strešných podhľadov z dosiek OSB skrutkovaných na zraz hr. dosky 25 mm | m2 | 6.93 |  | 0 |  |  |  | znížená |  | 0 | 0.01174 | 0.081358 | 0 | 0 | 16 | K | 2 | ROZPOCET | 0 | 0 | 0 | 0 | 0 | 2 | 0 | 16 | 1209411950
171 | K | 762421500.S | Montáž obloženia stropov, podkladový rošt | m | 48.776 |  | 0 |  |  |  | znížená |  | 0 | 6e-05 | 0.0029266 | 0 | 0 | 16 | K | 2 | ROZPOCET | 0 | 0 | 0 | 0 | 0 | 2 | 0 | 16 | 927681537
172 | K | 762431303.S | Obloženie stien z dosiek OSB skrutkovaných na zraz hr. dosky 15 mm | m2 | 9.06 |  | 0 |  |  |  | znížená |  | 0 | 0.00848 | 0.076829 | 0 | 0 | 16 | K | 2 | ROZPOCET | 0 | 0 | 0 | 0 | 0 | 2 | 0 | 16 | -1761856801
173 | K | 762431306.S | Obloženie stien z dosiek OSB skrutkovaných na zraz hr. dosky 25 mm | m2 | 1.659 |  | 0 |  |  |  | znížená |  | 0 | 0.01168 | 0.019377 | 0 | 0 | 16 | K | 2 | ROZPOCET | 0 | 0 | 0 | 0 | 0 | 2 | 0 | 16 | -282358101
174 | K | 762431500.S | Montáž obloženia stien, podkladový rošt | m | 42.876 |  | 0 |  |  |  | znížená |  | 0 | 6e-05 | 0.0025726 | 0 | 0 | 16 | K | 2 | ROZPOCET | 0 | 0 | 0 | 0 | 0 | 2 | 0 | 16 | 223697901
175 | K | 998762202.S | Presun hmôt pre konštrukcie tesárske v objektoch výšky do 12 m | % |  |  | 0 |  |  |  | znížená |  | 0 | 0 | 0 | 0 | 0 | 16 | K | 2 | ROZPOCET | 0 | 0 | 0 | 0 | 0 | 2 | 0 | 16 | 1752838451
| D | 763 | Konštrukcie - drevostavby |  |  |  | 0 | [5 empty] | 0 |  | 1.8395 |  | 0 | 2 | D | 1 | ROZPOCET | [6 empty] | 0
176 | K | 763120011.S | Sadrokartónová inštalačná predstena pre sanitárne zariadenia, kca CD+UD, dvojito opláštená doskou impregnovanou H2 2x12,5 mm | m2 | 4.421 |  | 0 |  |  |  | znížená |  | 0 | 0.021762 | 0.09621 | 0 | 0 | 16 | K | 2 | ROZPOCET | 0 | 0 | 0 | 0 | 0 | 2 | 0 | 16 | -292405112
177 | K | 763160004.1R | Podkrovie SDK na oceľovej konštrukcií CD+UD a krokvových závesoch, doska protipožiarna, a protipožiarna impregnovaná DFH2 15 mm | m2 | 108.864 |  | 0 |  |  |  | znížená |  | 0 | 0.016013 | 1.7432 | 0 | 0 | 16 | K | 2 | ROZPOCET | 0 | 0 | 0 | 0 | 0 | 2 | 0 | 16 | 1619514088
178 | K | 998763403.S | Presun hmôt pre sádrokartónové konštrukcie v stavbách (objektoch) výšky od 7 do 24 m | % |  |  | 0 |  |  |  | znížená |  | 0 | 0 | 0 | 0 | 0 | 16 | K | 2 | ROZPOCET | 0 | 0 | 0 | 0 | 0 | 2 | 0 | 16 | -998002103
| D | 764 | Konštrukcie klampiarske |  |  |  | 0 | [5 empty] | 0 |  | 2.475 |  | 0 | 2 | D | 1 | ROZPOCET | [6 empty] | 0
179 | K | 764171260.S | Čelo hrebenáča - štít pozink farebný, sklon strechy do 30° | ks | 3 |  | 0 |  |  |  | znížená |  | 0 | 0.00016 | 0.00048 | 0 | 0 | 16 | K | 2 | ROZPOCET | 0 | 0 | 0 | 0 | 0 | 2 | 0 | 16 | 2111258728
180 | K | 764171263.S | Odkvapové lemovanie pozink farebný, r.š. do 250 mm, sklon strechy do 30° | m | 34.6 |  | 0 |  |  |  | znížená |  | 0 | 0.00032 | 0.011072 | 0 | 0 | 16 | K | 2 | ROZPOCET | 0 | 0 | 0 | 0 | 0 | 2 | 0 | 16 | 441353206
181 | K | 764171433.S | Záveterná lišta zhotovená zo zvitkov pozink farebný, r.š. 400 mm | m | 38.268 |  | 0 |  |  |  | znížená |  | 0 | 0.00406 | 0.15537 | 0 | 0 | 16 | K | 2 | ROZPOCET | 0 | 0 | 0 | 0 | 0 | 2 | 0 | 16 | 325701580
182 | K | 764171454.S | Hrebeň zhotovený zo zvitkov pozink farebný, r.š. 500 mm | m | 17.2 |  | 0 |  |  |  | znížená |  | 0 | 0.00546 | 0.093912 | 0 | 0 | 16 | K | 2 | ROZPOCET | 0 | 0 | 0 | 0 | 0 | 2 | 0 | 16 | -1959061786
183 | K | 764171918.S | Pás vetrací hrebeňa a nárožia, šírky do 380 mm | m | 11.2 |  | 0 |  |  |  | znížená |  | 0 | 0.00039 | 0.004368 | 0 | 0 | 16 | K | 2 | ROZPOCET | 0 | 0 | 0 | 0 | 0 | 2 | 0 | 16 | 613463851
184 | K | 764173712.S | Ochranná vetracia mriežka proti hmyzu, šírky 100 mm | m | 22.4 |  | 0 |  |  |  | znížená |  | 0 | 0.00039 | 0.008736 | 0 | 0 | 16 | K | 2 | ROZPOCET | 0 | 0 | 0 | 0 | 0 | 2 | 0 | 16 | 744360518
185 | K | 764175701 | Krytina MASLEN - trapézový systém T-50, šírka 1040 mm, hr. 0,5 mm, sklon strechy do 30° | m2 | 215.066 |  | 0 |  |  |  | znížená |  | 0 | 0.00671 | 1.4431 | 0 | 0 | 16 | K | 2 | ROZPOCET | 0 | 0 | 0 | 0 | 0 | 2 | 0 | 16 | 1807835756
186 | K | 764313001.S | Oddeľovacia štruktúrovaná rohož s integrovanou poistnou hydroizoláciou pre krytiny z pozinkovaného farbeného plechu | m2 | 3.685 |  | 0 |  |  |  | znížená |  | 0 | 0.00047 | 0.0017319 | 0 | 0 | 16 | K | 2 | ROZPOCET | 0 | 0 | 0 | 0 | 0 | 2 | 0 | 16 | 770584291
187 | K | 764317210.S | Krytiny hladké z pozinkovaného farbeného PZf plechu, železobetónových dosiek | m2 | 3.685 |  | 0 |  |  |  | znížená |  | 0 | 0.0092 | 0.033902 | 0 | 0 | 16 | K | 2 | ROZPOCET | 0 | 0 | 0 | 0 | 0 | 2 | 0 | 16 | -871158542
188 | K | 764323420.S | Oplechovanie z pozinkovaného farbeného PZf plechu, odkvapov na strechách s lepenkovou krytinou r.š. 250 mm | m | 2.2 |  | 0 |  |  |  | znížená |  | 0 | 0.00209 | 0.004598 | 0 | 0 | 16 | K | 2 | ROZPOCET | 0 | 0 | 0 | 0 | 0 | 2 | 0 | 16 | 1289936198
189 | K | 764333440.S | Lemovanie z pozinkovaného farbeného PZf plechu, múrov na plochých strechách r.š. 400 mm | m | 14.983 |  | 0 |  |  |  | znížená |  | 0 | 0.00339 | 0.050792 | 0 | 0 | 16 | K | 2 | ROZPOCET | 0 | 0 | 0 | 0 | 0 | 2 | 0 | 16 | 1189616513
190 | K | 764339410.S | Lemovanie z pozinkovaného farbeného PZf plechu, komínov v ploche na vlnitej, šablónovej alebo tvrdej krytine, r.š. 400 mm | m | 3.2 |  | 0 |  |  |  | znížená |  | 0 | 0.00702 | 0.022464 | 0 | 0 | 16 | K | 2 | ROZPOCET | 0 | 0 | 0 | 0 | 0 | 2 | 0 | 16 | 236847744
191 | K | 764352423.S | Žľaby z pozinkovaného farbeného PZf plechu, pododkvapové polkruhové r.š. 250 mm | m | 5.7 |  | 0 |  |  |  | znížená |  | 0 | 0.00166 | 0.009462 | 0 | 0 | 16 | K | 2 | ROZPOCET | 0 | 0 | 0 | 0 | 0 | 2 | 0 | 16 | -1140691052
192 | K | 764352427.S | Žľaby z pozinkovaného farbeného PZf plechu, pododkvapové polkruhové r.š. 330 mm | m | 34.6 |  | 0 |  |  |  | znížená |  | 0 | 0.0021557 | 0.074588 | 0 | 0 | 16 | K | 2 | ROZPOCET | 0 | 0 | 0 | 0 | 0 | 2 | 0 | 16 | 668075014
193 | K | 764352429.S | Žľaby z pozinkovaného farbeného PZf plechu, pododkvapové polkruhové r.š. 400 mm | m | 80.4 |  | 0 |  |  |  | znížená |  | 0 | 0.00271 | 0.21788 | 0 | 0 | 16 | K | 2 | ROZPOCET | 0 | 0 | 0 | 0 | 0 | 2 | 0 | 16 | -1514043718
194 | K | 764359411.S | Kotlík kónický z pozinkovaného farbeného PZf plechu, pre rúry s priemerom do 100 mm | ks | 7 |  | 0 |  |  |  | znížená |  | 0 | 0.0015716 | 0.011001 | 0 | 0 | 16 | K | 2 | ROZPOCET | 0 | 0 | 0 | 0 | 0 | 2 | 0 | 16 | 2279677
195 | K | 764359412.S | Kotlík kónický z pozinkovaného farbeného PZf plechu, pre rúry s priemerom od 100 do 125 mm | ks | 6 |  | 0 |  |  |  | znížená |  | 0 | 0.00158 | 0.00948 | 0 | 0 | 16 | K | 2 | ROZPOCET | 0 | 0 | 0 | 0 | 0 | 2 | 0 | 16 | -277736514
196 | K | 764359451.S | Príplatok k cene za privarenie háku na oceľovú konštrukciu z PZf plechu | ks | 15 |  | 0 |  |  |  | znížená |  | 0 | 7.556e-05 | 0.0011334 | 0 | 0 | 16 | K | 2 | ROZPOCET | 0 | 0 | 0 | 0 | 0 | 2 | 0 | 16 | -637163647
197 | K | 764359473.S | Príplatok k cene za vytvorenie drážky v rezive pre hák z PZf plechu | ks | 122 |  | 0 |  |  |  | znížená |  | 0 | 0 | 0 | 0 | 0 | 16 | K | 2 | ROZPOCET | 0 | 0 | 0 | 0 | 0 | 2 | 0 | 16 | 464342963
198 | K | 764391410.S | Záveterná lišta z pozinkovaného farbeného PZf plechu, r.š. 250 mm | m | 3.35 |  | 0 |  |  |  | znížená |  | 0 | 0.00217 | 0.0072695 | 0 | 0 | 16 | K | 2 | ROZPOCET | 0 | 0 | 0 | 0 | 0 | 2 | 0 | 16 | 808683077
199 | K | 764410440.S | Oplechovanie parapetov z pozinkovaného farbeného PZf plechu, vrátane rohov r.š. 250 mm | m | 31.3 |  | 0 |  |  |  | znížená |  | 0 | 0.00225 | 0.070425 | 0 | 0 | 16 | K | 2 | ROZPOCET | 0 | 0 | 0 | 0 | 0 | 2 | 0 | 16 | 128261806
200 | K | 764430450.S | Oplechovanie muriva a atík z pozinkovaného farbeného PZf plechu, vrátane rohov r.š. 600 mm | m | 24.48 |  | 0 |  |  |  | znížená |  | 0 | 0.00512 | 0.12534 | 0 | 0 | 16 | K | 2 | ROZPOCET | 0 | 0 | 0 | 0 | 0 | 2 | 0 | 16 | 1106232550
201 | K | 764454451.S | Zvodové rúry z pozinkovaného farbeného PZf plechu, kruhové priemer 60 mm | m | 7 |  | 0 |  |  |  | znížená |  | 0 | 0.00125 | 0.00875 | 0 | 0 | 16 | K | 2 | ROZPOCET | 0 | 0 | 0 | 0 | 0 | 2 | 0 | 16 | -970906322
202 | K | 764454453.S | Zvodové rúry z pozinkovaného farbeného PZf plechu, kruhové priemer 100 mm | m | 16.4 |  | 0 |  |  |  | znížená |  | 0 | 0.0020698 | 0.033945 | 0 | 0 | 16 | K | 2 | ROZPOCET | 0 | 0 | 0 | 0 | 0 | 2 | 0 | 16 | 1524205740
203 | K | 764454454.S | Zvodové rúry z pozinkovaného farbeného PZf plechu, kruhové priemer 120 mm | m | 21 |  | 0 |  |  |  | znížená |  | 0 | 0.0028 | 0.0588 | 0 | 0 | 16 | K | 2 | ROZPOCET | 0 | 0 | 0 | 0 | 0 | 2 | 0 | 16 | 1917760770
204 | K | 764900002.S | Kontaktná paropriepustná fólia pod strešnú krytinu, plošná hmotnosť 140 g/m2 | m2 | 137.09 |  | 0 |  |  |  | znížená |  | 0 | 0.00012 | 0.016451 | 0 | 0 | 16 | K | 2 | ROZPOCET | 0 | 0 | 0 | 0 | 0 | 2 | 0 | 16 | -252486524
205 | K | 998764202.S | Presun hmôt pre konštrukcie klampiarske v objektoch výšky nad 6 do 12 m | % |  |  | 0 |  |  |  | znížená |  | 0 | 0 | 0 | 0 | 0 | 16 | K | 2 | ROZPOCET | 0 | 0 | 0 | 0 | 0 | 2 | 0 | 16 | -1334508077
| D | 766 | Konštrukcie stolárske |  |  |  | 0 | [5 empty] | 0 |  | 0.92475 |  | 0 | 2 | D | 1 | ROZPOCET | [6 empty] | 0
206 | K | 766621265.1R | Montáž a dodávka drevených jednokrídlových otváravých stodolových dverí rozmeru 0,9x2,3m vrátane zárubne /viď. projekt/ | ks | 3 |  | 0 |  |  |  | znížená |  | 0 | 0.00021 | 0.00063 | 0 | 0 | 16 | K | 2 | ROZPOCET | 0 | 0 | 0 | 0 | 0 | 2 | 0 | 16 | 973885420
207 | K | 766621265.2R | Montáž a dodávka drevených jednokrídlových otváravých stodolových dverí rozmeru 1,1x2,15m vrátane zárubne /viď. projekt/ | ks | 1 |  | 0 |  |  |  | znížená |  | 0 | 0.00021 | 0.00021 | 0 | 0 | 16 | K | 2 | ROZPOCET | 0 | 0 | 0 | 0 | 0 | 2 | 0 | 16 | -959046132
208 | K | 766621265.3R | Montáž a dodávka drevených jednokrídlových otváravých stodolových dverí rozmeru 1,4x2,55m vrátane zárubne /viď. projekt/ | ks | 1 |  | 0 |  |  |  | znížená |  | 0 | 0.00021 | 0.00021 | 0 | 0 | 16 | K | 2 | ROZPOCET | 0 | 0 | 0 | 0 | 0 | 2 | 0 | 16 | 2026872364
209 | K | 766621265.4R | Montáž a dodávka drevených dvojkrídlových posuvných stodolových dverí rozmeru 2,4x2,55m vrátane zárubne /viď. projekt/ | ks | 1 |  | 0 |  |  |  | znížená |  | 0 | 0.00021 | 0.00021 | 0 | 0 | 16 | K | 2 | ROZPOCET | 0 | 0 | 0 | 0 | 0 | 2 | 0 | 16 | -1075506743
210 | K | 766621265.5R | Montáž a dodávka drevených jednokrídlových otváravých interiérových dverí rozmeru 1,5x2,55m s nadsvetlíkom a bočným svetlíkom vrátane zárubne /viď. projekt/ | ks | 1 |  | 0 |  |  |  | znížená |  | 0 | 0.00021 | 0.00021 | 0 | 0 | 16 | K | 2 | ROZPOCET | 0 | 0 | 0 | 0 | 0 | 2 | 0 | 16 | -960953483
211 | K | 766621265.S | Montáž okien drevených s hydroizolačnými ISO páskami (exteriérová a interiérová) | m | 121.1 |  | 0 |  |  |  | znížená |  | 0 | 0.00021 | 0.025431 | 0 | 0 | 16 | K | 2 | ROZPOCET | 0 | 0 | 0 | 0 | 0 | 2 | 0 | 16 | -550475111
212 | M | 283290006100.S | Tesniaca paropriepustná fólia polymér-flísová, š. 290 mm, dĺ. 30 m, pre tesnenie pripájacej škáry okenného rámu a muriva z exteriéru | m | 127.155 |  | 0 |  |  |  | znížená |  | 0 | 0.0001 | 0.012716 | 0 | 0 | 32 | M | 2 | ROZPOCET | 0 | 0 | 0 | 0 | 0 | 2 | 0 | 16 | -1388010023
213 | M | 283290006200.S | Tesniaca paronepriepustná fólia polymér-flísová, š. 70 mm, dĺ. 30 m, pre tesnenie pripájacej škáry okenného rámu a muriva z interiéru | m | 127.155 |  | 0 |  |  |  | znížená |  | 0 | 0.0001 | 0.012716 | 0 | 0 | 32 | M | 2 | ROZPOCET | 0 | 0 | 0 | 0 | 0 | 2 | 0 | 16 | 917987905
214 | M | 611110016900.S | Drevené výplne otvorov s izolačným trojsklom | m2 | 30.425 |  | 0 |  |  |  | znížená |  | 0 | 0.01356 | 0.41256 | 0 | 0 | 32 | M | 2 | ROZPOCET | 0 | 0 | 0 | 0 | 0 | 2 | 0 | 16 | -165449956
215 | K | 766662112.S | Montáž dverového krídla otočného jednokrídlového poldrážkového, do existujúcej zárubne, vrátane kovania | ks | 6 |  | 0 |  |  |  | znížená |  | 0 | 0 | 0 | 0 | 0 | 16 | K | 2 | ROZPOCET | 0 | 0 | 0 | 0 | 0 | 2 | 0 | 16 | 1832389544
216 | M | 549150000600.S | Kľučka dverová a rozeta 2x, nehrdzavejúca oceľ, povrch nerez brúsený | ks | 6 |  | 0 |  |  |  | znížená |  | 0 | 0.001 | 0.006 | 0 | 0 | 32 | M | 2 | ROZPOCET | 0 | 0 | 0 | 0 | 0 | 2 | 0 | 16 | -147656897
217 | M | 611610000400.S | Dvere vnútorné jednokrídlové, šírka 600-900 mm, výplň papierová voština, povrch fólia, plné | ks | 6 |  | 0 |  |  |  | znížená |  | 0 | 0.025 | 0.15 | 0 | 0 | 32 | M | 2 | ROZPOCET | 0 | 0 | 0 | 0 | 0 | 2 | 0 | 16 | -2074730228
218 | M | 611610002900.S | Dvere vnútorné jednokrídlové, šírka 600-900 mm, výplň DTD doska, povrch CPL laminát, mechanicky odolné plné | ks | 6 |  | 0 |  |  |  | znížená |  | 0 | 0.025 | 0.15 | 0 | 0 | 32 | M | 2 | ROZPOCET | 0 | 0 | 0 | 0 | 0 | 2 | 0 | 16 | -502073283
219 | M | 611810002700.S | Zárubňa vnútorná obložková, šírka 600-900 mm, výška 1970 mm, DTD doska, povrch CPL laminát, pre stenu hrúbky 60-170 mm, pre jednokrídlové dvere | ks | 4 |  | 0 |  |  |  | znížená |  | 0 | 0.015 | 0.06 | 0 | 0 | 32 | M | 2 | ROZPOCET | 0 | 0 | 0 | 0 | 0 | 2 | 0 | 16 | 1296152491
220 | K | 766681031.S | Montáž okeníc drevených jednokrídlových na stenu budovy do 1,12 m2 | ks | 19 |  | 0 |  |  |  | znížená |  | 0 | 0 | 0 | 0 | 0 | 16 | K | 2 | ROZPOCET | 0 | 0 | 0 | 0 | 0 | 2 | 0 | 16 | 2114643560
221 | M | 549160001700.S | Kovanie na stenu stavby, 1-krídlové do ostenia hr. do 170 mm, výška krídla do 1400 mm | kpl. | 19 |  | 0 |  |  |  | znížená |  | 0 | 0.0013 | 0.0247 | 0 | 0 | 32 | M | 2 | ROZPOCET | 0 | 0 | 0 | 0 | 0 | 2 | 0 | 16 | 490586281
222 | M | 611570000100.S | Drevené okenice lamelové, lamela 45° šxhr 10x32 mm, prevedenie smrek | m2 | 21.28 |  | 0 |  |  |  | znížená |  | 0 | 0.00325 | 0.06916 | 0 | 0 | 32 | M | 2 | ROZPOCET | 0 | 0 | 0 | 0 | 0 | 2 | 0 | 16 | 1431275066
223 | K | 998766202.S | Presun hmot pre konštrukcie stolárske v objektoch výšky nad 6 do 12 m | % |  |  | 0 |  |  |  | znížená |  | 0 | 0 | 0 | 0 | 0 | 16 | K | 2 | ROZPOCET | 0 | 0 | 0 | 0 | 0 | 2 | 0 | 16 | 1597668821
| D | 767 | Konštrukcie doplnkové kovové |  |  |  | 0 | [5 empty] | 0 |  | 7.0194 |  | 0 | 2 | D | 1 | ROZPOCET | [6 empty] | 0
260 | K | 767230000.1R | Montáž zábradlia kovového na schody, výplň rebrovanie | m | 21.864 |  | 0 |  |  |  | znížená |  | 0 | 0.00172 | 0.037606 | 0 | 0 | 16 | K | 2 | ROZPOCET | 0 | 0 | 0 | 0 | 0 | 2 | 0 | 16 | -1026038223
259 | M | 553520001400.S | Zábradlie na schody, vertikálna výplň, kovové s povrchovou úpravou, výška do 1200 mm, kotvenie do podlahy, vhodné do interiéru aj exteriéru | m | 21.864 |  | 0 |  |  |  | znížená |  | 0 | 0.005 | 0.10932 | 0 | 0 | 32 | M | 2 | ROZPOCET | 0 | 0 | 0 | 0 | 0 | 2 | 0 | 16 | -1668501838
224 | K | 767397103.S | Montáž strešných sendvičových panelov na OK, hrúbky nad 120 mm | m2 | 464.63 |  | 0 |  |  |  | znížená |  | 0 | 0.00047 | 0.21838 | 0 | 0 | 16 | K | 2 | ROZPOCET | 0 | 0 | 0 | 0 | 0 | 2 | 0 | 16 | -356531020
225 | M | 553260001700.S | Panel sendvičový s polyuretánovým jadrom strešný oceľový plášť š. 1000 mm hr. jadra 100 mm | m2 | 501.8 |  | 0 |  |  |  | znížená |  | 0 | 0.01326 | 6.6539 | 0 | 0 | 32 | M | 2 | ROZPOCET | 0 | 0 | 0 | 0 | 0 | 2 | 0 | 16 | -485854281
226 | K | 767411112.1R | Montáž a dodávka systémových klampiarskych prvkov pre opláštenie striech sendvičovými panelmi | kpl | 1 |  | 0 |  |  |  | znížená |  | 0 | 0.00022 | 0.00022 | 0 | 0 | 16 | K | 2 | ROZPOCET | 0 | 0 | 0 | 0 | 0 | 2 | 0 | 16 | 579347797
227 | K | 998767202.S | Presun hmôt pre kovové stavebné doplnkové konštrukcie v objektoch výšky nad 6 do 12 m | % |  |  | 0 |  |  |  | znížená |  | 0 | 0 | 0 | 0 | 0 | 16 | K | 2 | ROZPOCET | 0 | 0 | 0 | 0 | 0 | 2 | 0 | 16 | -1321877184
| D | 771 | Podlahy z dlaždíc |  |  |  | 0 | [5 empty] | 0 |  | 1.0524 |  | 0 | 2 | D | 1 | ROZPOCET | [6 empty] | 0
228 | K | 771415004 | Montáž soklíkov z obkladačiek do tmelu veľ. 300 x 80 mm | m | 39.34 |  | 0 |  |  |  | znížená |  | 0 | 0.0034324 | 0.13503 | 0 | 0 | 16 | K | 2 | ROZPOCET | 0 | 0 | 0 | 0 | 0 | 2 | 0 | 16 | 1805483285
229 | K | 771576119 | Montáž podláh z dlaždíc keramických do tmelu flexibilného mrazuvzdorného v obmedzenom priestore veľ. 300 x 300 mm | m2 | 56.01 |  | 0 |  |  |  | znížená |  | 0 | 0.003197 | 0.17906 | 0 | 0 | 16 | K | 2 | ROZPOCET | 0 | 0 | 0 | 0 | 0 | 2 | 0 | 16 | 1451487749
230 | M | 597740000900.S | Dlaždice keramické s protišmykovým povrchom, lxv 300x300 mm, viacfarebné | m2 | 61.523 |  | 0 |  |  |  | znížená |  | 0 | 0.012 | 0.73828 | 0 | 0 | 32 | M | 2 | ROZPOCET | 0 | 0 | 0 | 0 | 0 | 2 | 0 | 16 | -1426187040
231 | K | 998771202.S | Presun hmôt pre podlahy z dlaždíc v objektoch výšky nad 6 do 12 m | % |  |  | 0 |  |  |  | znížená |  | 0 | 0 | 0 | 0 | 0 | 16 | K | 2 | ROZPOCET | 0 | 0 | 0 | 0 | 0 | 2 | 0 | 16 | -1816497181
| D | 775 | Podlahy vlysové a parketové |  |  |  | 0 | [5 empty] | 0 |  | 0.40116 |  | 0 | 2 | D | 1 | ROZPOCET | [6 empty] | 0
232 | K | 775413130 | Montáž podlahových soklíkov alebo líšt obvodových lepením | m | 38.19 |  | 0 |  |  |  | znížená |  | 0 | 1.5e-05 | 0.00057285 | 0 | 0 | 16 | K | 2 | ROZPOCET | 0 | 0 | 0 | 0 | 0 | 2 | 0 | 16 | 610926400
233 | M | 611990004200 | Lišta soklová, KLASIK - drevená lišta, typ: profil, drevený masív,dub, buk a parený buk (30x18 mm) dĺž. 2,0 a viac m | m | 38.572 |  | 0 |  |  |  | znížená |  | 0 | 0.0005 | 0.019286 | 0 | 0 | 32 | M | 2 | ROZPOCET | 0 | 0 | 0 | 0 | 0 | 2 | 0 | 16 | -2143618314
234 | K | 775413220 | Montáž prechodovej lišty priskrutkovaním | m | 6 |  | 0 |  |  |  | znížená |  | 0 | 1.25e-05 | 7.5e-05 | 0 | 0 | 16 | K | 2 | ROZPOCET | 0 | 0 | 0 | 0 | 0 | 2 | 0 | 16 | -157093043
235 | M | 6119800957 | Lišta prechodová skrutkovacia,s hladkým povrchom | m | 6.06 |  | 0 |  |  |  | znížená |  | 0 | 0.0002 | 0.001212 | 0 | 0 | 32 | M | 2 | ROZPOCET | 0 | 0 | 0 | 0 | 0 | 2 | 0 | 16 | 449093205
236 | K | 775550110.S | Montáž podlahy z laminátových a drevených parkiet, click spoj, položená voľne | m2 | 56.95 |  | 0 |  |  |  | znížená |  | 0 | 2e-05 | 0.001139 | 0 | 0 | 16 | K | 2 | ROZPOCET | 0 | 0 | 0 | 0 | 0 | 2 | 0 | 16 | 504383963
237 | M | 611980003005.S | Podlaha laminátová, hrúbka 7 mm | m2 | 58.089 |  | 0 |  |  |  | znížená |  | 0 | 0.00628 | 0.3648 | 0 | 0 | 32 | M | 2 | ROZPOCET | 0 | 0 | 0 | 0 | 0 | 2 | 0 | 16 | 821860988
238 | K | 775592110.S | Montáž podložky vyrovnávacej a tlmiacej penovej hr. 2 mm pod plávajúce podlahy | m2 | 56.95 |  | 0 |  |  |  | znížená |  | 0 | 0 | 0 | 0 | 0 | 16 | K | 2 | ROZPOCET | 0 | 0 | 0 | 0 | 0 | 2 | 0 | 16 | 1368628576
239 | M | 283230008500.S | Podložka z penového PE pod plávajúce podlahy, hr. 2 mm | m2 | 58.659 |  | 0 |  |  |  | znížená |  | 0 | 6e-05 | 0.0035195 | 0 | 0 | 32 | M | 2 | ROZPOCET | 0 | 0 | 0 | 0 | 0 | 2 | 0 | 16 | -941940846
240 | K | 775592111.S | Montáž parozábrany pod plávajúce podlahy - fólia PE | m2 | 56.95 |  | 0 |  |  |  | znížená |  | 0 | 0 | 0 | 0 | 0 | 16 | K | 2 | ROZPOCET | 0 | 0 | 0 | 0 | 0 | 2 | 0 | 16 | -64660631
241 | M | 283230007150.S | Parozábrana špeciálna, PE fólia bez spevňujúcej mriežky | m2 | 58.659 |  | 0 |  |  |  | znížená |  | 0 | 0.00018 | 0.010559 | 0 | 0 | 32 | M | 2 | ROZPOCET | 0 | 0 | 0 | 0 | 0 | 2 | 0 | 16 | 1137700525
242 | K | 998775202.S | Presun hmôt pre podlahy vlysové a parketové v objektoch výšky nad 6 do 12 m | % |  |  | 0 |  |  |  | znížená |  | 0 | 0 | 0 | 0 | 0 | 16 | K | 2 | ROZPOCET | 0 | 0 | 0 | 0 | 0 | 2 | 0 | 16 | 696715736
| D | 781 | Dokončovacie práce a obklady |  |  |  | 0 | [5 empty] | 0 |  | 2.1207 |  | 0 | 2 | D | 1 | ROZPOCET | [6 empty] | 0
243 | K | 781445067 | Montáž obkladov vnútor. stien z obkladačiek kladených do tmelu v obmedzenom priestore veľ. 300x200 mm | m2 | 84.957 |  | 0 |  |  |  | znížená |  | 0 | 0.0033645 | 0.28584 | 0 | 0 | 16 | K | 2 | ROZPOCET | 0 | 0 | 0 | 0 | 0 | 2 | 0 | 16 | -1630601103
244 | M | 5976582000 | Obkladačky keramické | m2 | 86.656 |  | 0 |  |  |  | znížená |  | 0 | 0.021 | 1.8198 | 0 | 0 | 32 | M | 2 | ROZPOCET | 0 | 0 | 0 | 0 | 0 | 2 | 0 | 16 | -194251547
245 | K | 781491111.S | Montáž plastových profilov pre obklad do tmelu - roh steny | m | 24.275 |  | 0 |  |  |  | znížená |  | 0 | 0.0005 | 0.012137 | 0 | 0 | 16 | K | 2 | ROZPOCET | 0 | 0 | 0 | 0 | 0 | 2 | 0 | 16 | 1881856802
246 | M | 402401 | Ukon. prof hranatý elox strieborný 8mm/2,5m | bm | 24.518 |  | 0 |  |  |  | znížená |  | 0 | 0.00012 | 0.0029422 | 0 | 0 | 32 | M | 2 | ROZPOCET | 0 | 0 | 0 | 0 | 0 | 2 | 0 | 16 | -368726236
247 | K | 998781202.S | Presun hmôt pre obklady keramické v objektoch výšky nad 6 do 12 m | % |  |  | 0 |  |  |  | znížená |  | 0 | 0 | 0 | 0 | 0 | 16 | K | 2 | ROZPOCET | 0 | 0 | 0 | 0 | 0 | 2 | 0 | 16 | -1513984588
| D | 783 | Dokončovacie práce - nátery |  |  |  | 0 | [5 empty] | 0 |  | 0.23372 |  | 0 | 2 | D | 1 | ROZPOCET | [6 empty] | 0
248 | K | 783124520 | Nátery oceľ.konštr. stredných B a plnostenných D syntetické dvojnásobné, 1x s emailovaním - 105μm | m2 | 335.19 |  | 0 |  |  |  | znížená |  | 0 | 0.0004038 | 0.13535 | 0 | 0 | 16 | K | 2 | ROZPOCET | 0 | 0 | 0 | 0 | 0 | 2 | 0 | 16 | -374382804
249 | K | 783124720 | Nátery oceľ.konštr. stredných B a plnostenných D syntetické základné - 35μm | m2 | 335.19 |  | 0 |  |  |  | znížená |  | 0 | 0.00016184 | 0.054247 | 0 | 0 | 16 | K | 2 | ROZPOCET | 0 | 0 | 0 | 0 | 0 | 2 | 0 | 16 | -245896715
250 | K | 783612100.S | Nátery stolárskych výrobkov olejové farby bielej dvojnásobné | m2 | 219.408 |  | 0 |  |  |  | znížená |  | 0 | 0.00016 | 0.035105 | 0 | 0 | 16 | K | 2 | ROZPOCET | 0 | 0 | 0 | 0 | 0 | 2 | 0 | 16 | -1229677865
251 | K | 783782404.S | Nátery tesárskych konštrukcií, povrchová impregnácia proti drevokaznému hmyzu, hubám a plesniam, jednonásobná | m2 | 450.716 |  | 0 |  |  |  | znížená |  | 0 | 2e-05 | 0.0090143 | 0 | 0 | 16 | K | 2 | ROZPOCET | 0 | 0 | 0 | 0 | 0 | 2 | 0 | 16 | 434431539
| D | 784 | Dokončovacie práce - maľby |  |  |  | 0 | [5 empty] | 0 |  | 0.35196 |  | 0 | 2 | D | 1 | ROZPOCET | [6 empty] | 0
252 | K | 784410100 | Penetrovanie jednonásobné jemnozrnných podkladov výšky do 3,80 m | m2 | 1050.873 |  | 0 |  |  |  | znížená |  | 0 | 9.75e-05 | 0.10246 | 0 | 0 | 16 | K | 2 | ROZPOCET | 0 | 0 | 0 | 0 | 0 | 2 | 0 | 16 | 907187777
253 | K | 784418011.S | Zakrývanie otvorov, podláh a zariadení fóliou v miestnostiach alebo na schodisku | m2 | 50.79 |  | 0 |  |  |  | znížená |  | 0 | 0.000156 | 0.0079232 | 0 | 0 | 16 | K | 2 | ROZPOCET | 0 | 0 | 0 | 0 | 0 | 2 | 0 | 16 | -878964947
254 | K | 784418012 | Zakrývanie podláh a zariadení papierom v miestnostiach alebo na schodisku | m2 | 306.72 |  | 0 |  |  |  | znížená |  | 0 | 2e-06 | 0.00061344 | 0 | 0 | 16 | K | 2 | ROZPOCET | 0 | 0 | 0 | 0 | 0 | 2 | 0 | 16 | 1129452394
255 | K | 784452272 | Maľby z maliarskych zmesí Primalex, Farmal, ručne nanášané dvojnásobné základné na podklad jemnozrnný výšky nad 3,80 m | m2 | 1050.873 |  | 0 |  |  |  | znížená |  | 0 | 0.0002293 | 0.24097 | 0 | 0 | 16 | K | 2 | ROZPOCET | 0 | 0 | 0 | 0 | 0 | 2 | 0 | 16 | 812921265
| D | M | Práce a dodávky M |  |  |  | 0 | [5 empty] | 0 |  | 13.435 |  | 0 | 3 | D | 0 | ROZPOCET | [6 empty] | 0
| D | 43-M | Montáž oceľových konštrukcií |  |  |  | 0 | [5 empty] | 0 |  | 13.435 |  | 0 | 3 | D | 1 | ROZPOCET | [6 empty] | 0
256 | K | 430862006.1R | Montáž ostatných oceľových konštrukcii /prvky strechy, prístrešok, schodisko/ | kg | 12617.778 |  | 0 |  |  |  | znížená |  | 0 | 0 | 0 | 0 | 0 | 64 | K | 2 | ROZPOCET | 0 | 0 | 0 | 0 | 0 | 2 | 0 | 64 | -1279828967
257 | M | 1348261500 | Výroba a dodávka ostatných oceľových konštrukcii /prvky strechy, prístrešok, schodisko/ | t | 13.435 |  | 0 |  |  |  | znížená |  | 0 | 1 | 13.435 | 0 | 0 | 128 | M | 2 | ROZPOCET | 0 | 0 | 0 | 0 | 0 | 2 | 0 | 128 | 2009977255

## 02 - Zdravotechnika
[9 empty] | >> skryté stĺpce << | [9 empty] | {61824e33-aafc-42bb-9858-7e57c8caa4f9}
0
| KRYCÍ LIST ROZPOČTU | [8 empty] | v --- nižšie sa nachádzajú doplnkové a pomocné údaje k zostavám --- v | [8 empty] | False
Stavba:
Prestavba poľnohospodárskej budovy MHD-sklad na Stajňu pre odchov a ustajnenie koní
Objekt:
02 - Zdravotechnika
| JKSO: |  |  |  |  | KS:
| Miesto: |  | k.ú.Solka, Hospodársky dvor, p.č.193, 194/1, 194/7 |  |  | Dátum: | Vyplň údaj
| Objednávateľ: |  |  |  |  | IČO:
|  | Lucia Rovná SHR, Jilemnického 885/32, 972 13 Nitri |  |  |  | IČ DPH:
| Zhotoviteľ: |  |  |  |  | IČO: | Vyplň údaj
|  | Vyplň údaj |  |  |  | IČ DPH: | Vyplň údaj
| Projektant: |  |  |  |  | IČO:
|  | Ing. J. Ločei |  |  |  | IČ DPH:
| Spracovateľ: |  |  |  |  | IČO:
|  | Ing. J. Ločei |  |  |  | IČ DPH:
Poznámka:
| Cena bez DPH | [5 empty] | 0
|  |  | Základ dane |  |  | Sadzba dane | Výška dane
| DPH | základná | 0 |  |  | 20% | 0
|  | znížená | 0 |  |  | 20% | 0
|  | zákl. prenesená | 0 |  |  | 20% | 0
|  | zníž. prenesená | 0 |  |  | 20% | 0
|  | nulová | 0 |  |  | 0% | 0
| Cena s DPH |  |  | v | EUR |  | 0
| Projektant |  |  | Spracovateľ
| Dátum a podpis: |  | Pečiatka | Dátum a podpis: |  |  | Pečiatka
| Objednávateľ |  |  | Zhotoviteľ
| Dátum a podpis: |  | Pečiatka | Dátum a podpis: |  |  | Pečiatka
REKAPITULÁCIA ROZPOČTU
Stavba:
Prestavba poľnohospodárskej budovy MHD-sklad na Stajňu pre odchov a ustajnenie koní
Objekt:
02 - Zdravotechnika
Miesto: |  |  | k.ú.Solka, Hospodársky dvor, p.č.193, 194/1, 194/7 |  |  | Dátum: | Vyplň údaj
Objednávateľ: |  |  | Lucia Rovná SHR, Jilemnického 885/32, 972 13 Nitri |  |  | Projektant: | Ing. J. Ločei
Zhotoviteľ: |  |  | Vyplň údaj |  |  | Spracovateľ: | Ing. J. Ločei
Kód dielu - Popis | [6 empty] | Cena celkom [EUR]
Náklady z rozpočtu | [6 empty] | 0 | [12 empty] | -1
| HSV - Práce a dodávky HSV | [5 empty] | 0
| 8 - Rúrové vedenie | [5 empty] | 0
| 9 - Ostatné konštrukcie a práce-búranie | [5 empty] | 0
| PSV - Práce a dodávky PSV | [5 empty] | 0
| 721 - Zdravotech. vnútorná kanalizácia | [5 empty] | 0
| 722 - Zdravotechnika - vnútorný vodovod | [5 empty] | 0
| 725 - Zdravotechnika - zariaď. predmety | [5 empty] | 0
ROZPOČET
Stavba:
Prestavba poľnohospodárskej budovy MHD-sklad na Stajňu pre odchov a ustajnenie koní
Objekt:
02 - Zdravotechnika
Miesto: |  |  | k.ú.Solka, Hospodársky dvor, p.č.193, 194/1, 194/7 |  |  | Dátum: | Vyplň údaj
Objednávateľ: |  |  | Lucia Rovná SHR, Jilemnického 885/32, 972 13 Nitri |  |  | Projektant: | Ing. J. Ločei
Zhotoviteľ: |  |  | Vyplň údaj |  |  | Spracovateľ: | Ing. J. Ločei
PČ | Typ | Kód | Popis | MJ | Množstvo | J.cena [EUR] | Cena celkom [EUR] | Cenová sústava |  |  | DPH | J. Nh [h] | Nh celkom [h] | J. hmotnosť [t] | Hmotnosť celkom [t] | J. suť [t] | Suť Celkom [t]
Náklady z rozpočtu | [6 empty] | 0 | [5 empty] | 0 |  | 29.1897 |  | 4.189 |  | D | -1 | [7 empty] | 0
| D | HSV | Práce a dodávky HSV |  |  |  | 0 | [5 empty] | 0 |  | 26.0371 |  | 4.189 | 1 | D | 0 | ROZPOCET | [6 empty] | 0
| D | 8 | Rúrové vedenie |  |  |  | 0 | [5 empty] | 0 |  | 5.1209 |  | 0 | 1 | D | 1 | ROZPOCET | [6 empty] | 0
96 | K | 894211111.S | Šachta kanalizačná s obložením dna betónom tr. C 25/30 na potrubie DN do 200, poklom hermetický OCL 50 kg - 40 t, dno s tvarovanou kynetou výšky do 2,00 m D+M | ks | 3 |  | 0 |  |  |  | znížená |  | 0 | 1.707 | 5.1209 | 0 | 0 | 4 | K | 2 | ROZPOCET | 0 | 0 | 0 | 0 | 0 | 2 | 0 | 4 | 679808207
| D | 9 | Ostatné konštrukcie a práce-búranie |  |  |  | 0 | [5 empty] | 0 |  | 20.9162 |  | 4.189 | 1 | D | 1 | ROZPOCET | [6 empty] | 0
91 | K | 935114423.S | Osadenie odvodňovacieho betónového žľabu univerzálneho s ochrannou hranou svetlej šírky 150 mm a s roštom triedy C 250 | m | 72 |  | 0 |  |  |  | znížená |  | 0 | 0.22394 | 16.1237 | 0 | 0 | 4 | K | 2 | ROZPOCET | 0 | 0 | 0 | 0 | 0 | 2 | 0 | 4 | 596124553
92 | M | 592270006500 | Patentný držiak BGU, FCT pre liatinový mriežkový rošt, HYDRO BG | ks | 76 |  | 0 |  |  |  | znížená |  | 0 | 0.0001 | 0.0076 | 0 | 0 | 8 | M | 2 | ROZPOCET | 0 | 0 | 0 | 0 | 0 | 2 | 0 | 4 | 892531499
93 | M | 592270007300.S | Čelná koncová stena, pre žľaby betónové s ochrannou hranou svetlej šírky 150 mm | ks | 4 |  | 0 |  |  |  | znížená |  | 0 | 0.0006 | 0.0024 | 0 | 0 | 8 | M | 2 | ROZPOCET | 0 | 0 | 0 | 0 | 0 | 2 | 0 | 4 | 139734381
94 | M | 592270014500.S | Mriežkový rošt, štrbiny 30x10 mm, dĺ. 1 m, C 250, s rýchlouzáverom, pozinkovaná oceľ, pre žľaby betónové s ochrannou hranou svetlej šírky 150 mm | ks | 72 |  | 0 |  |  |  | znížená |  | 0 | 0.0079 | 0.5688 | 0 | 0 | 8 | M | 2 | ROZPOCET | 0 | 0 | 0 | 0 | 0 | 2 | 0 | 4 | 993673282
95 | M | 592270022300.S | Odvodňovací žľab betónový univerzálny s ochrannou hranou, svetlá šírka 150 mm, dĺžky 1 m, bez spádu | ks | 72 |  | 0 |  |  |  | znížená |  | 0 | 0.0585 | 4.212 | 0 | 0 | 8 | M | 2 | ROZPOCET | 0 | 0 | 0 | 0 | 0 | 2 | 0 | 4 | 1335187526
1 | K | 961055111.S | Búranie základov alebo vybúranie otvorov plochy nad 4 m2 v základoch železobetónových, -2,40000t | m3 | 1 |  | 0 |  |  |  | znížená |  | 0 | 0 | 0 | 2.4 | 2.4 | 4 | K | 2 | ROZPOCET | 0 | 0 | 0 | 0 | 0 | 2 | 0 | 4 | -1788166335
2 | K | 971081621 | Vybúranie otvorov v priečkach, plochy do 4 m2, hr. do 100 mm | M2 | 3 |  | 0 |  |  |  | znížená |  | 0 | 0.00056 | 0.00168 | 0.113 | 0.339 | 4 | K | 2 | ROZPOCET | 0 | 0 | 0 | 0 | 0 | 2 | 0 | 4 | -182733403
3 | K | 972044251 | Vybúranie otvoru z tvárnic plochy do 0, 09 m2,nad 100 mm, -0,02900t | ks | 10 |  | 0 |  |  |  | znížená |  | 0 | 0 | 0 | 0.029 | 0.29 | 4 | K | 2 | ROZPOCET | 0 | 0 | 0 | 0 | 0 | 2 | 0 | 4 | 923257782
4 | K | 973045131 | Vysekanie v murive betónovom kapsy pre kotvenie upevňovacích prvkov, hĺbky do 150 mm, -0,00300t | ks | 25 |  | 0 |  |  |  | znížená |  | 0 | 0 | 0 | 0.003 | 0.075 | 4 | K | 2 | ROZPOCET | 0 | 0 | 0 | 0 | 0 | 2 | 0 | 4 | -58502970
5 | K | 974031123 | Vysekanie rýh v akomkoľvek murive tehlovom na akúkoľvek maltu do hĺbky 30 mm a š. do 100 mm, -0,00500t | m | 65 |  | 0 |  |  |  | znížená |  | 0 | 0 | 0 | 0.005 | 0.325 | 4 | K | 2 | ROZPOCET | 0 | 0 | 0 | 0 | 0 | 2 | 0 | 4 | -1611316651
6 | K | 974031124 | Vysekanie rýh v akomkoľvek murive tehlovom na akúkoľvek maltu do hĺbky 30 mm a š. do 150 mm, -0,00800t | m | 95 |  | 0 |  |  |  | znížená |  | 0 | 0 | 0 | 0.008 | 0.76 | 4 | K | 2 | ROZPOCET | 0 | 0 | 0 | 0 | 0 | 2 | 0 | 4 | -1404183472
7 | K | 979011111 | Zvislá doprava sutiny a vybúraných hmôt za prvé podlažie nad alebo pod základným podlažím | T | 4.189 |  | 0 |  |  |  | znížená |  | 0 | 0 | 0 | 0 | 0 | 4 | K | 2 | ROZPOCET | 0 | 0 | 0 | 0 | 0 | 2 | 0 | 4 | -170732900
8 | K | 979081111 | Odvoz sutiny a vybúraných hmôt na skládku do 1 km | T | 4.189 |  | 0 |  |  |  | znížená |  | 0 | 0 | 0 | 0 | 0 | 4 | K | 2 | ROZPOCET | 0 | 0 | 0 | 0 | 0 | 2 | 0 | 4 | 1465709298
9 | K | 979081121 | Odvoz sutiny a vybúraných hmôt na skládku za každý ďalší 1 km | T | 41.89 |  | 0 |  |  |  | znížená |  | 0 | 0 | 0 | 0 | 0 | 4 | K | 2 | ROZPOCET | 0 | 0 | 0 | 0 | 0 | 2 | 0 | 4 | -1652734722
| D | PSV | Práce a dodávky PSV |  |  |  | 0 | [5 empty] | 0 |  | 3.1526 |  | 0 | 2 | D | 0 | ROZPOCET | [6 empty] | 0
| D | 721 | Zdravotech. vnútorná kanalizácia |  |  |  | 0 | [5 empty] | 0 |  | 0.72506 |  | 0 | 2 | D | 1 | ROZPOCET | [6 empty] | 0
10 | K | 721171109 | Potrubie z PVC - U odpadové ležaté hrdlové D 110x2, 2 | M | 34 |  | 0 |  |  |  | znížená |  | 0 | 0.018206 | 0.61901 | 0 | 0 | 16 | K | 2 | ROZPOCET | 0 | 0 | 0 | 0 | 0 | 2 | 0 | 16 | -887779139
84 | K | 721171112.S | Potrubie z PVC - U odpadové ležaté hrdlové D 160 mm | m | 30 |  | 0 |  |  |  | znížená |  | 0 | 0.00264 | 0.0792 | 0 | 0 | 16 | K | 2 | ROZPOCET | 0 | 0 | 0 | 0 | 0 | 2 | 0 | 16 | -1565691602
12 | K | 721173204 | Potrubie z PVC - U odpadné pripájacie D 40x1, 8 | M | 20 |  | 0 |  |  |  | znížená |  | 0 | 4e-05 | 0.0008 | 0 | 0 | 16 | K | 2 | ROZPOCET | 0 | 0 | 0 | 0 | 0 | 2 | 0 | 16 | 783178490
13 | K | 721173205 | Potrubie z PVC - U odpadné pripájacie D 50x1, 8 | M | 35 |  | 0 |  |  |  | znížená |  | 0 | 6e-05 | 0.0021 | 0 | 0 | 16 | K | 2 | ROZPOCET | 0 | 0 | 0 | 0 | 0 | 2 | 0 | 16 | 356685939
14 | K | 721194104 | Zriadenie prípojok na potrubí vyvedenie a upevnenie odpadových výpustiek D 40x1,8 | KUS | 18 |  | 0 |  |  |  | znížená |  | 0 | 0 | 0 | 0 | 0 | 16 | K | 2 | ROZPOCET | 0 | 0 | 0 | 0 | 0 | 2 | 0 | 16 | -537434546
15 | K | 721194105 | Zriadenie prípojok na potrubí vyvedenie a upevnenie odpadových výpustiek D 50x1,8 | KUS | 1 |  | 0 |  |  |  | znížená |  | 0 | 0 | 0 | 0 | 0 | 16 | K | 2 | ROZPOCET | 0 | 0 | 0 | 0 | 0 | 2 | 0 | 16 | 1706022694
16 | K | 721194109 | Zriadenie prípojok na potrubí vyvedenie a upevnenie odpadových výpustiek D 110x2,3 | KUS | 3 |  | 0 |  |  |  | znížená |  | 0 | 0 | 0 | 0 | 0 | 16 | K | 2 | ROZPOCET | 0 | 0 | 0 | 0 | 0 | 2 | 0 | 16 | -1422689
85 | K | 721213025.S | Montáž dvorného vpustu so zvislým odtokom a zápachovou klapkou s izolačnou prírubou DN 110 | ks | 1 |  | 0 |  |  |  | znížená |  | 0 | 5e-05 | 5e-05 | 0 | 0 | 16 | K | 2 | ROZPOCET | 0 | 0 | 0 | 0 | 0 | 2 | 0 | 16 | -505017005
86 | M | 286630042700.S | Vpust dvojdielny, vertikálny/horizontálny odtok DN 110, zápachová uzávierka, s izolačnou prírubou, | ks | 1 |  | 0 |  |  |  | znížená |  | 0 | 0.00834 | 0.00834 | 0 | 0 | 32 | M | 2 | ROZPOCET | 0 | 0 | 0 | 0 | 0 | 2 | 0 | 16 | 232188880
19 | K | 721271106 | Ventilačné hlavice M | KUS | 1 |  | 0 |  |  |  | znížená |  | 0 | 0.01556 | 0.01556 | 0 | 0 | 16 | K | 2 | ROZPOCET | 0 | 0 | 0 | 0 | 0 | 2 | 0 | 16 | 828263354
20 | K | 721290111 | Ostatné - skúška tesnosti kanalizácie v objektoch vodou do DN 125 | M | 119 |  | 0 |  |  |  | znížená |  | 0 | 0 | 0 | 0 | 0 | 16 | K | 2 | ROZPOCET | 0 | 0 | 0 | 0 | 0 | 2 | 0 | 16 | 577814959
21 | K | 998721201 | Presun hmôt pre vnútornú kanalizáciu v objektoch výšky do 6 m | % |  |  | 0 |  |  |  | znížená |  | 0 | 0 | 0 | 0 | 0 | 16 | K | 2 | ROZPOCET | 0 | 0 | 0 | 0 | 0 | 2 | 0 | 16 | 1829959875
| D | 722 | Zdravotechnika - vnútorný vodovod |  |  |  | 0 | [5 empty] | 0 |  | 2.3375 |  | 0 | 2 | D | 1 | ROZPOCET | [6 empty] | 0
22 | K | 722130211 | Potrubie z oceľ.rúr pozink.bezšvík.bežných-11 353.0, 10 004.0 zvarov. bežných-11 343.00 DN 15 | M | 120 |  | 0 |  |  |  | znížená |  | 0 | 0.00647 | 0.7764 | 0 | 0 | 16 | K | 2 | ROZPOCET | 0 | 0 | 0 | 0 | 0 | 2 | 0 | 16 | -235325655
23 | K | 722130212 | Potrubie z oceľ.rúr pozink.bezšvík.bežných-11 353.0, 10 004.0 zvarov. bežných-11 343.00 DN 20 | M | 90 |  | 0 |  |  |  | znížená |  | 0 | 0.0032852 | 0.29567 | 0 | 0 | 16 | K | 2 | ROZPOCET | 0 | 0 | 0 | 0 | 0 | 2 | 0 | 16 | 997146349
24 | K | 722130213 | Potrubie z oceľ.rúr pozink.bezšvík.bežných-11 353.0, 10 004.0 zvarov. bežných-11 343.00 DN 25 | M | 90 |  | 0 |  |  |  | znížená |  | 0 | 0.012152 | 1.0937 | 0 | 0 | 16 | K | 2 | ROZPOCET | 0 | 0 | 0 | 0 | 0 | 2 | 0 | 16 | -1896659129
27 | K | 722130216 | Potrubie z oceľ.rúr pozink.bezšvík.bežných-11 353.0, 10 004.0 zvarov. bežných-11 343.00 DN 50 | M | 10 |  | 0 |  |  |  | znížená |  | 0 | 0.00657 | 0.0657 | 0 | 0 | 16 | K | 2 | ROZPOCET | 0 | 0 | 0 | 0 | 0 | 2 | 0 | 16 | -2137615757
28 | K | 722181111 | Ochrana potrubia plstenými pásmi do DN 20 | M | 210 |  | 0 |  |  |  | znížená |  | 0 | 0.00013072 | 0.027451 | 0 | 0 | 16 | K | 2 | ROZPOCET | 0 | 0 | 0 | 0 | 0 | 2 | 0 | 16 | 1898454488
29 | K | 722181113 | Ochrana potrubia plstenými pásmi DN 25 | M | 90 |  | 0 |  |  |  | znížená |  | 0 | 0.0001646 | 0.014814 | 0 | 0 | 16 | K | 2 | ROZPOCET | 0 | 0 | 0 | 0 | 0 | 2 | 0 | 16 | -67157098
31 | K | 722181116 | Ochrana potrubia plstenými pásmi DN 50 a DN 65 | M | 10 |  | 0 |  |  |  | znížená |  | 0 | 0.00032182 | 0.0032182 | 0 | 0 | 16 | K | 2 | ROZPOCET | 0 | 0 | 0 | 0 | 0 | 2 | 0 | 16 | -728188352
32 | K | 722190401 | Vyvedenie a upevnenie výpustiek DN 15 | KUS | 35 |  | 0 |  |  |  | znížená |  | 0 | 0 | 0 | 0 | 0 | 16 | K | 2 | ROZPOCET | 0 | 0 | 0 | 0 | 0 | 2 | 0 | 16 | 1865297659
33 | K | 722220111 | Montáž armatúr závitových s jedným závitom násteniek pre výtokový ventil G 1/2 | KUS | 35 |  | 0 |  |  |  | znížená |  | 0 | 0.00083 | 0.02905 | 0 | 0 | 16 | K | 2 | ROZPOCET | 0 | 0 | 0 | 0 | 0 | 2 | 0 | 16 | 77648390
34 | K | 722220121 | Montáž armatúr závitových s jedným závitom násteniek pre batériu G 1/2 | PAR | 9 |  | 0 |  |  |  | znížená |  | 0 | 0.00196 | 0.01764 | 0 | 0 | 16 | K | 2 | ROZPOCET | 0 | 0 | 0 | 0 | 0 | 2 | 0 | 16 | -1945240032
35 | M | 100 | Filter Y1 | ks | 2 |  | 0 |  |  |  | znížená |  | 0 | 0 | 0 | 0 | 0 | 32 | M | 2 | ROZPOCET | 0 | 0 | 0 | 0 | 0 | 2 | 0 | 16 | -1295780293
36 | M | 101 | Gulový kohut DN15,20,25 | ks | 35 |  | 0 |  |  |  | znížená |  | 0 | 0 | 0 | 0 | 0 | 32 | M | 2 | ROZPOCET | 0 | 0 | 0 | 0 | 0 | 2 | 0 | 16 | 1727815375
37 | M | 102 | Gulový kohut VYPUST | ks | 3 |  | 0 |  |  |  | znížená |  | 0 | 0 | 0 | 0 | 0 | 32 | M | 2 | ROZPOCET | 0 | 0 | 0 | 0 | 0 | 2 | 0 | 16 | -970310435
38 | M | 103 | Prechodka 3/4 | ks | 45 |  | 0 |  |  |  | znížená |  | 0 | 0 | 0 | 0 | 0 | 32 | M | 2 | ROZPOCET | 0 | 0 | 0 | 0 | 0 | 2 | 0 | 16 | 1994907562
39 | M | 120 | Gulový kohut DN 50 | ks | 1 |  | 0 |  |  |  | znížená |  | 0 | 0 | 0 | 0 | 0 | 32 | M | 2 | ROZPOCET | 0 | 0 | 0 | 0 | 0 | 2 | 0 | 16 | -920927611
41 | M | 130 | OSTATNE FITINGY PODLA PD | sub | 65 |  | 0 |  |  |  | znížená |  | 0 | 0 | 0 | 0 | 0 | 32 | M | 2 | ROZPOCET | 0 | 0 | 0 | 0 | 0 | 2 | 0 | 16 | 1471799876
44 | K | 722290226 | Tlaková skúška vodovodného potrubia závitového do DN 50 | M | 310 |  | 0 |  |  |  | znížená |  | 0 | 3e-06 | 0.00093 | 0 | 0 | 16 | K | 2 | ROZPOCET | 0 | 0 | 0 | 0 | 0 | 2 | 0 | 16 | 648366078
45 | K | 722290234 | Prepláchnutie a dezinfekcia vodovodného potrubia do DN 80 | M | 310 |  | 0 |  |  |  | znížená |  | 0 | 0 | 0 | 0 | 0 | 16 | K | 2 | ROZPOCET | 0 | 0 | 0 | 0 | 0 | 2 | 0 | 16 | 1548796858
46 | M | 105 | PRECHODKY A UKONČENIA | ks | 45 |  | 0 |  |  |  | znížená |  | 0 | 0 | 0 | 0 | 0 | 32 | M | 2 | ROZPOCET | 0 | 0 | 0 | 0 | 0 | 2 | 0 | 16 | 1155402979
47 | K | 998722201 | Presun hmôt pre vnútorný vodovod v objektoch výšky do 6 m | % |  |  | 0 |  |  |  | znížená |  | 0 | 0 | 0 | 0 | 0 | 16 | K | 2 | ROZPOCET | 0 | 0 | 0 | 0 | 0 | 2 | 0 | 16 | 1215946731
48 | M | 2837741531 | Tubolit DG 18 x 30 izolácia-trubica AZ FLEX Armacell | m | 120 |  | 0 |  |  |  | znížená |  | 0 | 2e-05 | 0.0024 | 0 | 0 | 32 | M | 2 | ROZPOCET | 0 | 0 | 0 | 0 | 0 | 2 | 0 | 16 | 1129838916
49 | M | 2837741544 | Tubolit DG 22 x 30 izolácia-trubica AZ FLEX Armacell | m | 90 |  | 0 |  |  |  | znížená |  | 0 | 3e-05 | 0.0027 | 0 | 0 | 32 | M | 2 | ROZPOCET | 0 | 0 | 0 | 0 | 0 | 2 | 0 | 16 | 1090769565
50 | M | 2837741558 | Tubolit DG 28 x 30 izolácia-trubica AZ FLEX Armacell | m | 90 |  | 0 |  |  |  | znížená |  | 0 | 6e-05 | 0.0054 | 0 | 0 | 32 | M | 2 | ROZPOCET | 0 | 0 | 0 | 0 | 0 | 2 | 0 | 16 | -228517018
52 | M | 2837741599 | Tubolit DG 54 x 30 izolácia-trubica AZ FLEX Armacell | m | 10 |  | 0 |  |  |  | znížená |  | 0 | 0.00025 | 0.0025 | 0 | 0 | 32 | M | 2 | ROZPOCET | 0 | 0 | 0 | 0 | 0 | 2 | 0 | 16 | -1332706007
53 | M | 1301 | Nosný systém, kanal, voda, LARF, ZT, 20-200, D+M | sub | 85 |  | 0 |  |  |  | znížená |  | 0 | 0 | 0 | 0 | 0 | 32 | M | 2 | ROZPOCET | 0 | 0 | 0 | 0 | 0 | 2 | 0 | 16 | 1365176444
| D | 725 | Zdravotechnika - zariaď. predmety |  |  |  | 0 | [5 empty] | 0 |  | 0.08997 |  | 0 | 2 | D | 1 | ROZPOCET | [6 empty] | 0
54 | K | 218 | Armaturová zostava pre systém ohrevu vody ( GK expanzomaty 300 L zas.vody-NEREZ, s príslušenstvom a regulácuiou celého systému ), vrátane C čerpadiel | sub | 1 |  | 0 |  |  |  | znížená |  | 0 | 0 | 0 | 0 | 0 | 16 | K | 2 | ROZPOCET | 0 | 0 | 0 | 0 | 0 | 2 | 0 | 16 | -1378026868
56 | K | 725119107 | Montáž splachovacej nádržky bez rohového ventilu nízkopoložených | KUS | 3 |  | 0 |  |  |  | znížená |  | 0 | 0.00011 | 0.00033 | 0 | 0 | 16 | K | 2 | ROZPOCET | 0 | 0 | 0 | 0 | 0 | 2 | 0 | 16 | -2017717986
57 | K | 725119305 | Montáž zariadení záchodov záchodových mís kombinovaných | SUB | 3 |  | 0 |  |  |  | znížená |  | 0 | 0.00204 | 0.00612 | 0 | 0 | 16 | K | 2 | ROZPOCET | 0 | 0 | 0 | 0 | 0 | 2 | 0 | 16 | 164759669
60 | K | 725219201 | Montáž umývadiel bez výtokových armatúr z bieleho diturvitu so zápachovou uzávierkou T 1015 na konzo | SUB | 6 |  | 0 |  |  |  | znížená |  | 0 | 0.00226 | 0.01356 | 0 | 0 | 16 | K | 2 | ROZPOCET | 0 | 0 | 0 | 0 | 0 | 2 | 0 | 16 | 591926327
61 | K | 725241112.S | Montáž sprchovej vaničky akrylátovej atyp | ks | 2 |  | 0 |  |  |  | znížená |  | 0 | 0.00044 | 0.00088 | 0 | 0 | 16 | K | 2 | ROZPOCET | 0 | 0 | 0 | 0 | 0 | 2 | 0 | 16 | 1209020678
62 | M | 554230002100.S | Sprchová vanička štvorcová akrylátová s nožičkami atyp+ dvere sprchového kúta | ks | 2 |  | 0 |  |  |  | znížená |  | 0 | 0.016 | 0.032 | 0 | 0 | 32 | M | 2 | ROZPOCET | 0 | 0 | 0 | 0 | 0 | 2 | 0 | 16 | 502168453
89 | K | 725319112.S | Montáž kuchynských drezov jednoduchých, hranatých s rozmerom do 600x600 mm, bez výtokových armatúr | ks | 1 |  | 0 |  |  |  | znížená |  | 0 | 0.00063 | 0.00063 | 0 | 0 | 16 | K | 2 | ROZPOCET | 0 | 0 | 0 | 0 | 0 | 2 | 0 | 16 | 147395215
90 | M | 552310001200.S | Kuchynský drez nerezový mm na zapustenie do dosky | ks | 1 |  | 0 |  |  |  | znížená |  | 0 | 0.00865 | 0.00865 | 0 | 0 | 32 | M | 2 | ROZPOCET | 0 | 0 | 0 | 0 | 0 | 2 | 0 | 16 | -685393230
65 | K | 725819401 | Montáž ventilov rohových s pripojovacou rúrkou G 1/2 | SUB | 19 |  | 0 |  |  |  | znížená |  | 0 | 0.00028 | 0.00532 | 0 | 0 | 16 | K | 2 | ROZPOCET | 0 | 0 | 0 | 0 | 0 | 2 | 0 | 16 | -1925078989
66 | K | 725829301 | Montáž batérií umývadlových a drezových stojankových G 1/2 | KUS | 6 |  | 0 |  |  |  | znížená |  | 0 | 4e-05 | 0.00024 | 0 | 0 | 16 | K | 2 | ROZPOCET | 0 | 0 | 0 | 0 | 0 | 2 | 0 | 16 | -2057218879
87 | K | 725829601.S | Montáž batérie umývadlovej a drezovej stojankovej, pákovej alebo klasickej s mechanickým ovládaním | ks | 1 |  | 0 |  |  |  | znížená |  | 0 | 0.0001 | 0.0001 | 0 | 0 | 16 | K | 2 | ROZPOCET | 0 | 0 | 0 | 0 | 0 | 2 | 0 | 16 | -362995595
88 | M | 551450000600.S | Batéria drezová stojanková páková | ks | 1 |  | 0 |  |  |  | znížená |  | 0 | 0.0013 | 0.0013 | 0 | 0 | 32 | M | 2 | ROZPOCET | 0 | 0 | 0 | 0 | 0 | 2 | 0 | 16 | 909185715
67 | K | 725849201.S | Montáž batérie sprchovej nástennej pákovej, klasickej | ks | 2 |  | 0 |  |  |  | znížená |  | 0 | 0 | 0 | 0 | 0 | 16 | K | 2 | ROZPOCET | 0 | 0 | 0 | 0 | 0 | 2 | 0 | 16 | 1773402452
68 | M | 551450002600.S | Batéria sprchová nástenná páková | ks | 2 |  | 0 |  |  |  | znížená |  | 0 | 0.0014 | 0.0028 | 0 | 0 | 32 | M | 2 | ROZPOCET | 0 | 0 | 0 | 0 | 0 | 2 | 0 | 16 | -693242426
69 | K | 725859102 | Montáž ventilov odpadových pre zariaďovacie predmety nad 32 do DN 50 | KUS | 1 |  | 0 |  |  |  | znížená |  | 0 | 0.0002 | 0.0002 | 0 | 0 | 16 | K | 2 | ROZPOCET | 0 | 0 | 0 | 0 | 0 | 2 | 0 | 16 | 566751023
70 | K | 725860108 | Zápachové uzávierky pre zariaďovacie predmety umývadlové T 1015C priemer 40 | KUS | 8 |  | 0 |  |  |  | znížená |  | 0 | 0.00051 | 0.00408 | 0 | 0 | 16 | K | 2 | ROZPOCET | 0 | 0 | 0 | 0 | 0 | 2 | 0 | 16 | 919471920
71 | M | 202 | WC/stajate, zavesne/ | ks | 3 |  | 0 |  |  |  | znížená |  | 0 | 0 | 0 | 0 | 0 | 32 | M | 2 | ROZPOCET | 0 | 0 | 0 | 0 | 0 | 2 | 0 | 16 | 609140933
72 | M | 203 | UMYVADLO 40-60 | ks | 6 |  | 0 |  |  |  | znížená |  | 0 | 0 | 0 | 0 | 0 | 32 | M | 2 | ROZPOCET | 0 | 0 | 0 | 0 | 0 | 2 | 0 | 16 | -1451483450
73 | M | 210 | Ventil rohovy t66 1/2 a 3/4 + vršok | ks | 19 |  | 0 |  |  |  | znížená |  | 0 | 0 | 0 | 0 | 0 | 32 | M | 2 | ROZPOCET | 0 | 0 | 0 | 0 | 0 | 2 | 0 | 16 | 788174483
74 | M | 212 | BAteria umyvadlova | ks | 6 |  | 0 |  |  |  | znížená |  | 0 | 0 | 0 | 0 | 0 | 32 | M | 2 | ROZPOCET | 0 | 0 | 0 | 0 | 0 | 2 | 0 | 16 | -1180946062
76 | M | 215 | Lievik so sifonom HL 21 | ks | 2 |  | 0 |  |  |  | znížená |  | 0 | 0 | 0 | 0 | 0 | 32 | M | 2 | ROZPOCET | 0 | 0 | 0 | 0 | 0 | 2 | 0 | 16 | 544272246
97 | K | 725939101.S | Montáž napájačiek pre kone, liatinových automatických | ks | 16 |  | 0 |  |  |  | znížená |  | 0 | 0 | 0 | 0 | 0 | 16 | K | 2 | ROZPOCET | 0 | 0 | 0 | 0 | 0 | 2 | 0 | 16 | 1009784627
98 | M | 552340000100.S | Napájačka pitná nerezová/liatinová s tlačnou armatúrou | ks | 16 |  | 0 |  |  |  | znížená |  | 0 | 0.00086 | 0.01376 | 0 | 0 | 32 | M | 2 | ROZPOCET | 0 | 0 | 0 | 0 | 0 | 2 | 0 | 16 | 359842993
77 | K | 998725201 | Presun hmôt pre zariaďovacie predmety v objektoch výšky do 6 m | % |  |  | 0 |  |  |  | znížená |  | 0 | 0 | 0 | 0 | 0 | 16 | K | 2 | ROZPOCET | 0 | 0 | 0 | 0 | 0 | 2 | 0 | 16 | 743717650
78 | M | 300 | VETRACIA HLAVICA KERAMICKA | ks | 1 |  | 0 |  |  |  | znížená |  | 0 | 0 | 0 | 0 | 0 | 32 | M | 2 | ROZPOCET | 0 | 0 | 0 | 0 | 0 | 2 | 0 | 16 | 510739404
80 | M | 701 | ZASOVACIA REZIA/doprava materialu na stavbu,likvidácia obalov/ | sub | 1 |  | 0 |  |  |  | znížená |  | 0 | 0 | 0 | 0 | 0 | 32 | M | 2 | ROZPOCET | 0 | 0 | 0 | 0 | 0 | 2 | 0 | 16 | -564898939
81 | M | 702 | PODRUZNY MATERIAL/pasky, klince, sadra, konope, silikon/ | sub | 1 |  | 0 |  |  |  | znížená |  | 0 | 0 | 0 | 0 | 0 | 32 | M | 2 | ROZPOCET | 0 | 0 | 0 | 0 | 0 | 2 | 0 | 16 | 1170067717

## 03 - Vzduchotechnika
[9 empty] | >> skryté stĺpce << | [9 empty] | {c0388573-f569-4ae7-a5a0-60d636fee1a8}
0
| KRYCÍ LIST ROZPOČTU | [8 empty] | v --- nižšie sa nachádzajú doplnkové a pomocné údaje k zostavám --- v | [8 empty] | False
Stavba:
Prestavba poľnohospodárskej budovy MHD-sklad na Stajňu pre odchov a ustajnenie koní
Objekt:
03 - Vzduchotechnika
| JKSO: |  |  |  |  | KS:
| Miesto: |  | k.ú.Solka, Hospodársky dvor, p.č.193, 194/1, 194/7 |  |  | Dátum: | Vyplň údaj
| Objednávateľ: |  |  |  |  | IČO:
|  | Lucia Rovná SHR, Jilemnického 885/32, 972 13 Nitri |  |  |  | IČ DPH:
| Zhotoviteľ: |  |  |  |  | IČO: | Vyplň údaj
|  | Vyplň údaj |  |  |  | IČ DPH: | Vyplň údaj
| Projektant: |  |  |  |  | IČO:
|  | Ing. J. Ločei |  |  |  | IČ DPH:
| Spracovateľ: |  |  |  |  | IČO:
|  | Ing. J. Ločei |  |  |  | IČ DPH:
Poznámka:
| Cena bez DPH | [5 empty] | 0
|  |  | Základ dane |  |  | Sadzba dane | Výška dane
| DPH | základná | 0 |  |  | 20% | 0
|  | znížená | 0 |  |  | 20% | 0
|  | zákl. prenesená | 0 |  |  | 20% | 0
|  | zníž. prenesená | 0 |  |  | 20% | 0
|  | nulová | 0 |  |  | 0% | 0
| Cena s DPH |  |  | v | EUR |  | 0
| Projektant |  |  | Spracovateľ
| Dátum a podpis: |  | Pečiatka | Dátum a podpis: |  |  | Pečiatka
| Objednávateľ |  |  | Zhotoviteľ
| Dátum a podpis: |  | Pečiatka | Dátum a podpis: |  |  | Pečiatka
REKAPITULÁCIA ROZPOČTU
Stavba:
Prestavba poľnohospodárskej budovy MHD-sklad na Stajňu pre odchov a ustajnenie koní
Objekt:
03 - Vzduchotechnika
Miesto: |  |  | k.ú.Solka, Hospodársky dvor, p.č.193, 194/1, 194/7 |  |  | Dátum: | Vyplň údaj
Objednávateľ: |  |  | Lucia Rovná SHR, Jilemnického 885/32, 972 13 Nitri |  |  | Projektant: | Ing. J. Ločei
Zhotoviteľ: |  |  | Vyplň údaj |  |  | Spracovateľ: | Ing. J. Ločei
Kód dielu - Popis | [6 empty] | Cena celkom [EUR]
Náklady z rozpočtu | [6 empty] | 0 | [12 empty] | -1
| HSV - HSV | [5 empty] | 0
| 9 - Ostatné konštrukcie a práce-búranie | [5 empty] | 0
| PSV - Práce a dodávky PSV | [5 empty] | 0
| 769 - Montáž vzduchotechnických zariadení | [5 empty] | 0
| M - M | [5 empty] | 0
| 24-M - Montáže vzduchotechnických zariad. | [5 empty] | 0
ROZPOČET
Stavba:
Prestavba poľnohospodárskej budovy MHD-sklad na Stajňu pre odchov a ustajnenie koní
Objekt:
03 - Vzduchotechnika
Miesto: |  |  | k.ú.Solka, Hospodársky dvor, p.č.193, 194/1, 194/7 |  |  | Dátum: | Vyplň údaj
Objednávateľ: |  |  | Lucia Rovná SHR, Jilemnického 885/32, 972 13 Nitri |  |  | Projektant: | Ing. J. Ločei
Zhotoviteľ: |  |  | Vyplň údaj |  |  | Spracovateľ: | Ing. J. Ločei
PČ | Typ | Kód | Popis | MJ | Množstvo | J.cena [EUR] | Cena celkom [EUR] | Cenová sústava |  |  | DPH | J. Nh [h] | Nh celkom [h] | J. hmotnosť [t] | Hmotnosť celkom [t] | J. suť [t] | Suť Celkom [t]
Náklady z rozpočtu | [6 empty] | 0 | [5 empty] | 0 |  | 0.0129 |  | 0.84 |  | D | -1 | [7 empty] | 0
| D | HSV | HSV |  |  |  | 0 | [5 empty] | 0 |  | 0 |  | 0.84 | 1 | D | 0 | ROZPOCET | [6 empty] | 0
| D | 9 | Ostatné konštrukcie a práce-búranie |  |  |  | 0 | [5 empty] | 0 |  | 0 |  | 0.84 | 1 | D | 1 | ROZPOCET | [6 empty] | 0
1 | K | 971052451.S | Vybúranie otvoru v želzobet. priečkach a stenách plochy do 0,25 m2, do 450 mm, -0,28000t | ks | 3 |  | 0 |  |  |  | znížená |  | 0 | 0 | 0 | 0.28 | 0.84 | 4 | K | 2 | ROZPOCET | 0 | 0 | 0 | 0 | 0 | 2 | 0 | 4 | 1867845171
2 | K | 979017111 | Zvislé premiestnenie sutiny alebo vybúraných hmôt k miestu nakládky na výšku do 3,5 m | T | 0.84 |  | 0 |  |  |  | znížená |  | 0 | 0 | 0 | 0 | 0 | 4 | K | 2 | ROZPOCET | 0 | 0 | 0 | 0 | 0 | 2 | 0 | 4 | 812068428
3 | K | 979017191 | Príplatok k cene za každých ďalších i začatých 3,5 m výšky | T | 2.52 |  | 0 |  |  |  | znížená |  | 0 | 0 | 0 | 0 | 0 | 4 | K | 2 | ROZPOCET | 0 | 0 | 0 | 0 | 0 | 2 | 0 | 4 | -695498853
4 | K | 979081111 | Odvoz sutiny a vybúraných hmôt na skládku do 1 km | T | 0.84 |  | 0 |  |  |  | znížená |  | 0 | 0 | 0 | 0 | 0 | 4 | K | 2 | ROZPOCET | 0 | 0 | 0 | 0 | 0 | 2 | 0 | 4 | 1038239275
5 | K | 979081121 | Odvoz sutiny a vybúraných hmôt na skládku za každý ďalší 1 km | T | 0.42 |  | 0 |  |  |  | znížená |  | 0 | 0 | 0 | 0 | 0 | 4 | K | 2 | ROZPOCET | 0 | 0 | 0 | 0 | 0 | 2 | 0 | 4 | -669975127
6 | K | 979082111 | Vnútrostavenisková doprava sutiny a vybúraných hmôt do 10 m | T | 0.84 |  | 0 |  |  |  | znížená |  | 0 | 0 | 0 | 0 | 0 | 4 | K | 2 | ROZPOCET | 0 | 0 | 0 | 0 | 0 | 2 | 0 | 4 | -1423796516
7 | K | 979082121 | Vnútrostavenisková doprava sutiny a vybúraných hmôt za každých ďalších 5 m | T | 4.2 |  | 0 |  |  |  | znížená |  | 0 | 0 | 0 | 0 | 0 | 4 | K | 2 | ROZPOCET | 0 | 0 | 0 | 0 | 0 | 2 | 0 | 4 | 1285743488
| D | PSV | Práce a dodávky PSV |  |  |  | 0 | [5 empty] | 0 |  | 0.0129 |  | 0 | 2 | D | 0 | ROZPOCET | [6 empty] | 0
| D | 769 | Montáž vzduchotechnických zariadení |  |  |  | 0 | [5 empty] | 0 |  | 0.0129 |  | 0 | 2 | D | 1 | ROZPOCET | [6 empty] | 0
8 | K | 769012100 | Montáž ventilátora malého radiálneho pod omietku | ks | 3 |  | 0 |  |  |  | znížená |  | 0 | 0 | 0 | 0 | 0 | 16 | K | 2 | ROZPOCET | 0 | 0 | 0 | 0 | 0 | 2 | 0 | 16 | 1507649370
9 | M | 4290015723 | ORIEME 100, ARIETT 110 L | ks | 3 |  | 0 |  |  |  | znížená |  | 0 | 0.002 | 0.006 | 0 | 0 | 32 | M | 2 | ROZPOCET | 0 | 0 | 0 | 0 | 0 | 2 | 0 | 16 | -1934738218
12 | K | 769021000 | Montáž spiro potrubia do DN 100 | m | 3 |  | 0 |  |  |  | znížená |  | 0 | 0 | 0 | 0 | 0 | 16 | K | 2 | ROZPOCET | 0 | 0 | 0 | 0 | 0 | 2 | 0 | 16 | -1403208644
13 | M | 4290035026 | Spiro potrubie L=1000 mm DN 100 | m | 3 |  | 0 |  |  |  | znížená |  | 0 | 0.00053 | 0.00159 | 0 | 0 | 32 | M | 2 | ROZPOCET | 0 | 0 | 0 | 0 | 0 | 2 | 0 | 16 | -1114177770
22 | K | 769025270 | Montáž spätnej klapky do kruhového potrubia priemeru 100-150 mm | ks | 3 |  | 0 |  |  |  | znížená |  | 0 | 0 | 0 | 0 | 0 | 16 | K | 2 | ROZPOCET | 0 | 0 | 0 | 0 | 0 | 2 | 0 | 16 | -1452752061
23 | M | 4290020127 | RSK 100 spätná klapka | ks | 3 |  | 0 |  |  |  | znížená |  | 0 | 5e-05 | 0.00015 | 0 | 0 | 32 | M | 2 | ROZPOCET | 0 | 0 | 0 | 0 | 0 | 2 | 0 | 16 | -176250308
30 | K | 769035042.S | Montáž mriežky na odvod vzduchu | ks | 3 |  | 0 |  |  |  | znížená |  | 0 | 0 | 0 | 0 | 0 | 16 | K | 2 | ROZPOCET | 0 | 0 | 0 | 0 | 0 | 2 | 0 | 16 | -71841556
31 | M | 429720219900.S | Mriežka hliníková so skrutkami a štvorcovými otvormi | ks | 3 |  | 0 |  |  |  | znížená |  | 0 | 0.00172 | 0.00516 | 0 | 0 | 32 | M | 2 | ROZPOCET | 0 | 0 | 0 | 0 | 0 | 2 | 0 | 16 | -841111728
| D | M | M |  |  |  | 0 | [5 empty] | 0 |  | 0 |  | 0 | 3 | D | 0 | ROZPOCET | [6 empty] | 0
| D | 24-M | Montáže vzduchotechnických zariad. |  |  |  | 0 | [5 empty] | 0 |  | 0 |  | 0 | 3 | D | 1 | ROZPOCET | [6 empty] | 0
36 | K | 240010001-6 | AKUSTICKA IZOLACIA POTRRUBIA - D+M, KOMPLET | m2 | 2 |  | 0 |  |  |  | znížená |  | 0 | 0 | 0 | 0 | 0 | 64 | K | 2 | ROZPOCET | 0 | 0 | 0 | 0 | 0 | 2 | 0 | 64 | -11025117
37 | M | 56 | D+M NOSNÁ SVORKA LARF KOMPET-súbor | ks | 1 |  | 0 |  |  |  | znížená |  | 0 | 0 | 0 | 0 | 0 | 128 | M | 2 | ROZPOCET | 0 | 0 | 0 | 0 | 0 | 2 | 0 | 128 | -1533475472
38 | M | 102 | PODRUZNY MATERIAL SVORKY, FOLIA UPCHAVKY, pásky | ks | 1 |  | 0 |  |  |  | znížená |  | 0 | 0 | 0 | 0 | 0 | 128 | M | 2 | ROZPOCET | 0 | 0 | 0 | 0 | 0 | 2 | 0 | 128 | 1291607763
39 | K | M24-PPV | Podiel pridružených výkonov/skúška tesnosti, opaskovanie, fixacia/ | % |  |  | 0 |  |  |  | znížená |  | 0 | 0 | 0 | 0 | 0 | 64 | K | 2 | ROZPOCET | 0 | 0 | 0 | 0 | 0 | 2 | 0 | 64 | -2080728518

## 04 - Vykurovanie
[9 empty] | >> skryté stĺpce << | [9 empty] | {603b811e-d650-4244-81fc-7b1d1a39a7c4}
0
| KRYCÍ LIST ROZPOČTU | [8 empty] | v --- nižšie sa nachádzajú doplnkové a pomocné údaje k zostavám --- v | [8 empty] | False
Stavba:
Prestavba poľnohospodárskej budovy MHD-sklad na Stajňu pre odchov a ustajnenie koní
Objekt:
04 - Vykurovanie
| JKSO: |  |  |  |  | KS:
| Miesto: |  | k.ú.Solka, Hospodársky dvor, p.č.193, 194/1, 194/7 |  |  | Dátum: | Vyplň údaj
| Objednávateľ: |  |  |  |  | IČO:
|  | Lucia Rovná SHR, Jilemnického 885/32, 972 13 Nitri |  |  |  | IČ DPH:
| Zhotoviteľ: |  |  |  |  | IČO: | Vyplň údaj
|  | Vyplň údaj |  |  |  | IČ DPH: | Vyplň údaj
| Projektant: |  |  |  |  | IČO:
|  | Ing. J. Ločei |  |  |  | IČ DPH:
| Spracovateľ: |  |  |  |  | IČO:
|  | Ing. J. Ločei |  |  |  | IČ DPH:
Poznámka:
| Cena bez DPH | [5 empty] | 0
|  |  | Základ dane |  |  | Sadzba dane | Výška dane
| DPH | základná | 0 |  |  | 20% | 0
|  | znížená | 0 |  |  | 20% | 0
|  | zákl. prenesená | 0 |  |  | 20% | 0
|  | zníž. prenesená | 0 |  |  | 20% | 0
|  | nulová | 0 |  |  | 0% | 0
| Cena s DPH |  |  | v | EUR |  | 0
| Projektant |  |  | Spracovateľ
| Dátum a podpis: |  | Pečiatka | Dátum a podpis: |  |  | Pečiatka
| Objednávateľ |  |  | Zhotoviteľ
| Dátum a podpis: |  | Pečiatka | Dátum a podpis: |  |  | Pečiatka
REKAPITULÁCIA ROZPOČTU
Stavba:
Prestavba poľnohospodárskej budovy MHD-sklad na Stajňu pre odchov a ustajnenie koní
Objekt:
04 - Vykurovanie
Miesto: |  |  | k.ú.Solka, Hospodársky dvor, p.č.193, 194/1, 194/7 |  |  | Dátum: | Vyplň údaj
Objednávateľ: |  |  | Lucia Rovná SHR, Jilemnického 885/32, 972 13 Nitri |  |  | Projektant: | Ing. J. Ločei
Zhotoviteľ: |  |  | Vyplň údaj |  |  | Spracovateľ: | Ing. J. Ločei
Kód dielu - Popis | [6 empty] | Cena celkom [EUR]
Náklady z rozpočtu | [6 empty] | 0 | [12 empty] | -1
| HSV - Práce a dodávky HSV | [5 empty] | 0
| 9 - Ostatné konštrukcie a práce-búranie | [5 empty] | 0
| PSV - Práce a dodávky PSV | [5 empty] | 0
| 769 - Montáže vzduchotechnických zariadení | [5 empty] | 0
| 795 - Lokálne kúrenie | [5 empty] | 0
| M - Práce a dodávky M | [5 empty] | 0
| 21-M - Elektromontáže | [5 empty] | 0
| 22-M - Montáže oznam. a zabezp. zariadení | [5 empty] | 0
| N00 - PRESUNY | [5 empty] | 0
| N01 - PRESUNY | [5 empty] | 0
ROZPOČET
Stavba:
Prestavba poľnohospodárskej budovy MHD-sklad na Stajňu pre odchov a ustajnenie koní
Objekt:
04 - Vykurovanie
Miesto: |  |  | k.ú.Solka, Hospodársky dvor, p.č.193, 194/1, 194/7 |  |  | Dátum: | Vyplň údaj
Objednávateľ: |  |  | Lucia Rovná SHR, Jilemnického 885/32, 972 13 Nitri |  |  | Projektant: | Ing. J. Ločei
Zhotoviteľ: |  |  | Vyplň údaj |  |  | Spracovateľ: | Ing. J. Ločei
PČ | Typ | Kód | Popis | MJ | Množstvo | J.cena [EUR] | Cena celkom [EUR] | Cenová sústava |  |  | DPH | J. Nh [h] | Nh celkom [h] | J. hmotnosť [t] | Hmotnosť celkom [t] | J. suť [t] | Suť Celkom [t]
Náklady z rozpočtu | [6 empty] | 0 | [5 empty] | 0 |  | 0.41856 |  | 0.596 |  | D | -1 | [7 empty] | 0
| D | HSV | Práce a dodávky HSV |  |  |  | 0 | [5 empty] | 0 |  | 0 |  | 0.596 | 1 | D | 0 | ROZPOCET | [6 empty] | 0
| D | 9 | Ostatné konštrukcie a práce-búranie |  |  |  | 0 | [5 empty] | 0 |  | 0 |  | 0.596 | 1 | D | 1 | ROZPOCET | [6 empty] | 0
2 | K | 971038131 | Vybúranie otvoru v murive z tvárnic veľ. profilu do 60 mm hr.do 150 mm, -0,00100t | ks | 10 |  | 0 |  |  |  | znížená |  | 0 | 0 | 0 | 0.001 | 0.01 | 4 | K | 2 | ROZPOCET | 0 | 0 | 0 | 0 | 0 | 2 | 0 | 4 | 834571890
4 | K | 973031616 | Vysekanie kapsy pre klátiky a krabice, veľkosti do 100x100x50 mm, -0,00100t | ks | 21 |  | 0 |  |  |  | znížená |  | 0 | 0 | 0 | 0.001 | 0.021 | 4 | K | 2 | ROZPOCET | 0 | 0 | 0 | 0 | 0 | 2 | 0 | 4 | -1917864124
6 | K | 974031121 | Vysekanie rýh v akomkoľvek murive tehlovom na akúkoľvek maltu do hĺbky 30 mm a š. do 30 mm, -0,00200 t | m | 120 |  | 0 |  |  |  | znížená |  | 0 | 0 | 0 | 0.002 | 0.24 | 4 | K | 2 | ROZPOCET | 0 | 0 | 0 | 0 | 0 | 2 | 0 | 4 | 1388984711
8 | K | 974031126 | Vysekanie rýh v akomkoľvek murive tehlovom na akúkoľvek maltu do hĺbky 30 mm a š. nad 150 mm, -0,01300t | m | 25 |  | 0 |  |  |  | znížená |  | 0 | 0 | 0 | 0.013 | 0.325 | 4 | K | 2 | ROZPOCET | 0 | 0 | 0 | 0 | 0 | 2 | 0 | 4 | 1974481643
10 | K | 979011111 | Zvislá doprava sutiny a vybúraných hmôt za prvé podlažie nad alebo pod základným podlažím | t | 0.596 |  | 0 |  |  |  | znížená |  | 0 | 0 | 0 | 0 | 0 | 4 | K | 2 | ROZPOCET | 0 | 0 | 0 | 0 | 0 | 2 | 0 | 4 | -847032463
11 | K | 979011131 | Zvislá doprava sutiny po schodoch ručne do 3.5 m | t | 0.596 |  | 0 |  |  |  | znížená |  | 0 | 0 | 0 | 0 | 0 | 4 | K | 2 | ROZPOCET | 0 | 0 | 0 | 0 | 0 | 2 | 0 | 4 | 177657442
12 | K | 979081111 | Odvoz sutiny a vybúraných hmôt na skládku do 1 km | t | 0.596 |  | 0 |  |  |  | znížená |  | 0 | 0 | 0 | 0 | 0 | 4 | K | 2 | ROZPOCET | 0 | 0 | 0 | 0 | 0 | 2 | 0 | 4 | -501660406
13 | K | 979081121 | Odvoz sutiny a vybúraných hmôt na skládku za každý ďalší 1 km | t | 0.596 |  | 0 |  |  |  | znížená |  | 0 | 0 | 0 | 0 | 0 | 4 | K | 2 | ROZPOCET | 0 | 0 | 0 | 0 | 0 | 2 | 0 | 4 | -1171107891
14 | K | 979082111 | Vnútrostavenisková doprava sutiny a vybúraných hmôt do 10 m | t | 0.596 |  | 0 |  |  |  | znížená |  | 0 | 0 | 0 | 0 | 0 | 4 | K | 2 | ROZPOCET | 0 | 0 | 0 | 0 | 0 | 2 | 0 | 4 | 1866139604
15 | K | 979082121 | Vnútrostavenisková doprava sutiny a vybúraných hmôt za každých ďalších 5 m | t | 0.596 |  | 0 |  |  |  | znížená |  | 0 | 0 | 0 | 0 | 0 | 4 | K | 2 | ROZPOCET | 0 | 0 | 0 | 0 | 0 | 2 | 0 | 4 | 1434693554
16 | K | 979089612 | Poplatok za skladovanie - iné odpady zo stavieb a demolácií (17 09), ostatné | t | 0.596 |  | 0 |  |  |  | znížená |  | 0 | 0 | 0 | 0 | 0 | 4 | K | 2 | ROZPOCET | 0 | 0 | 0 | 0 | 0 | 2 | 0 | 4 | 433441690
| D | PSV | Práce a dodávky PSV |  |  |  | 0 | [5 empty] | 0 |  | 0.28 |  | 0 | 2 | D | 0 | ROZPOCET | [6 empty] | 0
| D | 769 | Montáže vzduchotechnických zariadení |  |  |  | 0 | [5 empty] | 0 |  | 0.005 |  | 0 | 2 | D | 1 | ROZPOCET | [6 empty] | 0
256 | K | 769043021.S | Montáž elektrického ohrievača teplovzdušného | ks | 1 |  | 0 |  |  |  | znížená |  | 0 | 0 | 0 | 0 | 0 | 16 | K | 2 | ROZPOCET | 0 | 0 | 0 | 0 | 0 | 2 | 0 | 16 | -235444936
257 | M | 429420004400.S | Ohrievač elektrický výška 315 mm, príkon 5 kW | ks | 1 |  | 0 |  |  |  | znížená |  | 0 | 0.005 | 0.005 | 0 | 0 | 32 | M | 2 | ROZPOCET | 0 | 0 | 0 | 0 | 0 | 2 | 0 | 16 | -2009582825
| D | 795 | Lokálne kúrenie |  |  |  | 0 | [5 empty] | 0 |  | 0.275 |  | 0 | 2 | D | 1 | ROZPOCET | [6 empty] | 0
254 | K | 795435003.S | Osadenie krbovej vložky teplovzdušnej s hmotnosťou nad 200 do 300 kg | ks | 1 |  | 0 |  |  |  | znížená |  | 0 | 0 | 0 | 0 | 0 | 16 | K | 2 | ROZPOCET | 0 | 0 | 0 | 0 | 0 | 2 | 0 | 16 | -192943117
255 | M | 541460000700.S | Krbová vložka teplovzdušná nad 200 do 300 kg s príslušenstvom a dymovodom | ks | 1 |  | 0 |  |  |  | znížená |  | 0 | 0.275 | 0.275 | 0 | 0 | 32 | M | 2 | ROZPOCET | 0 | 0 | 0 | 0 | 0 | 2 | 0 | 16 | 1073243704
| D | M | Práce a dodávky M |  |  |  | 0 | [5 empty] | 0 |  | 0.13856 |  | 0 | 3 | D | 0 | ROZPOCET | [6 empty] | 0
| D | 21-M | Elektromontáže |  |  |  | 0 | [5 empty] | 0 |  | 0.13856 |  | 0 | 3 | D | 1 | ROZPOCET | [6 empty] | 0
17 | K | 210010001 | Rúrka ohybná elektroinštalačná typ 23-13, uložená pod omietkou | m | 25 |  | 0 |  |  |  | znížená |  | 0 | 0 | 0 | 0 | 0 | 64 | K | 2 | ROZPOCET | 0 | 0 | 0 | 0 | 0 | 2 | 0 | 64 | -1536353475
18 | M | 3450722000 | Rúrka PVC 2313 | m | 25 |  | 0 |  |  |  | znížená |  | 0 | 7.4e-05 | 0.00185 | 0 | 0 | 128 | M | 2 | ROZPOCET | 0 | 0 | 0 | 0 | 0 | 2 | 0 | 128 | 656207680
19 | M | 3451006400 | Vývodka 9913 rovná | ks | 5 |  | 0 |  |  |  | znížená |  | 0 | 1e-05 | 5e-05 | 0 | 0 | 128 | M | 2 | ROZPOCET | 0 | 0 | 0 | 0 | 0 | 2 | 0 | 128 | -1531009555
37 | K | 210010311 | Krabica odbočná s viečkom kruhová , bez zapojenia | ks | 21 |  | 0 |  |  |  | znížená |  | 0 | 0 | 0 | 0 | 0 | 64 | K | 2 | ROZPOCET | 0 | 0 | 0 | 0 | 0 | 2 | 0 | 64 | 1697663558
38 | M | 3450907010 | Krabica KU 68-1902 | ks | 21 |  | 0 |  |  |  | znížená |  | 0 | 5.5e-05 | 0.001155 | 0 | 0 | 128 | M | 2 | ROZPOCET | 0 | 0 | 0 | 0 | 0 | 2 | 0 | 128 | 916126980
54 | K | 210010521 | Odviečkovanie alebo zaviečkovanie škatúľ-viečko na závit | ks | 12 |  | 0 |  |  |  | znížená |  | 0 | 0 | 0 | 0 | 0 | 64 | K | 2 | ROZPOCET | 0 | 0 | 0 | 0 | 0 | 2 | 0 | 64 | -1181746730
55 | M | 3450907100 | Viečko krabicové KO 68-1901 | ks | 12 |  | 0 |  |  |  | znížená |  | 0 | 2e-05 | 0.00024 | 0 | 0 | 128 | M | 2 | ROZPOCET | 0 | 0 | 0 | 0 | 0 | 2 | 0 | 128 | 551648822
57 | K | 210011303 | Osadenie polyamidovej príchytky HM 10, do tehlového muriva | ks | 48 |  | 0 |  |  |  | znížená |  | 0 | 0 | 0 | 0 | 0 | 64 | K | 2 | ROZPOCET | 0 | 0 | 0 | 0 | 0 | 2 | 0 | 64 | -35667599
58 | M | 2830404000 | Hmoždinka klasická 10 mm T10 typ: T10-PA | ks | 48 |  | 0 |  |  |  | znížená |  | 0 | 2e-05 | 0.00096 | 0 | 0 | 128 | M | 2 | ROZPOCET | 0 | 0 | 0 | 0 | 0 | 2 | 0 | 128 | -1222360437
95 | K | 210100001 | Ukončenie vodičov v rozvádzač. vrátane zapojenia a vodičovej koncovky do 2.5 mm2 | ks | 150 |  | 0 |  |  |  | znížená |  | 0 | 0 | 0 | 0 | 0 | 64 | K | 2 | ROZPOCET | 0 | 0 | 0 | 0 | 0 | 2 | 0 | 64 | -1933422897
96 | M | 3452104400 | G-Káblové oko CU 1,5x3 KU-L | ks | 150 |  | 0 |  |  |  | znížená |  | 0 | 2e-06 | 0.0003 | 0 | 0 | 128 | M | 2 | ROZPOCET | 0 | 0 | 0 | 0 | 0 | 2 | 0 | 128 | -2012588088
185 | K | 210251578 | Elektromontáže HZS | hod | 6 |  | 0 |  |  |  | znížená |  | 0 | 0 | 0 | 0 | 0 | 64 | K | 2 | ROZPOCET | 0 | 0 | 0 | 0 | 0 | 2 | 0 | 64 | 880538802
187 | K | 210292019 | Preskúšanie stúpajúcich hlavných vedení s prezvonením a označením farbou v jednej rozvodnej skrini | ks | 8 |  | 0 |  |  |  | znížená |  | 0 | 0 | 0 | 0 | 0 | 64 | K | 2 | ROZPOCET | 0 | 0 | 0 | 0 | 0 | 2 | 0 | 64 | 573287769
188 | K | 210292021 | Zfázovanie žíl káblov a vedení do štyroch žíl | ks | 8 |  | 0 |  |  |  | znížená |  | 0 | 0 | 0 | 0 | 0 | 64 | K | 2 | ROZPOCET | 0 | 0 | 0 | 0 | 0 | 2 | 0 | 64 | 2137709787
248 | K | 210452211.S | Montáž a zapojenie termostatu - programovacej jednotky | ks | 9 |  | 0 |  |  |  | znížená |  | 0 | 0 | 0 | 0 | 0 | 64 | K | 2 | ROZPOCET | 0 | 0 | 0 | 0 | 0 | 2 | 0 | 64 | 1993450732
249 | M | 341730000600.S | Elektronický termostat s relé a snímačom pre meranie a reguláciu | ks | 9 |  | 0 |  |  |  | znížená |  | 0 | 0.0001 | 0.0009 | 0 | 0 | 128 | M | 2 | ROZPOCET | 0 | 0 | 0 | 0 | 0 | 2 | 0 | 128 | -1578147306
250 | K | 210461003.S | Montáž vykurovacieho telesa do 600 W na stenu | ks | 10 |  | 0 |  |  |  | znížená |  | 0 | 0 | 0 | 0 | 0 | 64 | K | 2 | ROZPOCET | 0 | 0 | 0 | 0 | 0 | 2 | 0 | 64 | 179566476
251 | M | 541510000300.S | Elektrický konvektor/ praškovaný, regulovatený 500 W | ks | 10 |  | 0 |  |  |  | znížená |  | 0 | 0.008 | 0.08 | 0 | 0 | 128 | M | 2 | ROZPOCET | 0 | 0 | 0 | 0 | 0 | 2 | 0 | 128 | -1059730008
252 | K | 210461006.S | lektrický konvektor/ praškovaný, regulovatený | ks | 2 |  | 0 |  |  |  | znížená |  | 0 | 0 | 0 | 0 | 0 | 64 | K | 2 | ROZPOCET | 0 | 0 | 0 | 0 | 0 | 2 | 0 | 64 | 89345909
253 | M | 541510000600.S | Elektrický konvektor/ praškovaný, regulovatený 1500 W | ks | 2 |  | 0 |  |  |  | znížená |  | 0 | 0.0153 | 0.0306 | 0 | 0 | 128 | M | 2 | ROZPOCET | 0 | 0 | 0 | 0 | 0 | 2 | 0 | 128 | 928952445
205 | K | 210800106 | Kábel medený uložený voľne CYKY 450/750 V 3x2,5 | m | 150 |  | 0 |  |  |  | znížená |  | 0 | 0 | 0 | 0 | 0 | 64 | K | 2 | ROZPOCET | 0 | 0 | 0 | 0 | 0 | 2 | 0 | 64 | -1333080741
206 | M | 3410105100 | Kábel/vodič pre pevné uloženie - medený CYKY-J 3x 2,5 | m | 150 |  | 0 |  |  |  | znížená |  | 0 | 0.00015 | 0.0225 | 0 | 0 | 128 | M | 2 | ROZPOCET | 0 | 0 | 0 | 0 | 0 | 2 | 0 | 128 | 1765157175
232 | K | 213291000 | Odborná prehliadka a odborná skúška | hod | 10 |  | 0 |  |  |  | znížená |  | 0 | 0 | 0 | 0 | 0 | 64 | K | 2 | ROZPOCET | 0 | 0 | 0 | 0 | 0 | 2 | 0 | 64 | 134283046
238 | K | 213291030 | PODRUžNý MATERIáL / SADRA, KLINCE, HMOŽDINY, SVORKY, SKRUTKY / | ks | 1 |  | 0 |  |  |  | znížená |  | 0 | 0 | 0 | 0 | 0 | 64 | K | 2 | ROZPOCET | 0 | 0 | 0 | 0 | 0 | 2 | 0 | 64 | 785307331
239 | K | 213291031 | Zásobovacia réžia , presuny materiálov, odvoz obalového materialu, skládka. doprava | % |  |  | 0 |  |  |  | znížená |  | 0 | 0 | 0 | 0 | 0 | 64 | K | 2 | ROZPOCET | 0 | 0 | 0 | 0 | 0 | 2 | 0 | 64 | -567115981
| D | 22-M | Montáže oznam. a zabezp. zariadení |  |  |  | 0 | [5 empty] | 0 |  | 0 |  | 0 | 3 | D | 1 | ROZPOCET | [6 empty] | 0
240 | K | 220261622 | Osadenie príchytky, vyvŕtanie diery,zatlačenie príchytky do otvoru,v tehlovom murive D 8 mm | ks | 48 |  | 0 |  |  |  | znížená |  | 0 | 0 | 0 | 0 | 0 | 64 | K | 2 | ROZPOCET | 0 | 0 | 0 | 0 | 0 | 2 | 0 | 64 | 1813755134
| D | N00 | PRESUNY |  |  |  | 0 | [5 empty] | 0 |  | 0 |  | 0 | 4 | D | 0 | ROZPOCET | [6 empty] | 0
| D | N01 | PRESUNY |  |  |  | 0 | [5 empty] | 0 |  | 0 |  | 0 | 4 | D | 1 | ROZPOCET | [6 empty] | 0
244 | K | 998921201 | Presun hmôt pre montáž silnoprúdových rozvodov a zariadení v stavbe (objekte) výšky do 7 m | % |  |  | 0 |  |  |  | znížená |  | 0 | 0 | 0 | 0 | 0 | 512 | K | 2 | ROZPOCET | 0 | 0 | 0 | 0 | 0 | 2 | 0 | 512 | -191082805
245 | K | 998921203 | Presun hmôt pre montáž silnoprúdových rozvodov a zariadení v stavbe (objekte) výšky nad 7 do 24 m | % |  |  | 0 |  |  |  | znížená |  | 0 | 0 | 0 | 0 | 0 | 512 | K | 2 | ROZPOCET | 0 | 0 | 0 | 0 | 0 | 2 | 0 | 512 | -362439332
246 | K | 998921291 | Príplatok za zväčšený presun nad vymedzenú najväčšiu dopravnú vzdialenosť po stavenisku do 1 km | % |  |  | 0 |  |  |  | znížená |  | 0 | 0 | 0 | 0 | 0 | 512 | K | 2 | ROZPOCET | 0 | 0 | 0 | 0 | 0 | 2 | 0 | 512 | 1311537907
247 | K | 998921294 | Príplatok za zväčšený presun nad vymedzenú najväčšiu dopravnú vzdialenosť mimo staveniska k.ď. 1 km | % |  |  | 0 |  |  |  | znížená |  | 0 | 0 | 0 | 0 | 0 | 512 | K | 2 | ROZPOCET | 0 | 0 | 0 | 0 | 0 | 2 | 0 | 512 | 895648061

## 05 - Elektroinštakácia a ...
[9 empty] | >> skryté stĺpce << | [9 empty] | {8d02dee5-0157-4028-b915-0d0aa7fa1e73}
0
| KRYCÍ LIST ROZPOČTU | [8 empty] | v --- nižšie sa nachádzajú doplnkové a pomocné údaje k zostavám --- v | [8 empty] | False
Stavba:
Prestavba poľnohospodárskej budovy MHD-sklad na Stajňu pre odchov a ustajnenie koní
Objekt:
05 - Elektroinštakácia a bleskozvod
| JKSO: |  |  |  |  | KS:
| Miesto: |  | k.ú.Solka, Hospodársky dvor, p.č.193, 194/1, 194/7 |  |  | Dátum: | Vyplň údaj
| Objednávateľ: |  |  |  |  | IČO:
|  | Lucia Rovná SHR, Jilemnického 885/32, 972 13 Nitri |  |  |  | IČ DPH:
| Zhotoviteľ: |  |  |  |  | IČO: | Vyplň údaj
|  | Vyplň údaj |  |  |  | IČ DPH: | Vyplň údaj
| Projektant: |  |  |  |  | IČO:
|  | Ing. J. Ločei |  |  |  | IČ DPH:
| Spracovateľ: |  |  |  |  | IČO:
|  | Ing. J. Ločei |  |  |  | IČ DPH:
Poznámka:
| Cena bez DPH | [5 empty] | 0
|  |  | Základ dane |  |  | Sadzba dane | Výška dane
| DPH | základná | 0 |  |  | 20% | 0
|  | znížená | 0 |  |  | 20% | 0
|  | zákl. prenesená | 0 |  |  | 20% | 0
|  | zníž. prenesená | 0 |  |  | 20% | 0
|  | nulová | 0 |  |  | 0% | 0
| Cena s DPH |  |  | v | EUR |  | 0
| Projektant |  |  | Spracovateľ
| Dátum a podpis: |  | Pečiatka | Dátum a podpis: |  |  | Pečiatka
| Objednávateľ |  |  | Zhotoviteľ
| Dátum a podpis: |  | Pečiatka | Dátum a podpis: |  |  | Pečiatka
REKAPITULÁCIA ROZPOČTU
Stavba:
Prestavba poľnohospodárskej budovy MHD-sklad na Stajňu pre odchov a ustajnenie koní
Objekt:
05 - Elektroinštakácia a bleskozvod
Miesto: |  |  | k.ú.Solka, Hospodársky dvor, p.č.193, 194/1, 194/7 |  |  | Dátum: | Vyplň údaj
Objednávateľ: |  |  | Lucia Rovná SHR, Jilemnického 885/32, 972 13 Nitri |  |  | Projektant: | Ing. J. Ločei
Zhotoviteľ: |  |  | Vyplň údaj |  |  | Spracovateľ: | Ing. J. Ločei
Kód dielu - Popis | [6 empty] | Cena celkom [EUR]
Náklady z rozpočtu | [6 empty] | 0 | [12 empty] | -1
| HSV - Práce a dodávky HSV | [5 empty] | 0
| 9 - Ostatné konštrukcie a práce-búranie | [5 empty] | 0
| M - Práce a dodávky M | [5 empty] | 0
| 21-M - Elektromontáže | [5 empty] | 0
| 22-M - Montáže oznam. a zabezp. zariadení | [5 empty] | 0
| 24-M - Montáže vzduchotechnických zariad. | [5 empty] | 0
| N00 - PRESUNY | [5 empty] | 0
| N01 - PRESUNY | [5 empty] | 0
ROZPOČET
Stavba:
Prestavba poľnohospodárskej budovy MHD-sklad na Stajňu pre odchov a ustajnenie koní
Objekt:
05 - Elektroinštakácia a bleskozvod
Miesto: |  |  | k.ú.Solka, Hospodársky dvor, p.č.193, 194/1, 194/7 |  |  | Dátum: | Vyplň údaj
Objednávateľ: |  |  | Lucia Rovná SHR, Jilemnického 885/32, 972 13 Nitri |  |  | Projektant: | Ing. J. Ločei
Zhotoviteľ: |  |  | Vyplň údaj |  |  | Spracovateľ: | Ing. J. Ločei
PČ | Typ | Kód | Popis | MJ | Množstvo | J.cena [EUR] | Cena celkom [EUR] | Cenová sústava |  |  | DPH | J. Nh [h] | Nh celkom [h] | J. hmotnosť [t] | Hmotnosť celkom [t] | J. suť [t] | Suť Celkom [t]
Náklady z rozpočtu | [6 empty] | 0 | [5 empty] | 0 |  | 1.8805 |  | 2.67 |  | D | -1 | [7 empty] | 0
| D | HSV | Práce a dodávky HSV |  |  |  | 0 | [5 empty] | 0 |  | 0 |  | 2.67 | 1 | D | 0 | ROZPOCET | [6 empty] | 0
| D | 9 | Ostatné konštrukcie a práce-búranie |  |  |  | 0 | [5 empty] | 0 |  | 0 |  | 2.67 | 1 | D | 1 | ROZPOCET | [6 empty] | 0
1 | K | 971011211 | Vybúranie výplne otvoru v sten. prefabrik. dielc. z ľahkých betónov plochy do 0, 25 m2, -0,01300t | ks | 5 |  | 0 |  |  |  | znížená |  | 0 | 0 | 0 | 0.013 | 0.065 | 4 | K | 2 | ROZPOCET | 0 | 0 | 0 | 0 | 0 | 2 | 0 | 4 | -518343884
2 | K | 971038131 | Vybúranie otvoru v murive z tvárnic veľ. profilu do 60 mm hr.do 150 mm, -0,00100t | ks | 15 |  | 0 |  |  |  | znížená |  | 0 | 0 | 0 | 0.001 | 0.015 | 4 | K | 2 | ROZPOCET | 0 | 0 | 0 | 0 | 0 | 2 | 0 | 4 | 220330417
3 | K | 971038141 | Vybúranie otvoru v murive z tvárnic veľ. profilu do 60 mm hr.do 300 mm, -0,00100t | ks | 10 |  | 0 |  |  |  | znížená |  | 0 | 0 | 0 | 0.001 | 0.01 | 4 | K | 2 | ROZPOCET | 0 | 0 | 0 | 0 | 0 | 2 | 0 | 4 | -123877802
4 | K | 973031616 | Vysekanie kapsy pre klátiky a krabice, veľkosti do 100x100x50 mm, -0,00100t | ks | 85 |  | 0 |  |  |  | znížená |  | 0 | 0 | 0 | 0.001 | 0.085 | 4 | K | 2 | ROZPOCET | 0 | 0 | 0 | 0 | 0 | 2 | 0 | 4 | 649817254
5 | K | 973031619 | Vysekanie kapsy pre klátiky a krabice, veľkosti do 150x150x100 mm, -0,00300t | ks | 10 |  | 0 |  |  |  | znížená |  | 0 | 0 | 0 | 0.003 | 0.03 | 4 | K | 2 | ROZPOCET | 0 | 0 | 0 | 0 | 0 | 2 | 0 | 4 | -1541583729
6 | K | 974031121 | Vysekanie rýh v akomkoľvek murive tehlovom na akúkoľvek maltu do hĺbky 30 mm a š. do 30 mm, -0,00200 t | m | 65 |  | 0 |  |  |  | znížená |  | 0 | 0 | 0 | 0.002 | 0.13 | 4 | K | 2 | ROZPOCET | 0 | 0 | 0 | 0 | 0 | 2 | 0 | 4 | -2144478645
7 | K | 974031123 | Vysekanie rýh v akomkoľvek murive tehlovom na akúkoľvek maltu do hĺbky 30 mm a š. do 100 mm, -0,00500t | m | 55 |  | 0 |  |  |  | znížená |  | 0 | 0 | 0 | 0.005 | 0.275 | 4 | K | 2 | ROZPOCET | 0 | 0 | 0 | 0 | 0 | 2 | 0 | 4 | -32935644
8 | K | 974031126 | Vysekanie rýh v akomkoľvek murive tehlovom na akúkoľvek maltu do hĺbky 30 mm a š. nad 150 mm, -0,01300t | m | 65 |  | 0 |  |  |  | znížená |  | 0 | 0 | 0 | 0.013 | 0.845 | 4 | K | 2 | ROZPOCET | 0 | 0 | 0 | 0 | 0 | 2 | 0 | 4 | -1128502560
9 | K | 974031154 | Vysekávanie rýh v akomkoľvek murive tehlovom na akúkoľvek maltu do hĺbky 100 mm a š. do 150 mm, -0,02700t | m | 45 |  | 0 |  |  |  | znížená |  | 0 | 0 | 0 | 0.027 | 1.215 | 4 | K | 2 | ROZPOCET | 0 | 0 | 0 | 0 | 0 | 2 | 0 | 4 | -1535829759
10 | K | 979011111 | Zvislá doprava sutiny a vybúraných hmôt za prvé podlažie nad alebo pod základným podlažím | t | 2.67 |  | 0 |  |  |  | znížená |  | 0 | 0 | 0 | 0 | 0 | 4 | K | 2 | ROZPOCET | 0 | 0 | 0 | 0 | 0 | 2 | 0 | 4 | -840278561
11 | K | 979011131 | Zvislá doprava sutiny po schodoch ručne do 3.5 m | t | 2.67 |  | 0 |  |  |  | znížená |  | 0 | 0 | 0 | 0 | 0 | 4 | K | 2 | ROZPOCET | 0 | 0 | 0 | 0 | 0 | 2 | 0 | 4 | -1447612991
12 | K | 979081111 | Odvoz sutiny a vybúraných hmôt na skládku do 1 km | t | 2.67 |  | 0 |  |  |  | znížená |  | 0 | 0 | 0 | 0 | 0 | 4 | K | 2 | ROZPOCET | 0 | 0 | 0 | 0 | 0 | 2 | 0 | 4 | -2047406030
13 | K | 979081121 | Odvoz sutiny a vybúraných hmôt na skládku za každý ďalší 1 km | t | 2.67 |  | 0 |  |  |  | znížená |  | 0 | 0 | 0 | 0 | 0 | 4 | K | 2 | ROZPOCET | 0 | 0 | 0 | 0 | 0 | 2 | 0 | 4 | 575504821
14 | K | 979082111 | Vnútrostavenisková doprava sutiny a vybúraných hmôt do 10 m | t | 2.67 |  | 0 |  |  |  | znížená |  | 0 | 0 | 0 | 0 | 0 | 4 | K | 2 | ROZPOCET | 0 | 0 | 0 | 0 | 0 | 2 | 0 | 4 | -1553804819
15 | K | 979082121 | Vnútrostavenisková doprava sutiny a vybúraných hmôt za každých ďalších 5 m | t | 2.67 |  | 0 |  |  |  | znížená |  | 0 | 0 | 0 | 0 | 0 | 4 | K | 2 | ROZPOCET | 0 | 0 | 0 | 0 | 0 | 2 | 0 | 4 | 678923746
16 | K | 979089612 | Poplatok za skladovanie - iné odpady zo stavieb a demolácií (17 09), ostatné | t | 2.67 |  | 0 |  |  |  | znížená |  | 0 | 0 | 0 | 0 | 0 | 4 | K | 2 | ROZPOCET | 0 | 0 | 0 | 0 | 0 | 2 | 0 | 4 | 894239633
| D | M | Práce a dodávky M |  |  |  | 0 | [5 empty] | 0 |  | 1.8805 |  | 0 | 3 | D | 0 | ROZPOCET | [6 empty] | 0
| D | 21-M | Elektromontáže |  |  |  | 0 | [5 empty] | 0 |  | 1.8805 |  | 0 | 3 | D | 1 | ROZPOCET | [6 empty] | 0
17 | K | 210010001 | Rúrka ohybná elektroinštalačná typ 23-13, uložená pod omietkou | m | 35 |  | 0 |  |  |  | znížená |  | 0 | 0 | 0 | 0 | 0 | 64 | K | 2 | ROZPOCET | 0 | 0 | 0 | 0 | 0 | 2 | 0 | 64 | 1065107548
19 | M | 3450722000 | Rúrka PVC 2313 | m | 35 |  | 0 |  |  |  | znížená |  | 0 | 7.4e-05 | 0.00259 | 0 | 0 | 128 | M | 2 | ROZPOCET | 0 | 0 | 0 | 0 | 0 | 2 | 0 | 128 | 1973475779
20 | M | 3451006400 | Vývodka 9913 rovná | ks | 7 |  | 0 |  |  |  | znížená |  | 0 | 1e-05 | 7e-05 | 0 | 0 | 128 | M | 2 | ROZPOCET | 0 | 0 | 0 | 0 | 0 | 2 | 0 | 128 | 448094128
21 | K | 210010004 | Rúrka ohybná elektroinštalačná typ 23-29, uložená pod omietkou | m | 40 |  | 0 |  |  |  | znížená |  | 0 | 0 | 0 | 0 | 0 | 64 | K | 2 | ROZPOCET | 0 | 0 | 0 | 0 | 0 | 2 | 0 | 64 | 1429396434
22 | M | 3450527800 | Spojka PP 0229/1 | ks | 13.333 |  | 0 |  |  |  | znížená |  | 0 | 1e-05 | 0.00013333 | 0 | 0 | 128 | M | 2 | ROZPOCET | 0 | 0 | 0 | 0 | 0 | 2 | 0 | 128 | 1286037613
23 | M | 3457106400 | Rurka inštalačná ohybná PVC 2329 | m | 40 |  | 0 |  |  |  | znížená |  | 0 | 0.0009 | 0.036 | 0 | 0 | 128 | M | 2 | ROZPOCET | 0 | 0 | 0 | 0 | 0 | 2 | 0 | 128 | -1626042613
24 | K | 210010036 | Rúrka elektroinštalačná ohybná kovová typ 2448 "Kopex", uložená voľne alebo pod omietkou | m | 10 |  | 0 |  |  |  | znížená |  | 0 | 0 | 0 | 0 | 0 | 64 | K | 2 | ROZPOCET | 0 | 0 | 0 | 0 | 0 | 2 | 0 | 64 | -193395744
25 | M | 3450517300 | Spojka 342/1 | ks | 1 |  | 0 |  |  |  | znížená |  | 0 | 7.8e-05 | 7.8e-05 | 0 | 0 | 128 | M | 2 | ROZPOCET | 0 | 0 | 0 | 0 | 0 | 2 | 0 | 128 | -702936863
26 | M | 3450716300 | Rúrka kopex 3348 | m | 10 |  | 0 |  |  |  | znížená |  | 0 | 0.0007332 | 0.007332 | 0 | 0 | 128 | M | 2 | ROZPOCET | 0 | 0 | 0 | 0 | 0 | 2 | 0 | 128 | -1213840122
27 | K | 210010108 | Lišta elektroinšt. z PVC bez príslušenstva, uložená pevne 24x22 vkladacia | m | 25 |  | 0 |  |  |  | znížená |  | 0 | 0 | 0 | 0 | 0 | 64 | K | 2 | ROZPOCET | 0 | 0 | 0 | 0 | 0 | 2 | 0 | 64 | 80168268
28 | M | 3410300973 | Lišta vkladacia HD - biela RAL 9003 LV 24X22 HD | m | 25 |  | 0 |  |  |  | znížená |  | 0 | 0.00016 | 0.004 | 0 | 0 | 128 | M | 2 | ROZPOCET | 0 | 0 | 0 | 0 | 0 | 2 | 0 | 128 | 132523101
29 | K | 210010110 | Lišta elektroinšt. z PVC bez príslušenstva, uložená pevne 40x40 vkladacia | m | 30 |  | 0 |  |  |  | znížená |  | 0 | 0 | 0 | 0 | 0 | 64 | K | 2 | ROZPOCET | 0 | 0 | 0 | 0 | 0 | 2 | 0 | 64 | -2010566282
30 | M | 3410300902 | Lišta hranatá HF HD - biela RAL 9003 LHD 40X40HF HD | m | 30 |  | 0 |  |  |  | znížená |  | 0 | 0.00034 | 0.0102 | 0 | 0 | 128 | M | 2 | ROZPOCET | 0 | 0 | 0 | 0 | 0 | 2 | 0 | 128 | 1291213775
31 | K | 210010112 | Lišta elektroinšt. z PVC bez príslušenstva, uložená pevne 80x40 vkladacia | m | 25 |  | 0 |  |  |  | znížená |  | 0 | 0 | 0 | 0 | 0 | 64 | K | 2 | ROZPOCET | 0 | 0 | 0 | 0 | 0 | 2 | 0 | 64 | 767498891
32 | M | 3410300141 | Kanál elektroinštalačný HD - biela RAL 9003 EKD 80X40 HD | m | 25 |  | 0 |  |  |  | znížená |  | 0 | 0.00075 | 0.01875 | 0 | 0 | 128 | M | 2 | ROZPOCET | 0 | 0 | 0 | 0 | 0 | 2 | 0 | 128 | 451965410
33 | K | 210010125 | Rúrka ochranná z PE, novoduru ap., uložená voľne vnútorná do D 100 mm | m | 5 |  | 0 |  |  |  | znížená |  | 0 | 0 | 0 | 0 | 0 | 64 | K | 2 | ROZPOCET | 0 | 0 | 0 | 0 | 0 | 2 | 0 | 64 | -1867522609
34 | M | 2861052500 | Rúrka odpadová rovná z PVC D 110x2,2mm | m | 5 |  | 0 |  |  |  | znížená |  | 0 | 0.0013 | 0.0065 | 0 | 0 | 128 | M | 2 | ROZPOCET | 0 | 0 | 0 | 0 | 0 | 2 | 0 | 128 | -688695029
35 | K | 210010302 | Krabica prístrojová dvojitá | ks | 10 |  | 0 |  |  |  | znížená |  | 0 | 0 | 0 | 0 | 0 | 64 | K | 2 | ROZPOCET | 0 | 0 | 0 | 0 | 0 | 2 | 0 | 64 | -321117276
36 | M | 3410300409 | Krabica prístrojová šedá KP 64/2 KA | ks | 10 |  | 0 |  |  |  | znížená |  | 0 | 8e-05 | 0.0008 | 0 | 0 | 128 | M | 2 | ROZPOCET | 0 | 0 | 0 | 0 | 0 | 2 | 0 | 128 | -895169473
37 | M | 3450906510 | Krabica KU 68-1901 | ks | 20 |  | 0 |  |  |  | znížená |  | 0 | 0 | 0 | 0 | 0 | 128 | M | 2 | ROZPOCET | 0 | 0 | 0 | 0 | 0 | 2 | 0 | 128 | -277082236
38 | K | 210010311 | Krabica odbočná s viečkom kruhová , bez zapojenia | ks | 45 |  | 0 |  |  |  | znížená |  | 0 | 0 | 0 | 0 | 0 | 64 | K | 2 | ROZPOCET | 0 | 0 | 0 | 0 | 0 | 2 | 0 | 64 | -1507220422
39 | M | 3450907010 | Krabica KU 68-1902 | ks | 45 |  | 0 |  |  |  | znížená |  | 0 | 5.5e-05 | 0.002475 | 0 | 0 | 128 | M | 2 | ROZPOCET | 0 | 0 | 0 | 0 | 0 | 2 | 0 | 128 | -1594710309
40 | K | 210010312 | Krabica (KO 97) odbočná s viečkom, bez zapojenia, kruhová | ks | 15 |  | 0 |  |  |  | znížená |  | 0 | 0 | 0 | 0 | 0 | 64 | K | 2 | ROZPOCET | 0 | 0 | 0 | 0 | 0 | 2 | 0 | 64 | -745167118
41 | M | 3450910000 | Krabica KO-97 | ks | 15 |  | 0 |  |  |  | znížená |  | 0 | 9.5e-05 | 0.001425 | 0 | 0 | 128 | M | 2 | ROZPOCET | 0 | 0 | 0 | 0 | 0 | 2 | 0 | 128 | 1558924320
42 | K | 210010313 | Krabica (KO 125) odbočná s viečkom, bez zapojenia, štvorcová | ks | 3 |  | 0 |  |  |  | znížená |  | 0 | 0 | 0 | 0 | 0 | 64 | K | 2 | ROZPOCET | 0 | 0 | 0 | 0 | 0 | 2 | 0 | 64 | 1622471918
43 | M | 3450907000 | Viečko krabicové KO 125 V | ks | 3 |  | 0 |  |  |  | znížená |  | 0 | 2e-05 | 6e-05 | 0 | 0 | 128 | M | 2 | ROZPOCET | 0 | 0 | 0 | 0 | 0 | 2 | 0 | 128 | -377781446
44 | M | 3450913000 | Krabica KO-125 | ks | 3 |  | 0 |  |  |  | znížená |  | 0 | 0.00032 | 0.00096 | 0 | 0 | 128 | M | 2 | ROZPOCET | 0 | 0 | 0 | 0 | 0 | 2 | 0 | 128 | -1382781737
45 | K | 210010321 | Krabica (1903, KR 68) odbočná s viečkom, svorkovnicou vrátane zapojenia, kruhová | ks | 10 |  | 0 |  |  |  | znížená |  | 0 | 0 | 0 | 0 | 0 | 64 | K | 2 | ROZPOCET | 0 | 0 | 0 | 0 | 0 | 2 | 0 | 64 | -2049356109
46 | M | 3450907510 | Krabica KU 68-1903 | ks | 10 |  | 0 |  |  |  | znížená |  | 0 | 9.7e-05 | 0.00097 | 0 | 0 | 128 | M | 2 | ROZPOCET | 0 | 0 | 0 | 0 | 0 | 2 | 0 | 128 | -1327211924
47 | K | 210010322 | Krabica (KR 97) odbočná s viečkom, svorkovnicou vrátane zapojenia, kruhová | ks | 10 |  | 0 |  |  |  | znížená |  | 0 | 0 | 0 | 0 | 0 | 64 | K | 2 | ROZPOCET | 0 | 0 | 0 | 0 | 0 | 2 | 0 | 64 | -144155117
48 | M | 3450911000 | Krabica KR-97 | ks | 10 |  | 0 |  |  |  | znížená |  | 0 | 0.0001088 | 0.001088 | 0 | 0 | 128 | M | 2 | ROZPOCET | 0 | 0 | 0 | 0 | 0 | 2 | 0 | 128 | 895175103
49 | K | 210010351 | Krabicová rozvodka z lisov. izolantu vrátane ukončenia káblov a zapojenia vodičov typ 6455-11 do 4 m | ks | 10 |  | 0 |  |  |  | znížená |  | 0 | 0 | 0 | 0 | 0 | 64 | K | 2 | ROZPOCET | 0 | 0 | 0 | 0 | 0 | 2 | 0 | 64 | 558987650
50 | M | 3450927000 | Krabica 6455-11 acid | ks | 10 |  | 0 |  |  |  | znížená |  | 0 | 0.00016 | 0.0016 | 0 | 0 | 128 | M | 2 | ROZPOCET | 0 | 0 | 0 | 0 | 0 | 2 | 0 | 128 | 985780334
51 | K | 210010352 | Krabicová rozvodka z lisov. izolantu vrátane ukončenia káblov a zapojenia vodičov typ 6455-26 do 6 m | ks | 8 |  | 0 |  |  |  | znížená |  | 0 | 0 | 0 | 0 | 0 | 64 | K | 2 | ROZPOCET | 0 | 0 | 0 | 0 | 0 | 2 | 0 | 64 | -1496630392
52 | M | 3410103069 | Krabica 6455-26 Acid | ks | 8 |  | 0 |  |  |  | znížená |  | 0 | 0 | 0 | 0 | 0 | 128 | M | 2 | ROZPOCET | 0 | 0 | 0 | 0 | 0 | 2 | 0 | 128 | 12795183
53 | K | 210010502 | Osadenie lustrovej svorky vrátane zapojenia do 3 x 4 | ks | 10 |  | 0 |  |  |  | znížená |  | 0 | 0 | 0 | 0 | 0 | 64 | K | 2 | ROZPOCET | 0 | 0 | 0 | 0 | 0 | 2 | 0 | 64 | 1722990323
54 | M | 3450613000 | Svorka 6313-14 ES | ks | 10 |  | 0 |  |  |  | znížená |  | 0 | 0 | 0 | 0 | 0 | 128 | M | 2 | ROZPOCET | 0 | 0 | 0 | 0 | 0 | 2 | 0 | 128 | 2071465192
55 | K | 210010521 | Odviečkovanie alebo zaviečkovanie škatúľ-viečko na závit | ks | 25 |  | 0 |  |  |  | znížená |  | 0 | 0 | 0 | 0 | 0 | 64 | K | 2 | ROZPOCET | 0 | 0 | 0 | 0 | 0 | 2 | 0 | 64 | 1339817826
56 | M | 3450907100 | Viečko krabicové KO 68-1901 | ks | 25 |  | 0 |  |  |  | znížená |  | 0 | 2e-05 | 0.0005 | 0 | 0 | 128 | M | 2 | ROZPOCET | 0 | 0 | 0 | 0 | 0 | 2 | 0 | 128 | 629350365
57 | K | 210010522 | Odviečkovanie alebo zaviečkovanie škatúľ-viečko na skrutky | ks | 30 |  | 0 |  |  |  | znížená |  | 0 | 0 | 0 | 0 | 0 | 64 | K | 2 | ROZPOCET | 0 | 0 | 0 | 0 | 0 | 2 | 0 | 64 | 809487239
58 | K | 210011303 | Osadenie polyamidovej príchytky HM 10, do tehlového muriva | ks | 125 |  | 0 |  |  |  | znížená |  | 0 | 0 | 0 | 0 | 0 | 64 | K | 2 | ROZPOCET | 0 | 0 | 0 | 0 | 0 | 2 | 0 | 64 | -51663893
59 | M | 2830404000 | Hmoždinka klasická 10 mm T10 typ: T10-PA | ks | 125 |  | 0 |  |  |  | znížená |  | 0 | 2e-05 | 0.0025 | 0 | 0 | 128 | M | 2 | ROZPOCET | 0 | 0 | 0 | 0 | 0 | 2 | 0 | 128 | -982621084
60 | K | 210020001 | Káblové vešiaky a závesy, hák pre voľné uloženie kábla z pásky 30 x 3 mm | ks | 65 |  | 0 |  |  |  | znížená |  | 0 | 0 | 0 | 0 | 0 | 64 | K | 2 | ROZPOCET | 0 | 0 | 0 | 0 | 0 | 2 | 0 | 64 | -309723529
61 | M | 3451395000 | Hák závesný Hz 50 | ks | 5.417 |  | 0 |  |  |  | znížená |  | 0 | 0 | 0 | 0 | 0 | 128 | M | 2 | ROZPOCET | 0 | 0 | 0 | 0 | 0 | 2 | 0 | 128 | -2018126402
62 | K | 210020012 | Hrebeňový záves pre 10 káblov | ks | 20 |  | 0 |  |  |  | znížená |  | 0 | 0 | 0 | 0 | 0 | 64 | K | 2 | ROZPOCET | 0 | 0 | 0 | 0 | 0 | 2 | 0 | 64 | -1291247923
63 | M | 3451708500 | Závitové tyče s prílušenstvom pre kotvenie žlabov | ks | 20 |  | 0 |  |  |  | znížená |  | 0 | 0 | 0 | 0 | 0 | 128 | M | 2 | ROZPOCET | 0 | 0 | 0 | 0 | 0 | 2 | 0 | 128 | -1451687048
64 | K | 210020306 | Káblový žľab Mars, pozink. vrátane príslušenstva, 125/100 mm bez veka vrátane podp. | m | 35 |  | 0 |  |  |  | znížená |  | 0 | 0 | 0 | 0 | 0 | 64 | K | 2 | ROZPOCET | 0 | 0 | 0 | 0 | 0 | 2 | 0 | 64 | 2833802
65 | M | 3450600018 | MARS elektroinštalačný materiál Káblový žľab 125/100 obj.č. 1112582 | m | 35 |  | 0 |  |  |  | znížená |  | 0 | 0.00269 | 0.09415 | 0 | 0 | 128 | M | 2 | ROZPOCET | 0 | 0 | 0 | 0 | 0 | 2 | 0 | 128 | -263315698
66 | M | 3450600054 | MARS elektroinštalačný materiál Koleno 90° 125/100 obj.č. 1112598 | m | 5.833 |  | 0 |  |  |  | znížená |  | 0 | 0.00269 | 0.015691 | 0 | 0 | 128 | M | 2 | ROZPOCET | 0 | 0 | 0 | 0 | 0 | 2 | 0 | 128 | 1243735069
67 | M | 3450600076 | MARS elektroinštalačný materiál Koleno 45° 125/100 obj.č. 1112518 | ks | 8.167 |  | 0 |  |  |  | znížená |  | 0 | 0.00237 | 0.019356 | 0 | 0 | 128 | M | 2 | ROZPOCET | 0 | 0 | 0 | 0 | 0 | 2 | 0 | 128 | 1228932169
68 | M | 3450600197 | MARS elektroinštalačný materiál Koleno kĺbové 125/100 obj.č. 1112561 | ks | 5.833 |  | 0 |  |  |  | znížená |  | 0 | 0.00269 | 0.015691 | 0 | 0 | 128 | M | 2 | ROZPOCET | 0 | 0 | 0 | 0 | 0 | 2 | 0 | 128 | -1072208933
69 | M | 3450600264 | MARS elektroinštalačný materiál T-kus kombinovaný 2x250/100x125/100 obj.č. 1132511 | ks | 58.333 |  | 0 |  |  |  | znížená |  | 0 | 0.00256 | 0.14933 | 0 | 0 | 128 | M | 2 | ROZPOCET | 0 | 0 | 0 | 0 | 0 | 2 | 0 | 128 | -230638426
76 | K | 210020342 | Podpierka pre žľab 150/25 mm | ks | 30 |  | 0 |  |  |  | znížená |  | 0 | 0 | 0 | 0 | 0 | 64 | K | 2 | ROZPOCET | 0 | 0 | 0 | 0 | 0 | 2 | 0 | 64 | 474954815
77 | M | 3451400400 | Podpera k elektrickým žľabom 150 | ks | 30 |  | 0 |  |  |  | znížená |  | 0 | 0 | 0 | 0 | 0 | 128 | M | 2 | ROZPOCET | 0 | 0 | 0 | 0 | 0 | 2 | 0 | 128 | -1328135045
89 | K | 210040512 | Ukončenie vodičov svorkou | ks | 135 |  | 0 |  |  |  | znížená |  | 0 | 0 | 0 | 0 | 0 | 4 | K | 2 | ROZPOCET | 0 | 0 | 0 | 0 | 0 | 2 | 0 | 4 | -327344404
90 | M | 3450603800 | Svorka 6035-00 T31 | ks | 135 |  | 0 |  |  |  | znížená |  | 0 | 1e-05 | 0.00135 | 0 | 0 | 128 | M | 2 | ROZPOCET | 0 | 0 | 0 | 0 | 0 | 2 | 0 | 128 | -1768252687
91 | K | 210040701 | Murárske práce Vysekanie, zamurovanie a začistenie drážka pre rúrku alebo kábel do D 29 mm | m | 15 |  | 0 |  |  |  | znížená |  | 0 | 0 | 0 | 0 | 0 | 64 | K | 2 | ROZPOCET | 0 | 0 | 0 | 0 | 0 | 2 | 0 | 64 | -1113368760
92 | M | 3410106052 | I-Trubka FXP 32-TURBO | m | 15 |  | 0 |  |  |  | znížená |  | 0 | 0 | 0 | 0 | 0 | 128 | M | 2 | ROZPOCET | 0 | 0 | 0 | 0 | 0 | 2 | 0 | 128 | 1203590949
93 | M | 3410106054 | I-Trubka FXP 50-TURBO | m | 25.5 |  | 0 |  |  |  | znížená |  | 0 | 0 | 0 | 0 | 0 | 128 | M | 2 | ROZPOCET | 0 | 0 | 0 | 0 | 0 | 2 | 0 | 128 | 938981862
94 | K | 210040702 | Murárske práce Vysekanie, zamurovanie a začistenie rážka pre rúrku alebo kábel do D 48 mm | m | 15 |  | 0 |  |  |  | znížená |  | 0 | 0 | 0 | 0 | 0 | 64 | K | 2 | ROZPOCET | 0 | 0 | 0 | 0 | 0 | 2 | 0 | 64 | -1734456883
95 | K | 210040730 | Vyrezanie rýh do muriva frézou | m | 35 |  | 0 |  |  |  | znížená |  | 0 | 0 | 0 | 0 | 0 | 64 | K | 2 | ROZPOCET | 0 | 0 | 0 | 0 | 0 | 2 | 0 | 64 | -2084593296
96 | K | 210100001 | Ukončenie vodičov v rozvádzač. vrátane zapojenia a vodičovej koncovky do 2.5 mm2 | ks | 680 |  | 0 |  |  |  | znížená |  | 0 | 0 | 0 | 0 | 0 | 64 | K | 2 | ROZPOCET | 0 | 0 | 0 | 0 | 0 | 2 | 0 | 64 | 1362893347
97 | M | 3452104400 | G-Káblové oko CU 1,5x3 KU-L | ks | 680 |  | 0 |  |  |  | znížená |  | 0 | 2e-06 | 0.00136 | 0 | 0 | 128 | M | 2 | ROZPOCET | 0 | 0 | 0 | 0 | 0 | 2 | 0 | 128 | 1042939384
98 | K | 210100002 | Ukončenie vodičov v rozvádzač. vrátane zapojenia a vodičovej koncovky do 6 mm2 | ks | 45 |  | 0 |  |  |  | znížená |  | 0 | 0 | 0 | 0 | 0 | 64 | K | 2 | ROZPOCET | 0 | 0 | 0 | 0 | 0 | 2 | 0 | 64 | 1467862770
99 | M | 3452105200 | G-Káblové oko CU 6x5 KU-L | ks | 45 |  | 0 |  |  |  | znížená |  | 0 | 0 | 0 | 0 | 0 | 128 | M | 2 | ROZPOCET | 0 | 0 | 0 | 0 | 0 | 2 | 0 | 128 | 845227809
100 | K | 210100003 | Ukončenie vodičov v rozvádzač. vrátane zapojenia a vodičovej koncovky do 16 mm2 | ks | 10 |  | 0 |  |  |  | znížená |  | 0 | 0 | 0 | 0 | 0 | 64 | K | 2 | ROZPOCET | 0 | 0 | 0 | 0 | 0 | 2 | 0 | 64 | -1484385133
101 | M | 3452105500 | G-Káblové oko CU 10x10 KU-L | ks | 5 |  | 0 |  |  |  | znížená |  | 0 | 4e-06 | 2e-05 | 0 | 0 | 128 | M | 2 | ROZPOCET | 0 | 0 | 0 | 0 | 0 | 2 | 0 | 128 | -2049433518
102 | M | 3452106200 | G-Káblové oko CU 16x 5 KU-L | ks | 5 |  | 0 |  |  |  | znížená |  | 0 | 0 | 0 | 0 | 0 | 128 | M | 2 | ROZPOCET | 0 | 0 | 0 | 0 | 0 | 2 | 0 | 128 | 1850534290
108 | K | 210100351 | Upchávka pre káble alebo šnúry do 4 žíl do P 21 | ks | 65 |  | 0 |  |  |  | znížená |  | 0 | 0 | 0 | 0 | 0 | 64 | K | 2 | ROZPOCET | 0 | 0 | 0 | 0 | 0 | 2 | 0 | 64 | 1567826509
109 | M | 2830115500 | Bužírka zmršťovacia čierna 4,8-2,4 mm typ: ZS048 | ks | 39 |  | 0 |  |  |  | znížená |  | 0 | 1e-05 | 0.00039 | 0 | 0 | 128 | M | 2 | ROZPOCET | 0 | 0 | 0 | 0 | 0 | 2 | 0 | 128 | 134814099
110 | M | 2830116000 | Bužírka zmršťovacia hnedá 4,8-2,4 mm typ: ZS048B | ks | 19.5 |  | 0 |  |  |  | znížená |  | 0 | 3e-05 | 0.000585 | 0 | 0 | 128 | M | 2 | ROZPOCET | 0 | 0 | 0 | 0 | 0 | 2 | 0 | 128 | 253663116
111 | M | 2830126500 | Bužírka zmršťovacia zeleno žltá 4,8-2,4 mm typ: ZS048ZS | ks | 19.5 |  | 0 |  |  |  | znížená |  | 0 | 2e-05 | 0.00039 | 0 | 0 | 128 | M | 2 | ROZPOCET | 0 | 0 | 0 | 0 | 0 | 2 | 0 | 128 | -1701539298
112 | M | 2830165500 | Zmršťovacia káblová koncovka 4 x 6 - 4 x 25 mm2 typ: VE3512 | ks | 65 |  | 0 |  |  |  | znížená |  | 0 | 6e-05 | 0.0039 | 0 | 0 | 128 | M | 2 | ROZPOCET | 0 | 0 | 0 | 0 | 0 | 2 | 0 | 128 | 1384862446
113 | M | 3451009700 | Vývodka PG- 7 | ks | 65 |  | 0 |  |  |  | znížená |  | 0 | 0 | 0 | 0 | 0 | 128 | M | 2 | ROZPOCET | 0 | 0 | 0 | 0 | 0 | 2 | 0 | 128 | -1248115735
114 | K | 210100352 | Upchávka pre káble alebo šnúry do 4 žíl do P 36 | ks | 45 |  | 0 |  |  |  | znížená |  | 0 | 0 | 0 | 0 | 0 | 64 | K | 2 | ROZPOCET | 0 | 0 | 0 | 0 | 0 | 2 | 0 | 64 | 115198778
115 | M | 2830115500 | Bužírka zmršťovacia čierna 4,8-2,4 mm typ: ZS048 | ks | 27 |  | 0 |  |  |  | znížená |  | 0 | 1e-05 | 0.00027 | 0 | 0 | 128 | M | 2 | ROZPOCET | 0 | 0 | 0 | 0 | 0 | 2 | 0 | 128 | 1312097750
116 | M | 2830116000 | Bužírka zmršťovacia hnedá 4,8-2,4 mm typ: ZS048B | ks | 13.5 |  | 0 |  |  |  | znížená |  | 0 | 3e-05 | 0.000405 | 0 | 0 | 128 | M | 2 | ROZPOCET | 0 | 0 | 0 | 0 | 0 | 2 | 0 | 128 | -252277686
117 | M | 3451010500 | Vývodka PG-29 | ks | 45 |  | 0 |  |  |  | znížená |  | 0 | 0 | 0 | 0 | 0 | 128 | M | 2 | ROZPOCET | 0 | 0 | 0 | 0 | 0 | 2 | 0 | 128 | -1113226625
118 | K | 210110001 | Jednopólový spínač - radenie 1, nástenný pre prostredie obyčajné alebo vlhké vrátane zapojenia | ks | 4 |  | 0 |  |  |  | znížená |  | 0 | 0 | 0 | 0 | 0 | 64 | K | 2 | ROZPOCET | 0 | 0 | 0 | 0 | 0 | 2 | 0 | 64 | -1754568990
119 | M | 3450201320 | Spínač 1 do vlhka 3553-01629 | ks | 4 |  | 0 |  |  |  | znížená |  | 0 | 0.0001 | 0.0004 | 0 | 0 | 128 | M | 2 | ROZPOCET | 0 | 0 | 0 | 0 | 0 | 2 | 0 | 128 | 626608983
120 | K | 210110003 | Sériový spínač (prepínač) - radenie 5, nástenný pre prostredie obyčajné alebo vlhké vrátane zapojenia | ks | 3 |  | 0 |  |  |  | znížená |  | 0 | 0 | 0 | 0 | 0 | 64 | K | 2 | ROZPOCET | 0 | 0 | 0 | 0 | 0 | 2 | 0 | 64 | -293165148
121 | M | 3450201480 | Prepínač 5 do vlhka 3553-05629 | ks | 3 |  | 0 |  |  |  | znížená |  | 0 | 6e-05 | 0.00018 | 0 | 0 | 128 | M | 2 | ROZPOCET | 0 | 0 | 0 | 0 | 0 | 2 | 0 | 128 | -1298140771
122 | K | 210110004 | Spínač nástenný pre prostredie obyčajné alebo vlhké vrátane zapojenia striedavý prep. -radenie 6 | ks | 4 |  | 0 |  |  |  | znížená |  | 0 | 0 | 0 | 0 | 0 | 64 | K | 2 | ROZPOCET | 0 | 0 | 0 | 0 | 0 | 2 | 0 | 64 | 1615572439
123 | M | 3450201570 | Prepínač 6 do vlhka 3553-06629 | ks | 4 |  | 0 |  |  |  | znížená |  | 0 | 0 | 0 | 0 | 0 | 128 | M | 2 | ROZPOCET | 0 | 0 | 0 | 0 | 0 | 2 | 0 | 128 | -996400355
124 | K | 210110005 | Krížový spínač (prepínač) - radenie 7, nástenný pre prostredie obyčajné alebo vlhké vrátane zapojenia | ks | 2 |  | 0 |  |  |  | znížená |  | 0 | 0 | 0 | 0 | 0 | 64 | K | 2 | ROZPOCET | 0 | 0 | 0 | 0 | 0 | 2 | 0 | 64 | -2093041782
125 | M | 3450201660 | Prepínač 7 do vlhka 3553-07629 | ks | 2 |  | 0 |  |  |  | znížená |  | 0 | 7e-05 | 0.00014 | 0 | 0 | 128 | M | 2 | ROZPOCET | 0 | 0 | 0 | 0 | 0 | 2 | 0 | 128 | -1031944669
126 | K | 210110021 | Spínač nástenný pre prostredie vonkajšie a mokré, vrátane zapojenia jednopólový - radenie 1 | ks | 5 |  | 0 |  |  |  | znížená |  | 0 | 0 | 0 | 0 | 0 | 64 | K | 2 | ROZPOCET | 0 | 0 | 0 | 0 | 0 | 2 | 0 | 64 | -359792607
127 | M | 3450201330 | Spínač 1 vodotesný 3553-01750 | ks | 5 |  | 0 |  |  |  | znížená |  | 0 | 0.0001 | 0.0005 | 0 | 0 | 128 | M | 2 | ROZPOCET | 0 | 0 | 0 | 0 | 0 | 2 | 0 | 128 | 1389901476
128 | K | 210110023.S | Sériový spínač - radenie 5, zapustená montáž IP 44, vrátane zapojenia | ks | 1 |  | 0 |  |  |  | znížená |  | 0 | 0 | 0 | 0 | 0 | 64 | K | 2 | ROZPOCET | 0 | 0 | 0 | 0 | 0 | 2 | 0 | 64 | 525061668
129 | M | 345330002965.S | Prepínač komplet pre zapustenú montáž, radenie 5, IP44 | ks | 1 |  | 0 |  |  |  | znížená |  | 0 | 0.00012 | 0.00012 | 0 | 0 | 128 | M | 2 | ROZPOCET | 0 | 0 | 0 | 0 | 0 | 2 | 0 | 128 | -2144178164
130 | K | 210110024.S | Striedavý prepínač - radenie 6, zapustená montáž IP 44, vrátane zapojenia | ks | 6 |  | 0 |  |  |  | znížená |  | 0 | 0 | 0 | 0 | 0 | 64 | K | 2 | ROZPOCET | 0 | 0 | 0 | 0 | 0 | 2 | 0 | 64 | -1796475426
131 | M | 345330002970.S | Prepínač komplet pre zapustenú montáž, radenie 6, IP44 | ks | 6 |  | 0 |  |  |  | znížená |  | 0 | 0.00012 | 0.00072 | 0 | 0 | 128 | M | 2 | ROZPOCET | 0 | 0 | 0 | 0 | 0 | 2 | 0 | 128 | -467712004
261 | K | 210110025.S | Krížový prepínač - radenie 7, zapustená montáž IP 44, vrátane zapojenia | ks | 1 |  | 0 |  |  |  | znížená |  | 0 | 0 | 0 | 0 | 0 | 64 | K | 2 | ROZPOCET | 0 | 0 | 0 | 0 | 0 | 2 | 0 | 64 | -719040083
262 | M | 345330003430.S | Prepínač krížový nástenný, radenie č.7, IP66 | ks | 1 |  | 0 |  |  |  | znížená |  | 0 | 0.00013 | 0.00013 | 0 | 0 | 128 | M | 2 | ROZPOCET | 0 | 0 | 0 | 0 | 0 | 2 | 0 | 128 | -1027535996
132 | K | 210110027.S | Spínač nástenný pre prostredie vonkajšie a mokré, vrátane zapojenia trojpólový 25 A -radenie 3 | ks | 3 |  | 0 |  |  |  | znížená |  | 0 | 0 | 0 | 0 | 0 | 64 | K | 2 | ROZPOCET | 0 | 0 | 0 | 0 | 0 | 2 | 0 | 64 | 1490387033
133 | M | 345340007850.S | Spínač stláčací nástenný, IP55, 400V/25A | ks | 3 |  | 0 |  |  |  | znížená |  | 0 | 0.00037 | 0.00111 | 0 | 0 | 128 | M | 2 | ROZPOCET | 0 | 0 | 0 | 0 | 0 | 2 | 0 | 128 | -1702531938
134 | K | 210110071 | Spínač špeciálny vrátane zapojenia, | ks | 2 |  | 0 |  |  |  | znížená |  | 0 | 0 | 0 | 0 | 0 | 64 | K | 2 | ROZPOCET | 0 | 0 | 0 | 0 | 0 | 2 | 0 | 64 | 1444461076
135 | M | 3458011880 | Stop tlačítko T6 S1JP 22 RU pl | ks | 2 |  | 0 |  |  |  | znížená |  | 0 | 0.00012 | 0.00024 | 0 | 0 | 128 | M | 2 | ROZPOCET | 0 | 0 | 0 | 0 | 0 | 2 | 0 | 128 | -419068599
136 | M | 3455111645 | T10 03 - STOP štítok | ks | 2 |  | 0 |  |  |  | znížená |  | 0 | 5e-05 | 0.0001 | 0 | 0 | 128 | M | 2 | ROZPOCET | 0 | 0 | 0 | 0 | 0 | 2 | 0 | 128 | 1744906234
137 | K | 210111011 | Domová zásuvka polozapustená alebo zapustená vrátane zapojenia 10/16 A 250 V 2P + Z | ks | 8 |  | 0 |  |  |  | znížená |  | 0 | 0 | 0 | 0 | 0 | 64 | K | 2 | ROZPOCET | 0 | 0 | 0 | 0 | 0 | 2 | 0 | 64 | -1461523882
138 | M | 3450317700 | Zásuvka jednoduchá | ks | 7 |  | 0 |  |  |  | znížená |  | 0 | 8e-05 | 0.00056 | 0 | 0 | 128 | M | 2 | ROZPOCET | 0 | 0 | 0 | 0 | 0 | 2 | 0 | 128 | 161626642
139 | M | 3450317700-1 | Zásuvka jednoduchá+prepätova ochrana | ks | 1 |  | 0 |  |  |  | znížená |  | 0 | 8e-05 | 8e-05 | 0 | 0 | 128 | M | 2 | ROZPOCET | 0 | 0 | 0 | 0 | 0 | 2 | 0 | 128 | -695809844
140 | K | 210111022 | Domová zásuvka v krabici 10/16 A 250 V, 2P + Z 2 x zapojenie | ks | 14 |  | 0 |  |  |  | znížená |  | 0 | 0 | 0 | 0 | 0 | 64 | K | 2 | ROZPOCET | 0 | 0 | 0 | 0 | 0 | 2 | 0 | 64 | 1151579043
141 | M | 3450365060 | Jednozásuvka do vlhka 5517-2629 | ks | 14 |  | 0 |  |  |  | znížená |  | 0 | 8e-05 | 0.00112 | 0 | 0 | 128 | M | 2 | ROZPOCET | 0 | 0 | 0 | 0 | 0 | 2 | 0 | 128 | 868819956
263 | K | 210111033.S | Zásuvka na povrchovú montáž IP 55, 250V / 16A, vrátane zapojenia 2P + PE | ks | 4 |  | 0 |  |  |  | znížená |  | 0 | 0 | 0 | 0 | 0 | 64 | K | 2 | ROZPOCET | 0 | 0 | 0 | 0 | 0 | 2 | 0 | 64 | -1778733263
264 | M | 345510001230.S | Zásuvka jednonásobná na povrch, radenie 2P+PE, IP 55, s destkou ochranou | ks | 4 |  | 0 |  |  |  | znížená |  | 0 | 0.0001 | 0.0004 | 0 | 0 | 128 | M | 2 | ROZPOCET | 0 | 0 | 0 | 0 | 0 | 2 | 0 | 128 | 2029020219
142 | K | 210190004 | Montáž oceľoplechovej rozvodnice do váhy 150 kg | ks | 2 |  | 0 |  |  |  | znížená |  | 0 | 0 | 0 | 0 | 0 | 64 | K | 2 | ROZPOCET | 0 | 0 | 0 | 0 | 0 | 2 | 0 | 64 | -2119479835
143 | K | 210200012 | Svietidlo interierové, exterierove montáž | ks | 41 |  | 0 |  |  |  | znížená |  | 0 | 0 | 0 | 0 | 0 | 64 | K | 2 | ROZPOCET | 0 | 0 | 0 | 0 | 0 | 2 | 0 | 64 | -308600043
144 | M | 3480714770 | MASSIVE, DIP20, DIP66, ( D, D1, B1, D6, B6 ) | ks | 20 |  | 0 |  |  |  | znížená |  | 0 | 0.0013 | 0.026 | 0 | 0 | 128 | M | 2 | ROZPOCET | 0 | 0 | 0 | 0 | 0 | 2 | 0 | 128 | 903877773
145 | M | 3480714770-1 | Svietidlo LEDVANCE PANEL LED 1200, 40W/4000K | ks | 4 |  | 0 |  |  |  | znížená |  | 0 | 0.0013 | 0.0052 | 0 | 0 | 128 | M | 2 | ROZPOCET | 0 | 0 | 0 | 0 | 0 | 2 | 0 | 128 | 1903314821
146 | M | 3480714770-2 | Svietidlo EXTRA-Ex-LED-OP-8000-236-4K, IP66 | ks | 12 |  | 0 |  |  |  | znížená |  | 0 | 0.0013 | 0.0156 | 0 | 0 | 128 | M | 2 | ROZPOCET | 0 | 0 | 0 | 0 | 0 | 2 | 0 | 128 | -962768228
152 | M | 3480724320 | Núdzové svietidlá IP65 typ NS PD 1x8W/3hod, len núdz.režim | ks | 4 |  | 0 |  |  |  | znížená |  | 0 | 0.00218 | 0.00872 | 0 | 0 | 128 | M | 2 | ROZPOCET | 0 | 0 | 0 | 0 | 0 | 2 | 0 | 128 | 2027492492
153 | M | 3480728320 | Svetelné zdroje LED / LEDUS+ZNACKA/ | ks | 4 |  | 0 |  |  |  | znížená |  | 0 | 0.00015 | 0.0006 | 0 | 0 | 128 | M | 2 | ROZPOCET | 0 | 0 | 0 | 0 | 0 | 2 | 0 | 128 | 1844975097
154 | K | 210220001 | Uzemňovacie vedenie na povrchu FeZn | m | 250 |  | 0 |  |  |  | znížená |  | 0 | 0 | 0 | 0 | 0 | 64 | K | 2 | ROZPOCET | 0 | 0 | 0 | 0 | 0 | 2 | 0 | 64 | 895872187
155 | M | 3544224100 | Územňovací vodič ocelový žiarovo zinkovaný označenie O 8 | kg | 250 |  | 0 |  |  |  | znížená |  | 0 | 0.001 | 0.25 | 0 | 0 | 128 | M | 2 | ROZPOCET | 0 | 0 | 0 | 0 | 0 | 2 | 0 | 128 | -1703603920
156 | K | 210220020 | Uzemňovacie vedenie v zemi FeZn | m | 150 |  | 0 |  |  |  | znížená |  | 0 | 0 | 0 | 0 | 0 | 64 | K | 2 | ROZPOCET | 0 | 0 | 0 | 0 | 0 | 2 | 0 | 64 | 1769829058
157 | M | 3544223850 | Územňovacia pásovina ocelová žiarovo zinkovaná označenie 30 x 4 mm | kg | 150 |  | 0 |  |  |  | znížená |  | 0 | 0.001 | 0.15 | 0 | 0 | 128 | M | 2 | ROZPOCET | 0 | 0 | 0 | 0 | 0 | 2 | 0 | 128 | 1497708083
158 | K | 210220021 | Uzemňovacie vedenie v zemi FeZn vrátane izolácie spojov O 10mm | m | 55 |  | 0 |  |  |  | znížená |  | 0 | 0 | 0 | 0 | 0 | 64 | K | 2 | ROZPOCET | 0 | 0 | 0 | 0 | 0 | 2 | 0 | 64 | 1619680182
159 | M | 3544224150 | Územňovací vodič ocelový žiarovo zinkovaný označenie O 10 | kg | 55 |  | 0 |  |  |  | znížená |  | 0 | 0.001 | 0.055 | 0 | 0 | 128 | M | 2 | ROZPOCET | 0 | 0 | 0 | 0 | 0 | 2 | 0 | 128 | -746601858
160 | K | 210220098 | Montáž vysúvacieho rebríka na budovách do 12 m výšky na 1 zvode | ks | 14 |  | 0 |  |  |  | znížená |  | 0 | 0 | 0 | 0 | 0 | 64 | K | 2 | ROZPOCET | 0 | 0 | 0 | 0 | 0 | 2 | 0 | 64 | 278323465
161 | K | 210220104 | Podpery vedenia FeZn na strechy | ks | 160 |  | 0 |  |  |  | znížená |  | 0 | 0 | 0 | 0 | 0 | 64 | K | 2 | ROZPOCET | 0 | 0 | 0 | 0 | 0 | 2 | 0 | 64 | -932516263
162 | M | 3544218350 | Podpera vedenia na strechy ocelová žiarovo zinkovaná označenie | ks | 160 |  | 0 |  |  |  | znížená |  | 0 | 0.00019 | 0.0304 | 0 | 0 | 128 | M | 2 | ROZPOCET | 0 | 0 | 0 | 0 | 0 | 2 | 0 | 128 | 89219892
165 | K | 210220204.S | Zachytávacia tyč FeZn bez osadenia JP 10, JP 15, JP 20 | ks | 18 |  | 0 |  |  |  | znížená |  | 0 | 0 | 0 | 0 | 0 | 64 | K | 2 | ROZPOCET | 0 | 0 | 0 | 0 | 0 | 2 | 0 | 64 | -1796858997
166 | M | 354410023200.S | Tyč zachytávacia FeZn na upevnenie do muriva označenie JP 10,15,20 | ks | 18 |  | 0 |  |  |  | znížená |  | 0 | 0.0042 | 0.0756 | 0 | 0 | 128 | M | 2 | ROZPOCET | 0 | 0 | 0 | 0 | 0 | 2 | 0 | 128 | -250485755
169 | K | 210220220.S | Držiak zachytávacej tyče FeZn DJ1-8 | ks | 18 |  | 0 |  |  |  | znížená |  | 0 | 0 | 0 | 0 | 0 | 64 | K | 2 | ROZPOCET | 0 | 0 | 0 | 0 | 0 | 2 | 0 | 64 | 1150259375
170 | M | 354410023800.S | Držiak FeZn zachytávacej tyče na upevnenie do muriva označenie DJ 1 | ks | 18 |  | 0 |  |  |  | znížená |  | 0 | 0.00032 | 0.00576 | 0 | 0 | 128 | M | 2 | ROZPOCET | 0 | 0 | 0 | 0 | 0 | 2 | 0 | 128 | 1606928602
171 | K | 210220230.S | Ochranná strieška FeZn | ks | 18 |  | 0 |  |  |  | znížená |  | 0 | 0 | 0 | 0 | 0 | 64 | K | 2 | ROZPOCET | 0 | 0 | 0 | 0 | 0 | 2 | 0 | 64 | 1898194456
172 | M | 354410024900.S | Strieška FeZn ochranná horná označenie OS 01 | ks | 18 |  | 0 |  |  |  | znížená |  | 0 | 0.00017 | 0.00306 | 0 | 0 | 128 | M | 2 | ROZPOCET | 0 | 0 | 0 | 0 | 0 | 2 | 0 | 128 | 412014896
173 | M | 354410025100.S | Strieška FeZn ochranná spodná označenie OS 04 | ks | 18 |  | 0 |  |  |  | znížená |  | 0 | 0.00033 | 0.00594 | 0 | 0 | 128 | M | 2 | ROZPOCET | 0 | 0 | 0 | 0 | 0 | 2 | 0 | 128 | 936553360
174 | K | 210220241 | Svorka FeZn krížová SK a diagonálna krížová DKS | ks | 17 |  | 0 |  |  |  | znížená |  | 0 | 0 | 0 | 0 | 0 | 64 | K | 2 | ROZPOCET | 0 | 0 | 0 | 0 | 0 | 2 | 0 | 64 | 139956709
175 | M | 3544219150 | Svorka krížová ocelová žiarovo zinkovaná označenie SK | ks | 17 |  | 0 |  |  |  | znížená |  | 0 | 0.00021 | 0.00357 | 0 | 0 | 128 | M | 2 | ROZPOCET | 0 | 0 | 0 | 0 | 0 | 2 | 0 | 128 | -2140283857
176 | K | 210220243 | Svorka FeZn spojovacia SS | ks | 48 |  | 0 |  |  |  | znížená |  | 0 | 0 | 0 | 0 | 0 | 64 | K | 2 | ROZPOCET | 0 | 0 | 0 | 0 | 0 | 2 | 0 | 64 | -725256475
177 | M | 3544219500 | Svorka spojovacia ocelová žiarovo zinkovaná označenie SS s p. 2 skr | ks | 48 |  | 0 |  |  |  | znížená |  | 0 | 0.00014 | 0.00672 | 0 | 0 | 128 | M | 2 | ROZPOCET | 0 | 0 | 0 | 0 | 0 | 2 | 0 | 128 | -1425101494
178 | K | 210220245 | Svorka FeZn pripojovacia SP | ks | 42 |  | 0 |  |  |  | znížená |  | 0 | 0 | 0 | 0 | 0 | 64 | K | 2 | ROZPOCET | 0 | 0 | 0 | 0 | 0 | 2 | 0 | 64 | 1612186887
179 | M | 3544219850 | Svorka pripojovacia ocelová žiarovo zinkovaná označenie SP 1 | ks | 42 |  | 0 |  |  |  | znížená |  | 0 | 0.00026 | 0.01092 | 0 | 0 | 128 | M | 2 | ROZPOCET | 0 | 0 | 0 | 0 | 0 | 2 | 0 | 128 | -1019685063
180 | K | 210220246 | Svorka FeZn na odkvapový žľab SO | ks | 14 |  | 0 |  |  |  | znížená |  | 0 | 0 | 0 | 0 | 0 | 64 | K | 2 | ROZPOCET | 0 | 0 | 0 | 0 | 0 | 2 | 0 | 64 | 1686914436
181 | M | 3544219950 | Svorka okapová ocelová žiarovo zinkovaná označenie SO | ks | 14 |  | 0 |  |  |  | znížená |  | 0 | 0.00032 | 0.00448 | 0 | 0 | 128 | M | 2 | ROZPOCET | 0 | 0 | 0 | 0 | 0 | 2 | 0 | 128 | 56702084
182 | K | 210220247 | Svorka FeZn skúšobná SZ | ks | 14 |  | 0 |  |  |  | znížená |  | 0 | 0 | 0 | 0 | 0 | 64 | K | 2 | ROZPOCET | 0 | 0 | 0 | 0 | 0 | 2 | 0 | 64 | 1976029283
183 | M | 3544220000 | Svorka skušobná ocelová žiarovo zinkovaná označenie SZ | ks | 14 |  | 0 |  |  |  | znížená |  | 0 | 0.00039 | 0.00546 | 0 | 0 | 128 | M | 2 | ROZPOCET | 0 | 0 | 0 | 0 | 0 | 2 | 0 | 128 | 1232241642
184 | K | 210220248 | Svorka FeZn na potrubie ST01-09 1/2"- 4" | ks | 250 |  | 0 |  |  |  | znížená |  | 0 | 0 | 0 | 0 | 0 | 64 | K | 2 | ROZPOCET | 0 | 0 | 0 | 0 | 0 | 2 | 0 | 64 | 182459721
185 | M | 3544220200 | Svorka na potrubia 1/2" ocelová žiarovo zinkovaná označenie ST 01 | ks | 250 |  | 0 |  |  |  | znížená |  | 0 | 0.00027 | 0.0675 | 0 | 0 | 128 | M | 2 | ROZPOCET | 0 | 0 | 0 | 0 | 0 | 2 | 0 | 128 | -888437886
186 | K | 210220252 | Svorka FeZn odbočovacia spojovacia SR01-02 | ks | 9 |  | 0 |  |  |  | znížená |  | 0 | 0 | 0 | 0 | 0 | 64 | K | 2 | ROZPOCET | 0 | 0 | 0 | 0 | 0 | 2 | 0 | 64 | -678081379
187 | M | 3544221050 | Svorka odbočná spojovacia ocelová žiarovo zinkovaná označenie SR 01 | ks | 9 |  | 0 |  |  |  | znížená |  | 0 | 0.00016 | 0.00144 | 0 | 0 | 128 | M | 2 | ROZPOCET | 0 | 0 | 0 | 0 | 0 | 2 | 0 | 128 | -1664412520
271 | K | 210220253.S | Svorka FeZn uzemňovacia SR03 | ks | 26 |  | 0 |  |  |  | znížená |  | 0 | 0 | 0 | 0 | 0 | 64 | K | 2 | ROZPOCET | 0 | 0 | 0 | 0 | 0 | 2 | 0 | 64 | 1183735596
272 | M | 354410000900.S | Svorka FeZn uzemňovacia označenie SR 03 A | ks | 26 |  | 0 |  |  |  | znížená |  | 0 | 0.00021 | 0.00546 | 0 | 0 | 128 | M | 2 | ROZPOCET | 0 | 0 | 0 | 0 | 0 | 2 | 0 | 128 | 537412280
269 | K | 210220254.S | Svorka FeZn odbočovacia spojovacia SR 02 (pásovina do 300mm2) | ks | 28 |  | 0 |  |  |  | znížená |  | 0 | 0 | 0 | 0 | 0 | 64 | K | 2 | ROZPOCET | 0 | 0 | 0 | 0 | 0 | 2 | 0 | 64 | 471281305
270 | M | 354410006220.S | Svorka na pásovinu SJ 60/5 | ks | 28 |  | 0 |  |  |  | znížená |  | 0 | 0.00056 | 0.01568 | 0 | 0 | 128 | M | 2 | ROZPOCET | 0 | 0 | 0 | 0 | 0 | 2 | 0 | 128 | 1494028360
265 | K | 210220260.S | Ochranný uholník FeZn OU | ks | 14 |  | 0 |  |  |  | znížená |  | 0 | 0 | 0 | 0 | 0 | 64 | K | 2 | ROZPOCET | 0 | 0 | 0 | 0 | 0 | 2 | 0 | 64 | -288732927
266 | M | 354410053300.S | Uholník ochranný FeZn označenie OU 1,7 m | ks | 14 |  | 0 |  |  |  | znížená |  | 0 | 0.00177 | 0.02478 | 0 | 0 | 128 | M | 2 | ROZPOCET | 0 | 0 | 0 | 0 | 0 | 2 | 0 | 128 | 1984479217
267 | K | 210220261.S | Držiak ochranného uholníka FeZn do muriva DUZ | ks | 28 |  | 0 |  |  |  | znížená |  | 0 | 0 | 0 | 0 | 0 | 64 | K | 2 | ROZPOCET | 0 | 0 | 0 | 0 | 0 | 2 | 0 | 64 | -1134755856
268 | M | 354410053600.S | Držiak FeZn ochranného uholníka do muriva označenie DUZ | ks | 28 |  | 0 |  |  |  | znížená |  | 0 | 0.00024 | 0.00672 | 0 | 0 | 128 | M | 2 | ROZPOCET | 0 | 0 | 0 | 0 | 0 | 2 | 0 | 128 | -909749252
188 | K | 210220291 | Vodivé spojenie ochrannej rúrky s vodičom, obojstran. | ks | 10 |  | 0 |  |  |  | znížená |  | 0 | 0 | 0 | 0 | 0 | 64 | K | 2 | ROZPOCET | 0 | 0 | 0 | 0 | 0 | 2 | 0 | 64 | 1227285720
189 | M | 1561522500 | Drôt ťahaný D 8.00mm mäkký nepatentovaný z neušlachtilých ocelí pozinkovaný ozn. 11 343 (EN S195T) + privarenie vodiča | kg | 0.788 |  | 0 |  |  |  | znížená |  | 0 | 0.001 | 0.000788 | 0 | 0 | 128 | M | 2 | ROZPOCET | 0 | 0 | 0 | 0 | 0 | 2 | 0 | 128 | 1350430572
190 | K | 210220400 | EQP pripojenie | ks | 1 |  | 0 |  |  |  | znížená |  | 0 | 0 | 0 | 0 | 0 | 64 | K | 2 | ROZPOCET | 0 | 0 | 0 | 0 | 0 | 2 | 0 | 64 | 1543717147
191 | M | 3544217900 | Svorka EQP | ks | 1 |  | 0 |  |  |  | znížená |  | 0 | 0.00041 | 0.00041 | 0 | 0 | 128 | M | 2 | ROZPOCET | 0 | 0 | 0 | 0 | 0 | 2 | 0 | 128 | -1494658765
192 | K | 210220412 | Svorka bernard+pasik D+M | ks | 150 |  | 0 |  |  |  | znížená |  | 0 | 0 | 0 | 0 | 0 | 64 | K | 2 | ROZPOCET | 0 | 0 | 0 | 0 | 0 | 2 | 0 | 64 | 1423596171
193 | K | 210251578 | Elektromontáže HZS | hod | 45 |  | 0 |  |  |  | znížená |  | 0 | 0 | 0 | 0 | 0 | 64 | K | 2 | ROZPOCET | 0 | 0 | 0 | 0 | 0 | 2 | 0 | 64 | 1976256187
194 | K | 210290903 | Upevňovací bod pre svietidlo | ks | 350 |  | 0 |  |  |  | znížená |  | 0 | 0 | 0 | 0 | 0 | 64 | K | 2 | ROZPOCET | 0 | 0 | 0 | 0 | 0 | 2 | 0 | 64 | 173605839
195 | K | 210292019 | Preskúšanie stúpajúcich hlavných vedení s prezvonením a označením farbou v jednej rozvodnej skrini | ks | 35 |  | 0 |  |  |  | znížená |  | 0 | 0 | 0 | 0 | 0 | 64 | K | 2 | ROZPOCET | 0 | 0 | 0 | 0 | 0 | 2 | 0 | 64 | 329738295
196 | K | 210292021 | Zfázovanie žíl káblov a vedení do štyroch žíl | ks | 25 |  | 0 |  |  |  | znížená |  | 0 | 0 | 0 | 0 | 0 | 64 | K | 2 | ROZPOCET | 0 | 0 | 0 | 0 | 0 | 2 | 0 | 64 | 351203034
197 | K | 210292041 | Preskúšanie svetelného alebo zásuvkového okruhu sprevádzkovaním | ks | 15 |  | 0 |  |  |  | znížená |  | 0 | 0 | 0 | 0 | 0 | 64 | K | 2 | ROZPOCET | 0 | 0 | 0 | 0 | 0 | 2 | 0 | 64 | 44743099
198 | K | 210800003 | Vodič medený uložený voľne CYY 450/750 V 4mm2 | m | 150 |  | 0 |  |  |  | znížená |  | 0 | 0 | 0 | 0 | 0 | 64 | K | 2 | ROZPOCET | 0 | 0 | 0 | 0 | 0 | 2 | 0 | 64 | -649542382
199 | M | 3410402600 | Kábel/vodič pre pevné uloženie - medený CY 4 čierny | m | 150 |  | 0 |  |  |  | znížená |  | 0 | 0 | 0 | 0 | 0 | 128 | M | 2 | ROZPOCET | 0 | 0 | 0 | 0 | 0 | 2 | 0 | 128 | -1311766054
200 | M | 3410420300 | Kábel/vodič pre pevné uloženie - medený CYY 4 čierny | m | 150 |  | 0 |  |  |  | znížená |  | 0 | 0 | 0 | 0 | 0 | 128 | M | 2 | ROZPOCET | 0 | 0 | 0 | 0 | 0 | 2 | 0 | 128 | 2103918197
201 | K | 210800004 | Vodič medený uložený voľne CYY 450/750 V 6mm2 | m | 650 |  | 0 |  |  |  | znížená |  | 0 | 0 | 0 | 0 | 0 | 64 | K | 2 | ROZPOCET | 0 | 0 | 0 | 0 | 0 | 2 | 0 | 64 | 889250666
202 | M | 3410950900 | Kábel/vodič pre pevné uloženie - medený flexibilný H 07 V-U 6,0 zelenožltý | m | 650 |  | 0 |  |  |  | znížená |  | 0 | 0 | 0 | 0 | 0 | 128 | M | 2 | ROZPOCET | 0 | 0 | 0 | 0 | 0 | 2 | 0 | 128 | -1499159704
203 | K | 210800005 | Vodič medený uložený voľne CYY 450/750 V 10mm2 | m | 250 |  | 0 |  |  |  | znížená |  | 0 | 0 | 0 | 0 | 0 | 64 | K | 2 | ROZPOCET | 0 | 0 | 0 | 0 | 0 | 2 | 0 | 64 | -753218232
204 | M | 3410404200 | Kábel/vodič pre pevné uloženie - medený CY 1 bledomodrý | m | 250 |  | 0 |  |  |  | znížená |  | 0 | 0 | 0 | 0 | 0 | 128 | M | 2 | ROZPOCET | 0 | 0 | 0 | 0 | 0 | 2 | 0 | 128 | -1298744467
205 | M | 3410420000 | Kábel/vodič pre pevné uloženie - medený CYY 1 žltozelený | m | 250 |  | 0 |  |  |  | znížená |  | 0 | 0 | 0 | 0 | 0 | 128 | M | 2 | ROZPOCET | 0 | 0 | 0 | 0 | 0 | 2 | 0 | 128 | -925319897
206 | M | 3410949400 | Kábel/vodič pre pevné uloženie - medený flexibilný H 07 V-U 10,0 zelenožltý | m | 250 |  | 0 |  |  |  | znížená |  | 0 | 0 | 0 | 0 | 0 | 128 | M | 2 | ROZPOCET | 0 | 0 | 0 | 0 | 0 | 2 | 0 | 128 | 563770368
207 | K | 210800006 | Vodič medený uložený pod omietkou CYY 16 | m | 150 |  | 0 |  |  |  | znížená |  | 0 | 0 | 0 | 0 | 0 | 64 | K | 2 | ROZPOCET | 0 | 0 | 0 | 0 | 0 | 2 | 0 | 64 | -721821028
208 | M | 3410405300 | Kábel/vodič pre pevné uloženie - medený CY 16 žltozelený | m | 150 |  | 0 |  |  |  | znížená |  | 0 | 0 | 0 | 0 | 0 | 128 | M | 2 | ROZPOCET | 0 | 0 | 0 | 0 | 0 | 2 | 0 | 128 | 58305871
209 | K | 210800105 | Kábel medený uložený pod omietkou CYKY 3 x 1, 5 | m | 250 |  | 0 |  |  |  | znížená |  | 0 | 0 | 0 | 0 | 0 | 512 | K | 2 | ROZPOCET | 0 | 0 | 0 | 0 | 0 | 2 | 0 | 512 | -860338899
210 | K | 210800105 | Kábel medený uložený pod omietkou CYKY 3 x 1, 5 | m | 1050 |  | 0 |  |  |  | znížená |  | 0 | 0 | 0 | 0 | 0 | 64 | K | 2 | ROZPOCET | 0 | 0 | 0 | 0 | 0 | 2 | 0 | 64 | 907504667
211 | M | 3410104300 | Kábel/vodič pre pevné uloženie - medený CYKY-O 3x 1,5 | m | 181.034 |  | 0 |  |  |  | znížená |  | 0 | 0.00016 | 0.028965 | 0 | 0 | 128 | M | 2 | ROZPOCET | 0 | 0 | 0 | 0 | 0 | 2 | 0 | 128 | -1250581633
212 | M | 3410105000 | Kábel/vodič pre pevné uloženie - medený CYKY-J 3x 1,5 | m | 1050 |  | 0 |  |  |  | znížená |  | 0 | 0.0001 | 0.105 | 0 | 0 | 128 | M | 2 | ROZPOCET | 0 | 0 | 0 | 0 | 0 | 2 | 0 | 128 | -184072590
213 | K | 210800106 | Kábel medený uložený voľne CYKY 450/750 V 3x2,5 | m | 850 |  | 0 |  |  |  | znížená |  | 0 | 0 | 0 | 0 | 0 | 64 | K | 2 | ROZPOCET | 0 | 0 | 0 | 0 | 0 | 2 | 0 | 64 | -2015912852
214 | M | 3410105100 | Kábel/vodič pre pevné uloženie - medený CYKY-J 3x 2,5 | m | 850 |  | 0 |  |  |  | znížená |  | 0 | 0.00015 | 0.1275 | 0 | 0 | 128 | M | 2 | ROZPOCET | 0 | 0 | 0 | 0 | 0 | 2 | 0 | 128 | 137767736
215 | K | 210800112 | Kábel medený uložený pod omietkou CYKY 5 x 6 | m | 35 |  | 0 |  |  |  | znížená |  | 0 | 0 | 0 | 0 | 0 | 64 | K | 2 | ROZPOCET | 0 | 0 | 0 | 0 | 0 | 2 | 0 | 64 | 796959100
216 | M | 3410107900 | Kábel/vodič pre pevné uloženie - medený CYKY-J 5x 6 | m | 35 |  | 0 |  |  |  | znížená |  | 0 | 0.00055 | 0.01925 | 0 | 0 | 128 | M | 2 | ROZPOCET | 0 | 0 | 0 | 0 | 0 | 2 | 0 | 128 | -715051435
219 | K | 210800116 | Kábel medený uložený pod omietkou CYKY 5 x 2, 5 | m | 650 |  | 0 |  |  |  | znížená |  | 0 | 0 | 0 | 0 | 0 | 64 | K | 2 | ROZPOCET | 0 | 0 | 0 | 0 | 0 | 2 | 0 | 64 | 23603866
220 | M | 3410109300 | Kábel/vodič pre pevné uloženie - medený CYKY-J 5x 2,5 | m | 650 |  | 0 |  |  |  | znížená |  | 0 | 0.00029 | 0.1885 | 0 | 0 | 128 | M | 2 | ROZPOCET | 0 | 0 | 0 | 0 | 0 | 2 | 0 | 128 | -1502837644
221 | K | 210800119 | Kábel medený uložený voľne CYKY 450/750 V 5x1,5 | m | 350 |  | 0 |  |  |  | znížená |  | 0 | 0 | 0 | 0 | 0 | 64 | K | 2 | ROZPOCET | 0 | 0 | 0 | 0 | 0 | 2 | 0 | 64 | -1892192582
222 | M | 3410350097 | CYKY 5x1,5 Kábel pre pevné uloženie, medený STN | m | 350 |  | 0 |  |  |  | znížená |  | 0 | 0.00019 | 0.0665 | 0 | 0 | 128 | M | 2 | ROZPOCET | 0 | 0 | 0 | 0 | 0 | 2 | 0 | 128 | -153302269
223 | K | 210800123 | Kábel medený uložený voľne CYKY 450/750 V 5x10 | m | 40 |  | 0 |  |  |  | znížená |  | 0 | 0 | 0 | 0 | 0 | 64 | K | 2 | ROZPOCET | 0 | 0 | 0 | 0 | 0 | 2 | 0 | 64 | -332230461
224 | M | 3410350101 | N2XH 5x10 Kábel pre pevné uloženie, medený STN | m | 40 |  | 0 |  |  |  | znížená |  | 0 | 0.00074 | 0.0296 | 0 | 0 | 128 | M | 2 | ROZPOCET | 0 | 0 | 0 | 0 | 0 | 2 | 0 | 128 | 372098154
225 | K | 210802308 | Kábel medený uložený voľne H05VV-F (CYSY) 300/500 V 3x1,5 | m | 35 |  | 0 |  |  |  | znížená |  | 0 | 0 | 0 | 0 | 0 | 64 | K | 2 | ROZPOCET | 0 | 0 | 0 | 0 | 0 | 2 | 0 | 64 | -1158336934
226 | M | 3410561100 | šnúra medená H05W-F O 4x1,5 | m | 35 |  | 0 |  |  |  | znížená |  | 0 | 0 | 0 | 0 | 0 | 128 | M | 2 | ROZPOCET | 0 | 0 | 0 | 0 | 0 | 2 | 0 | 128 | -710850808
227 | K | 210802309 | Kábel medený uložený voľne H05VV-F (CYSY) 300/500 V 4x1,5 | m | 65 |  | 0 |  |  |  | znížená |  | 0 | 0 | 0 | 0 | 0 | 64 | K | 2 | ROZPOCET | 0 | 0 | 0 | 0 | 0 | 2 | 0 | 64 | -1274868520
228 | M | 3410561600 | šnúra medená H05W-F J 4x1,5 | m | 65 |  | 0 |  |  |  | znížená |  | 0 | 0 | 0 | 0 | 0 | 128 | M | 2 | ROZPOCET | 0 | 0 | 0 | 0 | 0 | 2 | 0 | 128 | -1584349034
229 | K | 210802318 | Šnúra a banský kábel medený /v mm2/ voľne uložené CYSY 5x1.50 | m | 45 |  | 0 |  |  |  | znížená |  | 0 | 0 | 0 | 0 | 0 | 64 | K | 2 | ROZPOCET | 0 | 0 | 0 | 0 | 0 | 2 | 0 | 64 | -1989483476
230 | M | 3410563300 | šnúra medená H05W-F J 5x1,5 | m | 45 |  | 0 |  |  |  | znížená |  | 0 | 0 | 0 | 0 | 0 | 128 | M | 2 | ROZPOCET | 0 | 0 | 0 | 0 | 0 | 2 | 0 | 128 | -984842115
231 | K | 210810045 | Kábel medený silový uložený pevne 1-CYKY 0,6/1 kV 3x1,5 | m | 60 |  | 0 |  |  |  | znížená |  | 0 | 0 | 0 | 0 | 0 | 64 | K | 2 | ROZPOCET | 0 | 0 | 0 | 0 | 0 | 2 | 0 | 64 | 551862352
232 | M | 3411403700 | Nehorľavé káble - s funkčnosťou CHKE-V-O 3x1,5 | m | 60 |  | 0 |  |  |  | znížená |  | 0 | 0 | 0 | 0 | 0 | 128 | M | 2 | ROZPOCET | 0 | 0 | 0 | 0 | 0 | 2 | 0 | 128 | 2070957300
233 | K | 210810057 | Silový kábel medený 750 - 1000 V /mm2/ pevne uložený CYKY-CYKYm 750 V 5x4 | m | 250 |  | 0 |  |  |  | znížená |  | 0 | 0 | 0 | 0 | 0 | 64 | K | 2 | ROZPOCET | 0 | 0 | 0 | 0 | 0 | 2 | 0 | 64 | 1241782558
234 | M | 3410109400 | Kábel/vodič pre pevné uloženie - medený CYKY-J 5x 4 | m | 250 |  | 0 |  |  |  | znížená |  | 0 | 0.00048 | 0.12 | 0 | 0 | 128 | M | 2 | ROZPOCET | 0 | 0 | 0 | 0 | 0 | 2 | 0 | 128 | -428001568
237 | K | 210950101 | Označovací štítok na kábel hliníkový | ks | 35 |  | 0 |  |  |  | znížená |  | 0 | 0 | 0 | 0 | 0 | 64 | K | 2 | ROZPOCET | 0 | 0 | 0 | 0 | 0 | 2 | 0 | 64 | -617445793
238 | M | 2830028200 | Označovač káblov 1,5 - 4 mm2 "A" typ: J15A | ks | 35 |  | 0 |  |  |  | znížená |  | 0 | 1e-05 | 0.00035 | 0 | 0 | 128 | M | 2 | ROZPOCET | 0 | 0 | 0 | 0 | 0 | 2 | 0 | 128 | 1304499827
239 | M | 5489511000 | Štítok smaltovaný do 5 písmen 10x15 mm | ks | 8.4 |  | 0 |  |  |  | znížená |  | 0 | 0.00015 | 0.00126 | 0 | 0 | 128 | M | 2 | ROZPOCET | 0 | 0 | 0 | 0 | 0 | 2 | 0 | 128 | 200579652
240 | K | 210950111 | Zväzkovanie jednožilových káblov | ks | 35 |  | 0 |  |  |  | znížená |  | 0 | 0 | 0 | 0 | 0 | 64 | K | 2 | ROZPOCET | 0 | 0 | 0 | 0 | 0 | 2 | 0 | 64 | 849415887
241 | M | 2830045500 | Sťahovacia páska prírodná 98x2,5 | ks | 35 |  | 0 |  |  |  | znížená |  | 0 | 3e-05 | 0.00105 | 0 | 0 | 128 | M | 2 | ROZPOCET | 0 | 0 | 0 | 0 | 0 | 2 | 0 | 128 | 762632235
242 | K | 213291000 | Odborná prehliadka a odborná skúška | hod | 35 |  | 0 |  |  |  | znížená |  | 0 | 0 | 0 | 0 | 0 | 64 | K | 2 | ROZPOCET | 0 | 0 | 0 | 0 | 0 | 2 | 0 | 64 | -1305556949
243 | K | 213291001 | Lešenie pojazdné | ks | 1 |  | 0 |  |  |  | znížená |  | 0 | 0 | 0 | 0 | 0 | 64 | K | 2 | ROZPOCET | 0 | 0 | 0 | 0 | 0 | 2 | 0 | 64 | 1389703713
244 | K | 213291002 | dopojenie elektrických zariadení - nešpec | ks | 10 |  | 0 |  |  |  | znížená |  | 0 | 0 | 0 | 0 | 0 | 64 | K | 2 | ROZPOCET | 0 | 0 | 0 | 0 | 0 | 2 | 0 | 64 | 689888499
245 | K | 213291010 | Rozvádazč HR | ks | 1 |  | 0 |  |  |  | znížená |  | 0 | 0 | 0 | 0 | 0 | 64 | K | 2 | ROZPOCET | 0 | 0 | 0 | 0 | 0 | 2 | 0 | 64 | -280840509
247 | K | 213291011-1 | Rozvádazč PR1 | ks | 1 |  | 0 |  |  |  | znížená |  | 0 | 0 | 0 | 0 | 0 | 64 | K | 2 | ROZPOCET | 0 | 0 | 0 | 0 | 0 | 2 | 0 | 64 | 1146098937
249 | K | 213291030 | PODRUžNý MATERIáL / SADRA, KLINCE, HMOŽDINY, SVORKY, SKRUTKY / | ks | 1 |  | 0 |  |  |  | znížená |  | 0 | 0 | 0 | 0 | 0 | 64 | K | 2 | ROZPOCET | 0 | 0 | 0 | 0 | 0 | 2 | 0 | 64 | -648360786
250 | K | 213291031 | Zásobovacia réžia , presuny materiálov | sub | 1 |  | 0 |  |  |  | znížená |  | 0 | 0 | 0 | 0 | 0 | 64 | K | 2 | ROZPOCET | 0 | 0 | 0 | 0 | 0 | 2 | 0 | 64 | -2041185720
| D | 22-M | Montáže oznam. a zabezp. zariadení |  |  |  | 0 | [5 empty] | 0 |  | 0 |  | 0 | 3 | D | 1 | ROZPOCET | [6 empty] | 0
251 | K | 220261622 | Osadenie príchytky, vyvŕtanie diery,zatlačenie príchytky do otvoru,v tehlovom murive D 8 mm | ks | 350 |  | 0 |  |  |  | znížená |  | 0 | 0 | 0 | 0 | 0 | 64 | K | 2 | ROZPOCET | 0 | 0 | 0 | 0 | 0 | 2 | 0 | 64 | -1207612187
| D | 24-M | Montáže vzduchotechnických zariad. |  |  |  | 0 | [5 empty] | 0 |  | 0 |  | 0 | 3 | D | 1 | ROZPOCET | [6 empty] | 0
255 | K | 240011205 | Dopojenie ventilátora malého radiálneho na stenu veľkosť: 170 | ks | 5 |  | 0 |  |  |  | znížená |  | 0 | 0 | 0 | 0 | 0 | 64 | K | 2 | ROZPOCET | 0 | 0 | 0 | 0 | 0 | 2 | 0 | 64 | 694755046
| D | N00 | PRESUNY |  |  |  | 0 | [5 empty] | 0 |  | 0 |  | 0 | 4 | D | 0 | ROZPOCET | [6 empty] | 0
| D | N01 | PRESUNY |  |  |  | 0 | [5 empty] | 0 |  | 0 |  | 0 | 4 | D | 1 | ROZPOCET | [6 empty] | 0
257 | K | 998921201 | Presun hmôt pre montáž silnoprúdových rozvodov a zariadení v stavbe (objekte) výšky do 7 m | % |  |  | 0 |  |  |  | znížená |  | 0 | 0 | 0 | 0 | 0 | 512 | K | 2 | ROZPOCET | 0 | 0 | 0 | 0 | 0 | 2 | 0 | 512 | -758933061
258 | K | 998921203 | Presun hmôt pre montáž silnoprúdových rozvodov a zariadení v stavbe (objekte) výšky nad 7 do 24 m | % |  |  | 0 |  |  |  | znížená |  | 0 | 0 | 0 | 0 | 0 | 512 | K | 2 | ROZPOCET | 0 | 0 | 0 | 0 | 0 | 2 | 0 | 512 | 298507496
259 | K | 998921291 | Príplatok za zväčšený presun nad vymedzenú najväčšiu dopravnú vzdialenosť po stavenisku do 1 km | % |  |  | 0 |  |  |  | znížená |  | 0 | 0 | 0 | 0 | 0 | 512 | K | 2 | ROZPOCET | 0 | 0 | 0 | 0 | 0 | 2 | 0 | 512 | -1896246069
260 | K | 998921294 | Príplatok za zväčšený presun nad vymedzenú najväčšiu dopravnú vzdialenosť mimo staveniska k.ď. 1 km | % |  |  | 0 |  |  |  | znížená |  | 0 | 0 | 0 | 0 | 0 | 512 | K | 2 | ROZPOCET | 0 | 0 | 0 | 0 | 0 | 2 | 0 | 512 | 377826325

## 06 - Prípojka voda
[9 empty] | >> skryté stĺpce << | [9 empty] | {72a38be0-5439-4035-a39a-e4ba59dfd22b}
0
| KRYCÍ LIST ROZPOČTU | [8 empty] | v --- nižšie sa nachádzajú doplnkové a pomocné údaje k zostavám --- v | [8 empty] | False
Stavba:
Prestavba poľnohospodárskej budovy MHD-sklad na Stajňu pre odchov a ustajnenie koní
Objekt:
06 - Prípojka voda
| JKSO: |  |  |  |  | KS:
| Miesto: |  | k.ú.Solka, Hospodársky dvor, p.č.193, 194/1, 194/7 |  |  | Dátum: | Vyplň údaj
| Objednávateľ: |  |  |  |  | IČO:
|  | Lucia Rovná SHR, Jilemnického 885/32, 972 13 Nitri |  |  |  | IČ DPH:
| Zhotoviteľ: |  |  |  |  | IČO: | Vyplň údaj
|  | Vyplň údaj |  |  |  | IČ DPH: | Vyplň údaj
| Projektant: |  |  |  |  | IČO:
|  | Ing. J. Ločei |  |  |  | IČ DPH:
| Spracovateľ: |  |  |  |  | IČO:
|  | Ing. J. Ločei |  |  |  | IČ DPH:
Poznámka:
| Cena bez DPH | [5 empty] | 0
|  |  | Základ dane |  |  | Sadzba dane | Výška dane
| DPH | základná | 0 |  |  | 20% | 0
|  | znížená | 0 |  |  | 20% | 0
|  | zákl. prenesená | 0 |  |  | 20% | 0
|  | zníž. prenesená | 0 |  |  | 20% | 0
|  | nulová | 0 |  |  | 0% | 0
| Cena s DPH |  |  | v | EUR |  | 0
| Projektant |  |  | Spracovateľ
| Dátum a podpis: |  | Pečiatka | Dátum a podpis: |  |  | Pečiatka
| Objednávateľ |  |  | Zhotoviteľ
| Dátum a podpis: |  | Pečiatka | Dátum a podpis: |  |  | Pečiatka
REKAPITULÁCIA ROZPOČTU
Stavba:
Prestavba poľnohospodárskej budovy MHD-sklad na Stajňu pre odchov a ustajnenie koní
Objekt:
06 - Prípojka voda
Miesto: |  |  | k.ú.Solka, Hospodársky dvor, p.č.193, 194/1, 194/7 |  |  | Dátum: | Vyplň údaj
Objednávateľ: |  |  | Lucia Rovná SHR, Jilemnického 885/32, 972 13 Nitri |  |  | Projektant: | Ing. J. Ločei
Zhotoviteľ: |  |  | Vyplň údaj |  |  | Spracovateľ: | Ing. J. Ločei
Kód dielu - Popis | [6 empty] | Cena celkom [EUR]
Náklady z rozpočtu | [6 empty] | 0 | [12 empty] | -1
| HSV - HSV | [5 empty] | 0
| 1 - Zemné práce | [5 empty] | 0
| 4 - Vodorovné konštrukcie | [5 empty] | 0
| 5 - Komunikácie | [5 empty] | 0
| 8 - Rúrové vedenie | [5 empty] | 0
| 9 - Ostatné konštrukcie a práce-búranie | [5 empty] | 0
| 99 - Presun hmôt HSV | [5 empty] | 0
| M - Práce a dodávky M | [5 empty] | 0
| 21-M - Elektromontáže | [5 empty] | 0
| 23-M - Montáže potrubia | [5 empty] | 0
ROZPOČET
Stavba:
Prestavba poľnohospodárskej budovy MHD-sklad na Stajňu pre odchov a ustajnenie koní
Objekt:
06 - Prípojka voda
Miesto: |  |  | k.ú.Solka, Hospodársky dvor, p.č.193, 194/1, 194/7 |  |  | Dátum: | Vyplň údaj
Objednávateľ: |  |  | Lucia Rovná SHR, Jilemnického 885/32, 972 13 Nitri |  |  | Projektant: | Ing. J. Ločei
Zhotoviteľ: |  |  | Vyplň údaj |  |  | Spracovateľ: | Ing. J. Ločei
PČ | Typ | Kód | Popis | MJ | Množstvo | J.cena [EUR] | Cena celkom [EUR] | Cenová sústava |  |  | DPH | J. Nh [h] | Nh celkom [h] | J. hmotnosť [t] | Hmotnosť celkom [t] | J. suť [t] | Suť Celkom [t]
Náklady z rozpočtu | [6 empty] | 0 | [5 empty] | 0 |  | 62.8405 |  | 0 |  | D | -1 | [7 empty] | 0
| D | HSV | HSV |  |  |  | 0 | [5 empty] | 0 |  | 62.7728 |  | 0 | 1 | D | 0 | ROZPOCET | [6 empty] | 0
| D | 1 | Zemné práce |  |  |  | 0 | [5 empty] | 0 |  | 14 |  | 0 | 1 | D | 1 | ROZPOCET | [6 empty] | 0
1 | K | 132601101 | Výkop ryhy do šírky 600 mm v horn.3 pre akékoľvek množstve | M3 | 140 |  | 0 |  |  |  | znížená |  | 0 | 0 | 0 | 0 | 0 | 4 | K | 2 | ROZPOCET | 0 | 0 | 0 | 0 | 0 | 2 | 0 | 4 | -1449021127
2 | K | 133201109 | Príplatok k cenám za lepivosť horniny | M3 | 70 |  | 0 |  |  |  | znížená |  | 0 | 0 | 0 | 0 | 0 | 4 | K | 2 | ROZPOCET | 0 | 0 | 0 | 0 | 0 | 2 | 0 | 4 | -2127508998
3 | K | 161101102 | Zvislé premiestnenie výkopku bez naloženia z horniny 1 až 4, pri hĺbke výkopu nad 2.5 m do 4 m | M3 | 170 |  | 0 |  |  |  | znížená |  | 0 | 0 | 0 | 0 | 0 | 4 | K | 2 | ROZPOCET | 0 | 0 | 0 | 0 | 0 | 2 | 0 | 4 | -1665380430
4 | K | 162701105 | Vodorovné premiestnenie výkopku za sucha, z horniny 1 až 4, na vzdialenosť nad 9000 do 10000 m | M3 | 14 |  | 0 |  |  |  | znížená |  | 0 | 0 | 0 | 0 | 0 | 4 | K | 2 | ROZPOCET | 0 | 0 | 0 | 0 | 0 | 2 | 0 | 4 | -1100129408
5 | K | 171201201 | Uloženie sypaniny na skládky | M3 | 14 |  | 0 |  |  |  | znížená |  | 0 | 0 | 0 | 0 | 0 | 4 | K | 2 | ROZPOCET | 0 | 0 | 0 | 0 | 0 | 2 | 0 | 4 | -1394750194
6 | K | 174101101 | Zásyp sypaninou so zhutnením jám, šachiet, rýh, zárezov alebo okolo objektov v týchto vykopávkach | M3 | 126 |  | 0 |  |  |  | znížená |  | 0 | 0 | 0 | 0 | 0 | 4 | K | 2 | ROZPOCET | 0 | 0 | 0 | 0 | 0 | 2 | 0 | 4 | -1545618956
7 | K | 175101101 | Obsyp potrubia sypaninou z vhodných hornín 1 až 4 bez prehodenia sypaniny | M3 | 126 |  | 0 |  |  |  | znížená |  | 0 | 0 | 0 | 0 | 0 | 4 | K | 2 | ROZPOCET | 0 | 0 | 0 | 0 | 0 | 2 | 0 | 4 | 786700330
8 | M | 583373430 | Strkopiesok 8-32a a | m3 | 14 |  | 0 |  |  |  | znížená |  | 0 | 1 | 14 | 0 | 0 | 8 | M | 2 | ROZPOCET | 0 | 0 | 0 | 0 | 0 | 2 | 0 | 4 | 1353244795
10 | K | MAG 011 | Poplatok za skládkovanie zeminy | t | 31 |  | 0 |  |  |  | znížená |  | 0 | 0 | 0 | 0 | 0 | 4 | K | 2 | ROZPOCET | 0 | 0 | 0 | 0 | 0 | 2 | 0 | 4 | 573444045
| D | 4 | Vodorovné konštrukcie |  |  |  | 0 | [5 empty] | 0 |  | 26.4708 |  | 0 | 1 | D | 1 | ROZPOCET | [6 empty] | 0
11 | K | 451572111 | Lôžko pod potrubie, stoky a drobné objekty, v otvorenom výkope z kameniva drobného ťaženého 0-4 mm | M3 | 14 |  | 0 |  |  |  | znížená |  | 0 | 1.8908 | 26.4708 | 0 | 0 | 4 | K | 2 | ROZPOCET | 0 | 0 | 0 | 0 | 0 | 2 | 0 | 4 | -334831839
| D | 5 | Komunikácie |  |  |  | 0 | [5 empty] | 0 |  | 21.9244 |  | 0 | 1 | D | 1 | ROZPOCET | [6 empty] | 0
12 | K | 564861111 | Podklad zo štrkodrvy s rozprestretím a zhutnením po zhutnení hr. 200 mm | M2 | 20 |  | 0 |  |  |  | znížená |  | 0 | 0.3708 | 7.416 | 0 | 0 | 4 | K | 2 | ROZPOCET | 0 | 0 | 0 | 0 | 0 | 2 | 0 | 4 | 159564861
13 | K | 564871111 | Podklad zo štrkodrvy s rozprestretím a zhutnením po zhutnení hr. 250 mm | M2 | 20 |  | 0 |  |  |  | znížená |  | 0 | 0.46166 | 9.2332 | 0 | 0 | 4 | K | 2 | ROZPOCET | 0 | 0 | 0 | 0 | 0 | 2 | 0 | 4 | -1003039211
14 | K | 565171211 | Podklad z kam. obal. asfaltom v pruhu šírky nad 3 m tr. I. po zhutnení hr. 100 mm | M2 | 20 |  | 0 |  |  |  | znížená |  | 0 | 0.26376 | 5.2752 | 0 | 0 | 4 | K | 2 | ROZPOCET | 0 | 0 | 0 | 0 | 0 | 2 | 0 | 4 | 1212824831
| D | 8 | Rúrové vedenie |  |  |  | 0 | [5 empty] | 0 |  | 0.37694 |  | 0 | 1 | D | 1 | ROZPOCET | [6 empty] | 0
15 | K | 871221006 | Montáž vodovodného potrubia z dvojvsrtvového PE 100 SDR11/PN16 zváraných natupo D 63x5,8 mm ( vrátane stupacieho rozvodu s vyvedením nad podlahu ) | m | 190 |  | 0 |  |  |  | znížená |  | 0 | 0 | 0 | 0 | 0 | 4 | K | 2 | ROZPOCET | 0 | 0 | 0 | 0 | 0 | 2 | 0 | 4 | 1895527057
16 | M | 2861302820 | Rúra HDPE na vodu PE 100, PN 16, SDR 11, d 63x5,8 mm, dĺ. 100 m, WAVIN | m | 190 |  | 0 |  |  |  | znížená |  | 0 | 0.00105 | 0.1995 | 0 | 0 | 8 | M | 2 | ROZPOCET | 0 | 0 | 0 | 0 | 0 | 2 | 0 | 4 | 1084790550
17 | M | 2865302490 | Koleno 90° na tupo PE 100, na vodu, plyn a kanalizáciu, SDR 11 L d 63 mm, WAVIN | ks | 2 |  | 0 |  |  |  | znížená |  | 0 | 0.00028 | 0.00056 | 0 | 0 | 8 | M | 2 | ROZPOCET | 0 | 0 | 0 | 0 | 0 | 2 | 0 | 4 | 1833347875
40 | M | 286530184000 | Objímka so zarážkou, elektrotvarovka MB PE 100 SDR 11 D 63 mm, FRIALEN | ks | 10 |  | 0 |  |  |  | znížená |  | 0 | 0.00022 | 0.0022 | 0 | 0 | 8 | M | 2 | ROZPOCET | 0 | 0 | 0 | 0 | 0 | 2 | 0 | 4 | 281823080
18 | K | 879231191 | Príplatok za montáž vodovodného potrubia v otv. výkope v sklone nad 20 % DN od 40 do 550 | M | 190 |  | 0 |  |  |  | znížená |  | 0 | 0 | 0 | 0 | 0 | 4 | K | 2 | ROZPOCET | 0 | 0 | 0 | 0 | 0 | 2 | 0 | 4 | -1058399456
20 | M | 260-10 | TLAKOVÁ SKUŠKA POTRUBIA CELEJ ZOSTAVY PRÍPOJKY | ks | 1 |  | 0 |  |  |  | znížená |  | 0 | 0 | 0 | 0 | 0 | 8 | M | 2 | ROZPOCET | 0 | 0 | 0 | 0 | 0 | 2 | 0 | 4 | -1134893130
21 | K | 891213111 | Montáž vodovodnej armatúry na potrubí, ventil hlavný pre prípojky DN 50 | ks | 1 |  | 0 |  |  |  | znížená |  | 0 | 2e-05 | 2e-05 | 0 | 0 | 4 | K | 2 | ROZPOCET | 0 | 0 | 0 | 0 | 0 | 2 | 0 | 4 | 381964298
22 | K | 891231111.S | Montáž vodovodného posúvača s osadením zemnej súpravy DN 65 | ks | 1 |  | 0 |  |  |  | znížená |  | 0 | 0.00068 | 0.00068 | 0 | 0 | 4 | K | 2 | ROZPOCET | 0 | 0 | 0 | 0 | 0 | 2 | 0 | 4 | -631404700
23 | M | 422210001800.S | Zemná súprava posúvačová DAV 110/63 | ks | 1 |  | 0 |  |  |  | znížená |  | 0 | 0.0063 | 0.0063 | 0 | 0 | 8 | M | 2 | ROZPOCET | 0 | 0 | 0 | 0 | 0 | 2 | 0 | 4 | -384542217
25 | K | 899713111 | Orientačná tabuľka na vodovodných a kanalizačných radoch na stĺpiku oceľovom alebo betónovom | ks | 2 |  | 0 |  |  |  | znížená |  | 0 | 0.00024 | 0.00048 | 0 | 0 | 64 | K | 2 | ROZPOCET | 0 | 0 | 0 | 0 | 0 | 2 | 0 | 64 | 708318527
26 | K | 899721121 | Signalizačný vodič na potrubí do 150 mm | m | 190 |  | 0 |  |  |  | znížená |  | 0 | 8e-05 | 0.0152 | 0 | 0 | 4 | K | 2 | ROZPOCET | 0 | 0 | 0 | 0 | 0 | 2 | 0 | 4 | 477308929
27 | K | 899721131 | Označenie vodovodného potrubia bielou výstražnou fóliou | m | 380 |  | 0 |  |  |  | znížená |  | 0 | 0.0002 | 0.076 | 0 | 0 | 4 | K | 2 | ROZPOCET | 0 | 0 | 0 | 0 | 0 | 2 | 0 | 4 | 230267487
28 | M | 2830010600 | Výstražná fólia BIELA - VODOVOD, 1 kotúč=500m | m | 380 |  | 0 |  |  |  | znížená |  | 0 | 0.0002 | 0.076 | 0 | 0 | 8 | M | 2 | ROZPOCET | 0 | 0 | 0 | 0 | 0 | 2 | 0 | 4 | -1788731450
29 | M | 844230 | Vodárenská orientačná tabuľka M - malá - modrá rozmer 105x100mm s vkladanými znakmi | ks | 19 |  | 0 |  |  |  | znížená |  | 0 | 0 | 0 | 0 | 0 | 8 | M | 2 | ROZPOCET | 0 | 0 | 0 | 0 | 0 | 2 | 0 | 4 | -592508355
| D | 9 | Ostatné konštrukcie a práce-búranie |  |  |  | 0 | [5 empty] | 0 |  | 0.0007 |  | 0 | 1 | D | 1 | ROZPOCET | [6 empty] | 0
30 | K | 919735113 | Rezanie existujúceho živičného krytu alebo podkladu hľbky nad 100 do 150 mm | M | 10 |  | 0 |  |  |  | znížená |  | 0 | 7e-05 | 0.0007 | 0 | 0 | 4 | K | 2 | ROZPOCET | 0 | 0 | 0 | 0 | 0 | 2 | 0 | 4 | 772193773
31 | K | 979082213 | Vodorovná doprava sutiny so zložením a hrubým urovnaním na vzdialenosť do 1 km | T | 1.5 |  | 0 |  |  |  | znížená |  | 0 | 0 | 0 | 0 | 0 | 4 | K | 2 | ROZPOCET | 0 | 0 | 0 | 0 | 0 | 2 | 0 | 4 | -934988886
32 | K | 979082219 | Príplatok k cene za každý ďalší aj začatý 1 km nad 1 km | T | 20 |  | 0 |  |  |  | znížená |  | 0 | 0 | 0 | 0 | 0 | 4 | K | 2 | ROZPOCET | 0 | 0 | 0 | 0 | 0 | 2 | 0 | 4 | -1239999118
33 | K | MAG 12 | Poplatok za skládkovanie vybúraných hmôt | t | 0.8 |  | 0 |  |  |  | znížená |  | 0 | 0 | 0 | 0 | 0 | 4 | K | 2 | ROZPOCET | 0 | 0 | 0 | 0 | 0 | 2 | 0 | 4 | -1250766569
| D | 99 | Presun hmôt HSV |  |  |  | 0 | [5 empty] | 0 |  | 0 |  | 0 | 1 | D | 1 | ROZPOCET | [6 empty] | 0
34 | K | 998273101 | Presun hmôt pre rúrové vedenie hĺbené z rúr liat. vrátane nových objektov v otvorenom výkope | t | 62.772 |  | 0 |  |  |  | znížená |  | 0 | 0 | 0 | 0 | 0 | 4 | K | 2 | ROZPOCET | 0 | 0 | 0 | 0 | 0 | 2 | 0 | 4 | 267648893
35 | K | 998273115 | Príplatok k cenám za zväčšený presun pre rúrové vedenie hĺbené z rúr liatinových nad vymedzenú najväčšiu dopravnú vzdialenosť do 1000 m | t | 62.772 |  | 0 |  |  |  | znížená |  | 0 | 0 | 0 | 0 | 0 | 4 | K | 2 | ROZPOCET | 0 | 0 | 0 | 0 | 0 | 2 | 0 | 4 | 653945951
| D | M | Práce a dodávky M |  |  |  | 0 | [5 empty] | 0 |  | 0.0677 |  | 0 | 3 | D | 0 | ROZPOCET | [6 empty] | 0
| D | 21-M | Elektromontáže |  |  |  | 0 | [5 empty] | 0 |  | 0.0615 |  | 0 | 3 | D | 1 | ROZPOCET | [6 empty] | 0
36 | K | 210800143 | Kábel medený uložený pevne CYKY 450/750 V 2x6 | m | 205 |  | 0 |  |  |  | znížená |  | 0 | 0 | 0 | 0 | 0 | 64 | K | 2 | ROZPOCET | 0 | 0 | 0 | 0 | 0 | 2 | 0 | 64 | -1773293776
37 | M | 3410350082 | CYKY 2x6 Kábel pre pevné uloženie, medený STN | m | 205 |  | 0 |  |  |  | znížená |  | 0 | 0.0003 | 0.0615 | 0 | 0 | 128 | M | 2 | ROZPOCET | 0 | 0 | 0 | 0 | 0 | 2 | 0 | 128 | -672564069
| D | 23-M | Montáže potrubia |  |  |  | 0 | [5 empty] | 0 |  | 0.0062 |  | 0 | 3 | D | 1 | ROZPOCET | [6 empty] | 0
38 | K | 230220006 | Montáž liatinového poklopu | ks | 1 |  | 0 |  |  |  | znížená |  | 0 | 0 | 0 | 0 | 0 | 64 | K | 2 | ROZPOCET | 0 | 0 | 0 | 0 | 0 | 2 | 0 | 64 | -657655380
39 | M | 4229150015 | Poklop uličný "tuhý" - ťažký pre domové prípojky, HAWLE | ks | 1 |  | 0 |  |  |  | znížená |  | 0 | 0.0062 | 0.0062 | 0 | 0 | 128 | M | 2 | ROZPOCET | 0 | 0 | 0 | 0 | 0 | 2 | 0 | 128 | 43894777

## 07 - Prípojka kanal
[9 empty] | >> skryté stĺpce << | [9 empty] | {920b282f-e15f-4a27-b315-3a1563447368}
0
| KRYCÍ LIST ROZPOČTU | [8 empty] | v --- nižšie sa nachádzajú doplnkové a pomocné údaje k zostavám --- v | [8 empty] | False
Stavba:
Prestavba poľnohospodárskej budovy MHD-sklad na Stajňu pre odchov a ustajnenie koní
Objekt:
07 - Prípojka kanal
| JKSO: |  |  |  |  | KS:
| Miesto: |  | k.ú.Solka, Hospodársky dvor, p.č.193, 194/1, 194/7 |  |  | Dátum: | Vyplň údaj
| Objednávateľ: |  |  |  |  | IČO:
|  | Lucia Rovná SHR, Jilemnického 885/32, 972 13 Nitri |  |  |  | IČ DPH:
| Zhotoviteľ: |  |  |  |  | IČO: | Vyplň údaj
|  | Vyplň údaj |  |  |  | IČ DPH: | Vyplň údaj
| Projektant: |  |  |  |  | IČO:
|  | Ing. J. Ločei |  |  |  | IČ DPH:
| Spracovateľ: |  |  |  |  | IČO:
|  | Ing. J. Ločei |  |  |  | IČ DPH:
Poznámka:
| Cena bez DPH | [5 empty] | 0
|  |  | Základ dane |  |  | Sadzba dane | Výška dane
| DPH | základná | 0 |  |  | 20% | 0
|  | znížená | 0 |  |  | 20% | 0
|  | zákl. prenesená | 0 |  |  | 20% | 0
|  | zníž. prenesená | 0 |  |  | 20% | 0
|  | nulová | 0 |  |  | 0% | 0
| Cena s DPH |  |  | v | EUR |  | 0
| Projektant |  |  | Spracovateľ
| Dátum a podpis: |  | Pečiatka | Dátum a podpis: |  |  | Pečiatka
| Objednávateľ |  |  | Zhotoviteľ
| Dátum a podpis: |  | Pečiatka | Dátum a podpis: |  |  | Pečiatka
REKAPITULÁCIA ROZPOČTU
Stavba:
Prestavba poľnohospodárskej budovy MHD-sklad na Stajňu pre odchov a ustajnenie koní
Objekt:
07 - Prípojka kanal
Miesto: |  |  | k.ú.Solka, Hospodársky dvor, p.č.193, 194/1, 194/7 |  |  | Dátum: | Vyplň údaj
Objednávateľ: |  |  | Lucia Rovná SHR, Jilemnického 885/32, 972 13 Nitri |  |  | Projektant: | Ing. J. Ločei
Zhotoviteľ: |  |  | Vyplň údaj |  |  | Spracovateľ: | Ing. J. Ločei
Kód dielu - Popis | [6 empty] | Cena celkom [EUR]
Náklady z rozpočtu | [6 empty] | 0 | [12 empty] | -1
| HSV - HSV | [5 empty] | 0
| 1 - Zemné práce | [5 empty] | 0
| 4 - Vodorovné konštrukcie | [5 empty] | 0
| 8 - Rúrové vedenie | [5 empty] | 0
ROZPOČET
Stavba:
Prestavba poľnohospodárskej budovy MHD-sklad na Stajňu pre odchov a ustajnenie koní
Objekt:
07 - Prípojka kanal
Miesto: |  |  | k.ú.Solka, Hospodársky dvor, p.č.193, 194/1, 194/7 |  |  | Dátum: | Vyplň údaj
Objednávateľ: |  |  | Lucia Rovná SHR, Jilemnického 885/32, 972 13 Nitri |  |  | Projektant: | Ing. J. Ločei
Zhotoviteľ: |  |  | Vyplň údaj |  |  | Spracovateľ: | Ing. J. Ločei
PČ | Typ | Kód | Popis | MJ | Množstvo | J.cena [EUR] | Cena celkom [EUR] | Cenová sústava |  |  | DPH | J. Nh [h] | Nh celkom [h] | J. hmotnosť [t] | Hmotnosť celkom [t] | J. suť [t] | Suť Celkom [t]
Náklady z rozpočtu | [6 empty] | 0 | [5 empty] | 0 |  | 12.5593 |  | 0 |  | D | -1 | [7 empty] | 0
| D | HSV | HSV |  |  |  | 0 | [5 empty] | 0 |  | 12.5593 |  | 0 | 1 | D | 0 | ROZPOCET | [6 empty] | 0
| D | 1 | Zemné práce |  |  |  | 0 | [5 empty] | 0 |  | 1.5 |  | 0 | 1 | D | 1 | ROZPOCET | [6 empty] | 0
1 | K | 132201101 | Hľbenie rýh do šírky 800 mm v hornine 3 | M3 | 13 |  | 0 |  |  |  | znížená |  | 0 | 0 | 0 | 0 | 0 | 4 | K | 2 | ROZPOCET | 0 | 0 | 0 | 0 | 0 | 2 | 0 | 4 | -1570800381
2 | K | 132201109 | Príplatok k cene za lepivosť horniny 3 | M3 | 6 |  | 0 |  |  |  | znížená |  | 0 | 0 | 0 | 0 | 0 | 4 | K | 2 | ROZPOCET | 0 | 0 | 0 | 0 | 0 | 2 | 0 | 4 | 1664418106
3 | K | 133201101 | Hľbenie šachiet s prehodením do 5 m alebo naložením v hornine 3 do 100 m3 | M3 | 26 |  | 0 |  |  |  | znížená |  | 0 | 0 | 0 | 0 | 0 | 4 | K | 2 | ROZPOCET | 0 | 0 | 0 | 0 | 0 | 2 | 0 | 4 | -2099743738
4 | K | 133201109 | Príplatok k cenám za lepivosť horniny | M3 | 13 |  | 0 |  |  |  | znížená |  | 0 | 0 | 0 | 0 | 0 | 4 | K | 2 | ROZPOCET | 0 | 0 | 0 | 0 | 0 | 2 | 0 | 4 | 1352138038
5 | K | 161101102 | Zvislé premiestnenie výkopku bez naloženia z horniny 1 až 4, pri hĺbke výkopu nad 2.5 m do 4 m | M3 | 39 |  | 0 |  |  |  | znížená |  | 0 | 0 | 0 | 0 | 0 | 4 | K | 2 | ROZPOCET | 0 | 0 | 0 | 0 | 0 | 2 | 0 | 4 | 1776356673
6 | K | 162701105 | Vodorovné premiestnenie výkopku za sucha, z horniny 1 až 4, na vzdialenosť nad 9000 do 10000 m | M3 | 27 |  | 0 |  |  |  | znížená |  | 0 | 0 | 0 | 0 | 0 | 4 | K | 2 | ROZPOCET | 0 | 0 | 0 | 0 | 0 | 2 | 0 | 4 | 1715257514
7 | K | 171201201 | Uloženie sypaniny na skládky | M3 | 27 |  | 0 |  |  |  | znížená |  | 0 | 0 | 0 | 0 | 0 | 4 | K | 2 | ROZPOCET | 0 | 0 | 0 | 0 | 0 | 2 | 0 | 4 | 495788928
8 | K | 174101101 | Zásyp sypaninou so zhutnením jám, šachiet, rýh, zárezov alebo okolo objektov v týchto vykopávkach | M3 | 12 |  | 0 |  |  |  | znížená |  | 0 | 0 | 0 | 0 | 0 | 4 | K | 2 | ROZPOCET | 0 | 0 | 0 | 0 | 0 | 2 | 0 | 4 | -1606022337
9 | K | 175101101 | Obsyp potrubia sypaninou z vhodných hornín 1 až 4 bez prehodenia sypaniny | M3 | 12 |  | 0 |  |  |  | znížená |  | 0 | 0 | 0 | 0 | 0 | 4 | K | 2 | ROZPOCET | 0 | 0 | 0 | 0 | 0 | 2 | 0 | 4 | -1359700241
10 | M | 583373430 | Strkopiesok 8-32a a | m3 | 1.5 |  | 0 |  |  |  | znížená |  | 0 | 1 | 1.5 | 0 | 0 | 8 | M | 2 | ROZPOCET | 0 | 0 | 0 | 0 | 0 | 2 | 0 | 4 | -1131961902
11 | K | MAG 011 | Poplatok za skládkovanie zeminy | t | 59.4 |  | 0 |  |  |  | znížená |  | 0 | 0 | 0 | 0 | 0 | 4 | K | 2 | ROZPOCET | 0 | 0 | 0 | 0 | 0 | 2 | 0 | 4 | 104263431
| D | 4 | Vodorovné konštrukcie |  |  |  | 0 | [5 empty] | 0 |  | 10.2522 |  | 0 | 1 | D | 1 | ROZPOCET | [6 empty] | 0
12 | K | 451572111 | Lôžko pod potrubie, stoky a drobné objekty, v otvorenom výkope z kameniva drobného ťaženého 0-4 mm | M3 | 1.5 |  | 0 |  |  |  | znížená |  | 0 | 1.8908 | 2.8362 | 0 | 0 | 4 | K | 2 | ROZPOCET | 0 | 0 | 0 | 0 | 0 | 2 | 0 | 4 | -910070298
13 | K | 564861111 | Podklad zo štrkodrvy s rozprestretím a zhutnením po zhutnení hr. 200 mm | M2 | 20 |  | 0 |  |  |  | znížená |  | 0 | 0.3708 | 7.416 | 0 | 0 | 4 | K | 2 | ROZPOCET | 0 | 0 | 0 | 0 | 0 | 2 | 0 | 4 | 10243782
| D | 8 | Rúrové vedenie |  |  |  | 0 | [5 empty] | 0 |  | 0.80717 |  | 0 | 1 | D | 1 | ROZPOCET | [6 empty] | 0
14 | K | 871313121 | Montáž potrubia z kanalizačných rúr z tvrdého PVC tesn. gumovým krúžkom v skl. do 20% DN 150, DN100 | M | 6 |  | 0 |  |  |  | znížená |  | 0 | 1e-05 | 6e-05 | 0 | 0 | 4 | K | 2 | ROZPOCET | 0 | 0 | 0 | 0 | 0 | 2 | 0 | 4 | -477599428
15 | M | 286110000200 | Rúra kanalizačná PVC-U gravitačná, hladká SN8 - KG, ML - viacvrstvová, DN 110, dĺ. 5 m, WAVIN | ks | 1 |  | 0 |  |  |  | znížená |  | 0 | 0.02109 | 0.02109 | 0 | 0 | 8 | M | 2 | ROZPOCET | 0 | 0 | 0 | 0 | 0 | 2 | 0 | 4 | 374830453
24 | M | 286110009900.S | Rúra PVC-U hladký, kanalizačný, gravitačný systém Dxr 160x4,7 mm , dĺ. 5 m, SN8 - napenená (viacvrstvová) | ks | 1 |  | 0 |  |  |  | znížená |  | 0 | 0.01278 | 0.01278 | 0 | 0 | 8 | M | 2 | ROZPOCET | 0 | 0 | 0 | 0 | 0 | 2 | 0 | 4 | 967476245
18 | K | 894811011 | Osadenie a dodávka žumpy ( kopl ) objem 20000 l | ks | 2 |  | 0 |  |  |  | znížená |  | 0 | 0 | 0 | 0 | 0 | 4 | K | 2 | ROZPOCET | 0 | 0 | 0 | 0 | 0 | 2 | 0 | 4 | -1295785145
19 | M | 2866112220 | Žumpy 10000 -12000 l | ks | 2 |  | 0 |  |  |  | znížená |  | 0 | 0.384 | 0.768 | 0 | 0 | 8 | M | 2 | ROZPOCET | 0 | 0 | 0 | 0 | 0 | 2 | 0 | 4 | -1447703594
20 | K | 899712111 | Orientačná tabuľka na vodovodných a kanalizačných radoch na murive | ks | 2 |  | 0 |  |  |  | znížená |  | 0 | 0.00022 | 0.00044 | 0 | 0 | 4 | K | 2 | ROZPOCET | 0 | 0 | 0 | 0 | 0 | 2 | 0 | 4 | -1268396037
21 | K | 899721132 | Označenie kanalizačného potrubia hnedou výstražnou fóliou | m | 12 |  | 0 |  |  |  | znížená |  | 0 | 0.0002 | 0.0024 | 0 | 0 | 4 | K | 2 | ROZPOCET | 0 | 0 | 0 | 0 | 0 | 2 | 0 | 4 | 293440062
22 | M | 2830010610 | Výstražná fólia HNEDÁ - KANALIZÁCIA, 1 kotúč=500m | m | 12 |  | 0 |  |  |  | znížená |  | 0 | 0.0002 | 0.0024 | 0 | 0 | 8 | M | 2 | ROZPOCET | 0 | 0 | 0 | 0 | 0 | 2 | 0 | 4 | -1626471997
23 | M | 844242 | Vodárenská orientačná tabuľka veľká - plastová - červená - rozmer 105x150mm na vpisovanie | ks | 1.2 |  | 0 |  |  |  | znížená |  | 0 | 0 | 0 | 0 | 0 | 8 | M | 2 | ROZPOCET | 0 | 0 | 0 | 0 | 0 | 2 | 0 | 4 | 1061137809

## 08 - Prípojka nn
[9 empty] | >> skryté stĺpce << | [9 empty] | {8149e303-5e30-4244-ac4d-2cdd63979d8e}
0
| KRYCÍ LIST ROZPOČTU | [8 empty] | v --- nižšie sa nachádzajú doplnkové a pomocné údaje k zostavám --- v | [8 empty] | False
Stavba:
Prestavba poľnohospodárskej budovy MHD-sklad na Stajňu pre odchov a ustajnenie koní
Objekt:
08 - Prípojka nn
| JKSO: |  |  |  |  | KS:
| Miesto: |  | k.ú.Solka, Hospodársky dvor, p.č.193, 194/1, 194/7 |  |  | Dátum: | Vyplň údaj
| Objednávateľ: |  |  |  |  | IČO:
|  | Lucia Rovná SHR, Jilemnického 885/32, 972 13 Nitri |  |  |  | IČ DPH:
| Zhotoviteľ: |  |  |  |  | IČO: | Vyplň údaj
|  | Vyplň údaj |  |  |  | IČ DPH: | Vyplň údaj
| Projektant: |  |  |  |  | IČO:
|  | Ing. J. Ločei |  |  |  | IČ DPH:
| Spracovateľ: |  |  |  |  | IČO:
|  | Ing. J. Ločei |  |  |  | IČ DPH:
Poznámka:
| Cena bez DPH | [5 empty] | 0
|  |  | Základ dane |  |  | Sadzba dane | Výška dane
| DPH | základná | 0 |  |  | 20% | 0
|  | znížená | 0 |  |  | 20% | 0
|  | zákl. prenesená | 0 |  |  | 20% | 0
|  | zníž. prenesená | 0 |  |  | 20% | 0
|  | nulová | 0 |  |  | 0% | 0
| Cena s DPH |  |  | v | EUR |  | 0
| Projektant |  |  | Spracovateľ
| Dátum a podpis: |  | Pečiatka | Dátum a podpis: |  |  | Pečiatka
| Objednávateľ |  |  | Zhotoviteľ
| Dátum a podpis: |  | Pečiatka | Dátum a podpis: |  |  | Pečiatka
REKAPITULÁCIA ROZPOČTU
Stavba:
Prestavba poľnohospodárskej budovy MHD-sklad na Stajňu pre odchov a ustajnenie koní
Objekt:
08 - Prípojka nn
Miesto: |  |  | k.ú.Solka, Hospodársky dvor, p.č.193, 194/1, 194/7 |  |  | Dátum: | Vyplň údaj
Objednávateľ: |  |  | Lucia Rovná SHR, Jilemnického 885/32, 972 13 Nitri |  |  | Projektant: | Ing. J. Ločei
Zhotoviteľ: |  |  | Vyplň údaj |  |  | Spracovateľ: | Ing. J. Ločei
Kód dielu - Popis | [6 empty] | Cena celkom [EUR]
Náklady z rozpočtu | [6 empty] | 0 | [12 empty] | -1
| HSV - HSV | [5 empty] | 0
| 1 - Zemné práce | [5 empty] | 0
| M - M | [5 empty] | 0
| 21-M - Elektromontáže | [5 empty] | 0
| N00 - PRESUNY | [5 empty] | 0
| N01 - PRESUNY MATERIALU | [5 empty] | 0
| VRN - Vedľajšie rozpočtové náklady | [5 empty] | 0
| VRN10 - Inžinierska činnosť | [5 empty] | 0
ROZPOČET
Stavba:
Prestavba poľnohospodárskej budovy MHD-sklad na Stajňu pre odchov a ustajnenie koní
Objekt:
08 - Prípojka nn
Miesto: |  |  | k.ú.Solka, Hospodársky dvor, p.č.193, 194/1, 194/7 |  |  | Dátum: | Vyplň údaj
Objednávateľ: |  |  | Lucia Rovná SHR, Jilemnického 885/32, 972 13 Nitri |  |  | Projektant: | Ing. J. Ločei
Zhotoviteľ: |  |  | Vyplň údaj |  |  | Spracovateľ: | Ing. J. Ločei
PČ | Typ | Kód | Popis | MJ | Množstvo | J.cena [EUR] | Cena celkom [EUR] | Cenová sústava |  |  | DPH | J. Nh [h] | Nh celkom [h] | J. hmotnosť [t] | Hmotnosť celkom [t] | J. suť [t] | Suť Celkom [t]
Náklady z rozpočtu | [6 empty] | 0 | [5 empty] | 0 |  | 0.02003 |  | 0 |  | D | -1 | [7 empty] | 0
| D | HSV | HSV |  |  |  | 0 | [5 empty] | 0 |  | 0 |  | 0 | 1 | D | 0 | ROZPOCET | [6 empty] | 0
| D | 1 | Zemné práce |  |  |  | 0 | [5 empty] | 0 |  | 0 |  | 0 | 1 | D | 1 | ROZPOCET | [6 empty] | 0
1 | K | 460010024 | Vytýčenie trasy káblového vedenia,v zastavanom priestore | km | 0.01 |  | 0 |  |  |  | znížená |  | 0 | 0 | 0 | 0 | 0 | 64 | K | 2 | ROZPOCET | 0 | 0 | 0 | 0 | 0 | 2 | 0 | 64 | -1642700636
2 | K | 460200434 | Hĺbenie káblovej ryhy 55 cm širokej a 80 cm hlbokej, v zemine triedy 4 | m | 7 |  | 0 |  |  |  | znížená |  | 0 | 0 | 0 | 0 | 0 | 64 | K | 2 | ROZPOCET | 0 | 0 | 0 | 0 | 0 | 2 | 0 | 64 | 1418535437
3 | K | 460420022 | Zriadenie, rekonšt. káblového lôžka z piesku bez zakrytia, v ryhe šír. do 65 cm, hrúbky vrstvy 10 cm | m | 7 |  | 0 |  |  |  | znížená |  | 0 | 0 | 0 | 0 | 0 | 64 | K | 2 | ROZPOCET | 0 | 0 | 0 | 0 | 0 | 2 | 0 | 64 | -573113276
4 | K | 460490012 | Rozvinutie a uloženie výstražnej fólie z PVC do ryhy,šírka 33 cm | m | 14 |  | 0 |  |  |  | znížená |  | 0 | 0 | 0 | 0 | 0 | 64 | K | 2 | ROZPOCET | 0 | 0 | 0 | 0 | 0 | 2 | 0 | 64 | 167467684
5 | K | 460560434 | Ručný zásyp nezap. káblovej ryhy bez zhutn. zeminy, 55 cm širokej, 80 cm hlbokej v zemine tr. 4 | m | 7 |  | 0 |  |  |  | znížená |  | 0 | 0 | 0 | 0 | 0 | 64 | K | 2 | ROZPOCET | 0 | 0 | 0 | 0 | 0 | 2 | 0 | 64 | 984039609
6 | K | 460600001 | Naloženie zeminy, odvoz do 1 km a zloženie na skládke a jazda späť | m3 | 0.5 |  | 0 |  |  |  | znížená |  | 0 | 0 | 0 | 0 | 0 | 64 | K | 2 | ROZPOCET | 0 | 0 | 0 | 0 | 0 | 2 | 0 | 64 | 2128979091
7 | K | 460600002 | Príplatok za odvoz zeminy za každý ďalší km a jazda späť | m3 | 6 |  | 0 |  |  |  | znížená |  | 0 | 0 | 0 | 0 | 0 | 64 | K | 2 | ROZPOCET | 0 | 0 | 0 | 0 | 0 | 2 | 0 | 64 | 1751971748
8 | K | 460620013 | Proviz. úprava terénu v zemine tr. 3, aby nerovnosti terénu neboli väčšie ako 2 cm od vodor.hladiny | m2 | 2.45 |  | 0 |  |  |  | znížená |  | 0 | 0 | 0 | 0 | 0 | 64 | K | 2 | ROZPOCET | 0 | 0 | 0 | 0 | 0 | 2 | 0 | 64 | 516740361
9 | M | 1 | Piesok fr 4 | m3 | 0.5 |  | 0 |  |  |  | znížená |  | 0 | 0 | 0 | 0 | 0 | 128 | M | 2 | ROZPOCET | 0 | 0 | 0 | 0 | 0 | 2 | 0 | 128 | -1143736750
10 | M | 2 | Folia Výstražná červená | m | 14 |  | 0 |  |  |  | znížená |  | 0 | 0 | 0 | 0 | 0 | 128 | M | 2 | ROZPOCET | 0 | 0 | 0 | 0 | 0 | 2 | 0 | 128 | -717167123
| D | M | M |  |  |  | 0 | [5 empty] | 0 |  | 0.02003 |  | 0 | 3 | D | 0 | ROZPOCET | [6 empty] | 0
| D | 21-M | Elektromontáže |  |  |  | 0 | [5 empty] | 0 |  | 0.02003 |  | 0 | 3 | D | 1 | ROZPOCET | [6 empty] | 0
47 | K | 210040551.S | Šablóna a prúdový spoj skrutkovou svorkou do 50 mm2 | ks | 4 |  | 0 |  |  |  | znížená |  | 0 | 0 | 0 | 0 | 0 | 64 | K | 2 | ROZPOCET | 0 | 0 | 0 | 0 | 0 | 2 | 0 | 64 | -1929041498
48 | M | 354410022000.S | Svorka odbočná 4-25 mm2 | ks | 4 |  | 0 |  |  |  | znížená |  | 0 | 0.00013 | 0.00052 | 0 | 0 | 128 | M | 2 | ROZPOCET | 0 | 0 | 0 | 0 | 0 | 2 | 0 | 128 | -726297262
18 | K | 210050822 | Výstražná tabuľka | KUS | 2 |  | 0 |  |  |  | znížená |  | 0 | 0 | 0 | 0 | 0 | 64 | K | 2 | ROZPOCET | 0 | 0 | 0 | 0 | 0 | 2 | 0 | 64 | 1469192687
19 | K | 210050832 | Číslovacia tabuľka | KUS | 2 |  | 0 |  |  |  | znížená |  | 0 | 0 | 0 | 0 | 0 | 64 | K | 2 | ROZPOCET | 0 | 0 | 0 | 0 | 0 | 2 | 0 | 64 | -508955662
20 | K | 210100012 | Ukončenie vodičov v rozvádzač. vrátane zapojenia a vodičovej koncovky | ks | 16 |  | 0 |  |  |  | znížená |  | 0 | 0 | 0 | 0 | 0 | 64 | K | 2 | ROZPOCET | 0 | 0 | 0 | 0 | 0 | 2 | 0 | 64 | 818447081
21 | M | 21 | Dopojenie prípojky v skrini SPP v rozvádzači ER-HR | sub | 4 |  | 0 |  |  |  | znížená |  | 0 | 0 | 0 | 0 | 0 | 256 | M | 2 | ROZPOCET | 0 | 0 | 0 | 0 | 0 | 2 | 0 | 64 | 467872337
22 | M | 10 | FeZn 30x4 | m | 20 |  | 0 |  |  |  | znížená |  | 0 | 0 | 0 | 0 | 0 | 128 | M | 2 | ROZPOCET | 0 | 0 | 0 | 0 | 0 | 2 | 0 | 128 | 1866932289
23 | M | 14 | Odborna prehliadka a odborna skuška | hod | 12 |  | 0 |  |  |  | znížená |  | 0 | 0 | 0 | 0 | 0 | 128 | M | 2 | ROZPOCET | 0 | 0 | 0 | 0 | 0 | 2 | 0 | 128 | 1289887330
24 | M | 16 | Podružny material | % |  |  | 0 |  |  |  | znížená |  | 0 | 0 | 0 | 0 | 0 | 128 | M | 2 | ROZPOCET | 0 | 0 | 0 | 0 | 0 | 2 | 0 | 128 | -722942140
25 | M | 17 | Zasobovacia režia | ks | 1 |  | 0 |  |  |  | znížená |  | 0 | 0 | 0 | 0 | 0 | 128 | M | 2 | ROZPOCET | 0 | 0 | 0 | 0 | 0 | 2 | 0 | 128 | 633176083
26 | K | 210191512 | Rozvádzač elektromerový | KUS | 1 |  | 0 |  |  |  | znížená |  | 0 | 0 | 0 | 0 | 0 | 64 | K | 2 | ROZPOCET | 0 | 0 | 0 | 0 | 0 | 2 | 0 | 64 | 1961734196
27 | M | 11.1 | Elektromerový rozvádzač ER | ks | 1 |  | 0 |  |  |  | znížená |  | 0 | 0 | 0 | 0 | 0 | 128 | M | 2 | ROZPOCET | 0 | 0 | 0 | 0 | 0 | 2 | 0 | 128 | 540061425
28 | K | 210220280 | Uzemňovacia tyč FeZn ZT | ks | 2 |  | 0 |  |  |  | znížená |  | 0 | 0 | 0 | 0 | 0 | 64 | K | 2 | ROZPOCET | 0 | 0 | 0 | 0 | 0 | 2 | 0 | 64 | 1775706766
29 | M | 3544222450 | Zemniaca tyč ocelová žiarovo zinkovaná označenie ZT 1 m ZIN HRONSKY BENADIKT | ks | 2 |  | 0 |  |  |  | znížená |  | 0 | 0.00253 | 0.00506 | 0 | 0 | 128 | M | 2 | ROZPOCET | 0 | 0 | 0 | 0 | 0 | 2 | 0 | 128 | -311615251
30 | M | 20 | KONCOVKY VODIČA | ks | 16 |  | 0 |  |  |  | znížená |  | 0 | 0 | 0 | 0 | 0 | 256 | M | 2 | ROZPOCET | 0 | 0 | 0 | 0 | 0 | 2 | 0 | 64 | -588129530
31 | M | 22 | PRACE MONTERA PRI AKTIVACII, ZAPOJENIE A POD | sub | 10 |  | 0 |  |  |  | znížená |  | 0 | 0 | 0 | 0 | 0 | 256 | M | 2 | ROZPOCET | 0 | 0 | 0 | 0 | 0 | 2 | 0 | 64 | -1221310331
32 | K | 210292022-1 | Osadenie ochranných prvkov s skrine SR 2/2 D+M | sub | 1 |  | 0 |  |  |  | znížená |  | 0 | 0 | 0 | 0 | 0 | 4 | K | 2 | ROZPOCET | 0 | 0 | 0 | 0 | 0 | 2 | 0 | 4 | 1140515465
33 | K | 210800147 | Kábel medený uložený pevne CYKY 450/750 V 3x2,5 | m | 5 |  | 0 |  |  |  | znížená |  | 0 | 0 | 0 | 0 | 0 | 64 | K | 2 | ROZPOCET | 0 | 0 | 0 | 0 | 0 | 2 | 0 | 64 | 821242950
34 | M | 341110000800 | Kábel medený CYKY 3x2,5 mm2 | m | 5 |  | 0 |  |  |  | znížená |  | 0 | 0.00019 | 0.00095 | 0 | 0 | 128 | M | 2 | ROZPOCET | 0 | 0 | 0 | 0 | 0 | 2 | 0 | 128 | -775290225
43 | K | 210801122.S | Kábel medený uložený pevne ÖLFLEX CLASSIC 100 450/750 V 4x10 | m | 15 |  | 0 |  |  |  | znížená |  | 0 | 0 | 0 | 0 | 0 | 64 | K | 2 | ROZPOCET | 0 | 0 | 0 | 0 | 0 | 2 | 0 | 64 | -462395978
44 | M | 341110001700.S | Kábel medený CYKY 4x10 mm2 | m | 15 |  | 0 |  |  |  | znížená |  | 0 | 0.00062 | 0.0093 | 0 | 0 | 128 | M | 2 | ROZPOCET | 0 | 0 | 0 | 0 | 0 | 2 | 0 | 128 | -43934985
45 | K | 210901061.S | Kábel hliníkový silový, uložený pevne AYKY 450/750 V 4x16 | m | 10 |  | 0 |  |  |  | znížená |  | 0 | 0 | 0 | 0 | 0 | 64 | K | 2 | ROZPOCET | 0 | 0 | 0 | 0 | 0 | 2 | 0 | 64 | -940029189
46 | M | 341110028800.S | Kábel hliníkový AYKY 4x16 mm2 | m | 10 |  | 0 |  |  |  | znížená |  | 0 | 0.00042 | 0.0042 | 0 | 0 | 128 | M | 2 | ROZPOCET | 0 | 0 | 0 | 0 | 0 | 2 | 0 | 128 | 123950174
| D | N00 | PRESUNY |  |  |  | 0 | [5 empty] | 0 |  | 0 |  | 0 | 4 | D | 0 | ROZPOCET | [6 empty] | 0
| D | N01 | PRESUNY MATERIALU |  |  |  | 0 | [5 empty] | 0 |  | 0 |  | 0 | 4 | D | 1 | ROZPOCET | [6 empty] | 0
39 | K | 998921201 | Presun hmôt pre montáž silnoprúdových rozvodov a zariadení v stavbe (objekte) výšky do 7 m | % |  |  | 0 |  |  |  | znížená |  | 0 | 0 | 0 | 0 | 0 | 512 | K | 2 | ROZPOCET | 0 | 0 | 0 | 0 | 0 | 2 | 0 | 512 | 1708798423
40 | K | 998921291 | Príplatok za zväčšený presun nad vymedzenú najväčšiu dopravnú vzdialenosť po stavenisku do 1 km | % |  |  | 0 |  |  |  | znížená |  | 0 | 0 | 0 | 0 | 0 | 512 | K | 2 | ROZPOCET | 0 | 0 | 0 | 0 | 0 | 2 | 0 | 512 | -1610720938
41 | K | 998921294 | Príplatok za zväčšený presun nad vymedzenú najväčšiu dopravnú vzdialenosť mimo staveniska k.ď. 1 km | % |  |  | 0 |  |  |  | znížená |  | 0 | 0 | 0 | 0 | 0 | 512 | K | 2 | ROZPOCET | 0 | 0 | 0 | 0 | 0 | 2 | 0 | 512 | -2060269410
| D | VRN | Vedľajšie rozpočtové náklady |  |  |  | 0 | [5 empty] | 0 |  | 0 |  | 0 | 5 | D | 0 | ROZPOCET | [6 empty] | 0
| D | VRN10 | Inžinierska činnosť |  |  |  | 0 | [5 empty] | 0 |  | 0 |  | 0 | 5 | D | 1 | ROZPOCET | [6 empty] | 0
42 | K | 001000031 | Inžinierska činnosť - skúšky a revízie úradné tlakové skúšky | eur | 1 |  | 0 |  |  |  | znížená |  | 0 | 0 | 0 | 0 | 0 | 1024 | K | 2 | ROZPOCET | 0 | 0 | 0 | 0 | 0 | 2 | 0 | 1024 | 306920187