## Poziadavky na elektrobus
Príloha Oznámenia o vyhlásení OVS a Kúpnej zmluvy
Názov súťaže: Nákup elektrobusov a nabíjacích staníc
Záväzná technická špecifikácia na elektrobusy
Uchádzač je povinný uviesť požadované informácie v stĺpcoch č. 1 a č. 2, údaje v stĺpci č. 3 vypĺňa, ak je to relevantné. Uchádzačom ponúkané vozidlo musí SPĽŇAŤ všetky požiadavky v plnom požadovanom rozsahu.
TU UVEĎTE značku / typové označenie /obchodný názov ponúkaného vozidla |  |  | Uchádzač do stĺpca č. 1 uvedie ku každej požiadavke parametre ponúkaného vozidla |  | Uchádzač do stĺpca č. 2 uvedie ku každej požiadavke presný názov predloženého dokladu, v ktorom sa nachádzajú informácie na základe ktorých je možné vyhodnotiť parametre uvedené v stĺpci č. 1 | POZNÁMKA
Položka predmetu zákazky - Bezemisný elektrobus požadovaný počet: 10 ks |  |  | (áno / nie, resp. konkrétnu hodnotu) v súlade so stĺpcom "Požadovaný formát ponúkaných parametrov" |  | (napr. názov katalógu, produktového listu, potvrdenia od výrobcu, podpísaný návrh kúpnej zmluvy, fotografie, resp. názov iného predloženého dokladu) | (napr. doplňujúce informácie k uvedeným parametrom a pod.)
P. č. | Parameter (požadovaná špecifikácia platí pre 1 ks vozidla) | Doplňujúce informácie | Požadovaný formát ponúkaných parametrov | 1. TU UVEĎTE ponúkané parametre | 2. | 3.
Technické požiadavky na podvozok
1 | Báteriový elektrobus s nulovými emisiami | Áno | áno/nie
2 | Dlžka vozidla | 11,5m - 12,5m | uveďte hodnotu
3 | Šírka vozidla | 2,5m - 2,55m | uveďte hodnotu
4 | Celková kapacita | min. 75 cestujúcich | uveďte hodnotu
5 | Počet miest na sedenie | min. 25 | uveďte hodnotu
6 | Počet sedadiel dostupných z nízkej podlahy | min. 8 | uveďte hodnotu
7 | Výkon motora | min. 160kW | uveďte hodnotu
8 | Predná náprava s kotúčovými brzdami | Áno | áno/nie
9 | Zadná náprava portálová s kotúčovými brzdami | Áno | áno/nie
10 | Pneumatiky bezdušové, rovnaké rozmery a druh na všetkých nápravách | Áno | áno/nie
11 | Teplotný rozsah pre bezporuchovú prevádzku –25 °C až +40°C, merané v tieni, rozsah relatívnej vlhkosti vzduchu pre bezporuchovú prevádzku 50% až 100%. | Áno | áno/nie
12 | Počet dvojkrídlových dverí | min. 3 | uveďte hodnotu
13 | Šírka jedného krídla dverí | min. 600 mm | uveďte hodnotu
14 | Šírka dvojkrídlových dverí | min. 1200 mm | uveďte hodnotu
15 | Nízkopodlažnosť miest na státie, pre kočíky, pre vozíky a bicykle | max. 500mm nad úrovňou vozovky | uveďte hodnotu
16 | Výška nástupnej hrany všetkých dverí bez použitia kneelingu | max 360 mm nad rovinou vozovky | uveďte hodnotu
17 | Konštrukčná rýchlosť | min. 65 km/h | uveďte hodnotu
18 | Priemerná spotreba elektrickej energie na 1 km pre ponúkané vozidlo |  | uveďte hodnotu
19 | Využiteľná energia trakčného akumulátora | min. 335 kWh | uveďte hodnotu
20 | Životnosť trakčného akumulátora | min. 2000 nabíjacích cyklov | uveďte hodnotu
21 | Záruka trakčného akumulátora na udržanie min. 80% kapacity | min. 5 rokov | uveďte hodnotu
22 | Dojazd vozidla podľa E-SORT (priemerná spotreba na km x využiteľná energia trakčného akumulátora) | min. 335 km | uveďte hodnotu
23 | Požadovaná technická životnosť elektrobusu je najmenej 10 rokov. Požadovaná záruka je min. 60 mesiacov alebo 350 000 odjazdených kilometrov podľa toho, ktorá skutočnosť nastane skôr. | Áno | áno/nie
24 | Konektor kombinovaného systému nabíjania | CCS/Combo 2 | áno/nie
25 | Min. nabíjací výkon elektrobusu | min. 150kW | uveďte hodnotu
26 | Umiestnenie nabíjacieho konektora | za zadnými kolesami | áno/nie
27 | Plošina pre nástup s kočíkom, resp. vozíkom | áno | áno/nie
28 | Pneumatický systém - pruženie vozidla a sedadla vodiča, kneeling, krátkodobé zvýšenie svetlej výšky vozidla, ovládanie brzdového systému... | áno | áno/nie
29 | Zastávková/staničná brzda | áno | áno/nie
30 | Posilňovač riadenia | áno | áno/nie
31 | Centrálne mazanie s funkciou hlásenia poruchy systému | áno | áno/nie | Požaduje sa uviesť aj typ, rozsah mazania a výrobcu zariadenia
32 | Klimatizácia priestoru pre cestujúcich | min. 20 kW | uveďte hodnotu
33 | Samostatná klimatizácia kabíny vodiča | áno | áno/nie
34 | Chladivo klimatizačných jednotiek | R134A | áno/nie
35 | Bezemisný spôsob vykurovania priestoru pre cestujúcich | Klimatizáciou / samostatne | vyberte možnosť
36 | Nezávislé vykurovanie s možnosťou nastavenia aut. spustenia | bezemisné | áno/nie
37 | Determálne bočné okná s izolovanými dvojskami pre priestor cestujúcich | áno | áno/nie
38 | Zatmavenie bočných okien okrem čelného skla, skla prvých dverí, bočného okna vodiča a priestoru pred elektronickými informačnými tabuľami | min. 65% | uveďte hodnotu
39 | Protipožiarny systém - v časti trakčných batérií a v motorovej časti | Áno | áno/nie
40 | Denné svietenie | LED | áno/nie
41 | Bočné obrysové svetlá | LED | áno/nie
42 | Farba karosérie | RAL 9003 | áno/nie
43 | Poťahy sedadiel pre cestujúcich okrem sedadiel pre cestujúcich s obmedzenou schopnosťou pohybu, tehotných atď. | RAL 2011 | áno/nie
44 | Počet USB portov pre cestujúcich s min. 30W/USB-C a 15W/USB-A | min. 8 | uveďte hodnotu
45 | Osvetlenie priestoru pre cestujúcich LED s požadovanou teplotou chromatickosti | 4000 K - 7000 K | uveďte hodnotu
46 | Kamerový systém pozostávajúci z troch interiérových kamier a jednej cúvacej kamery | podľa priloženej špecifikácie | áno/nie
47 | Interiérová LCD tabuľa | podľa priloženej špecifikácie | áno/nie
48 | 4 ks LED informačných panelov | podľa priloženej špecifikácie | áno/nie
49 | Lekárničky | áno | áno/nie | Preukazuje sa súhlasom so zmluvnými podmienkami.
50 | Hasiaci prístroj | áno | áno/nie
51 | Zakladacie kliny | áno | áno/nie
52 | Výstražný trojuholník | áno | áno/nie
53 | Bezpečnostná reflexná vesta | áno | áno/nie
54 | Dokumenty od vozidla | áno | áno/nie
55 | Diagnostika a servisné náradie | áno | áno/nie
56
Týmto potvrdzujem, že všetky uvedené informácie sú pravdivé.
V:
Dňa:
Pečiatka a podpis uchádzača

## Cenova ponuka
Príloha Oznámenia o vyhlásení OVS a Kúpnej zmluvy
Názov súťaže: Nákup elektrobusov a nabíjacích staníc
Súhrnná cenová ponuka
Pol. č. | Názov položky predmetu | Merná jednotka (MJ) | Požad. počet MJ | Obchodný názov ponúkaného produktu | Názov výrobcu ponúkaného produktu | Jednotková cena za MJ v EUR bez DPH | Celková cena za požadovaný počet MJ v EUR bez DPH
1. | Elektrobus (Kúpna cena tovaru podľa čl. IV. Bod 2 písm. a) Kúpnej zmluvy) | ks | 10 |  |  |  | 0
2. | Výkon ročnej garančnej prehliadky na každom vozidle po celú záručnú dobu (cena podľa čl. IV. Bod 2 písm. b) Kúpnej zmluvy) | ks | 50 |  |  |  | 0
Celková cena za celý predmet zákazky | [6 empty] | 0
Sadzba DPH: | [6 empty] | 20%
Celková zmluvná cena s DPH: | [6 empty] | 0
Identifikácia dodávateľa
Obchodný názov:
Adresa sídla:
IČO:
Kontaktná osoba:
Mobil a e-mail kontaktnej osoby:
V:
Dňa:
UPOZORNENIE |  |  | - povinné údaje, ktoré vypĺňa uchádzač |  |  | podpis